## H30
大平興産㈱
2018年度 全項目の水質測定結果
（分析者：計量証明機関）
採水年月日 |  | 2018-08-02
測定対象 |  | 放流水
分析項目 | 単位 | 分析結果 | 基準省令 排水基準 | 分析項目 | 単位 | 分析結果 | 基準省令 排水基準
アルキル水銀化合物 | mg/L | <0.0005 | 検出されないこと | ほう素及びその化合物 | mg/L | 0.2 | 50以下
水銀及びアルキル水銀その他の水銀化合物 | mg/L | <0.0005 | 0.005以下 | ふっ素及びその化合物 | mg/L | 1.6 | 15以下
|  |  |  | アンモニア、アンモニウム化合物、 亜硝酸化合物及び硝酸化合物 | mg/L | <0.3 | 200以下
カドミウム及びその化合物 | mg/L | <0.0003 | 0.03以下
鉛及びその化合物 | mg/L | 0.001 | 0.1以下 | pH | mg/L | 7.6 | 5.8～8.6
有機燐化合物 | mg/L | - | １以下 | BOD | mg/L | 3 | 60以下
六価クロム化合物 | mg/L | <0.005 | 0.5以下 | COD | mg/L | 8.5 | 90以下
砒素及びその化合物 | mg/L | <0.001 | 0.1以下 | SS | mg/L | - | 60以下
シアン化合物 | mg/L | <0.1 | １以下 | ノルマルヘキサン抽出物(鉱油類)含有量 | mg/L | - | 5以下
PCB | mg/L | <0.0005 | 0.003以下
トリクロロエチレン | mg/L | <0.001 | 0.1以下 | ノルマルヘキサン抽出物(動植物油脂類)含有量 | mg/L | - | 30以下
テトラクロロエチレン | mg/L | <0.001 | 0.1以下
ジクロロメタン | mg/L | <0.002 | 0.2以下 | フェノール類含有量 | mg/L | - | 5以下
四塩化炭素 | mg/L | <0.0002 | 0.02以下 | 銅含有量 | mg/L | - | 3以下
1,2-ジクロロエタン | mg/L | <0.0004 | 0.04以下 | 亜鉛含有量 | mg/L | - | 2以下
1,1-ジクロロエチレン | mg/L | <0.01 | 1以下 | 溶解性鉄含有量 | mg/L | - | 10以下
シス-1,2-ジクロロエチレン | mg/L | <0.004 | 0.4以下 | 溶解性マンガン含有量 | mg/L | - | 10以下
1,1,1-トリクロロエタン | mg/L | <0.1 | 3以下 | クロム含有量 | mg/L | - | 2以下
1,1,2-トリクロロエタン | mg/L | <0.0006 | 0.06以下 | 大腸菌群数 | 個/㎤ | - | 3000以下
1,3-ジクロロプロペン | mg/L | <0.0002 | 0.02以下 | 窒素含有量 | mg/L | - | 120以下
チウラム | mg/L | <0.0006 | 0.06以下 | 燐含有量 | mg/L | - | 16以下
シマジン | mg/L | <0.0003 | 0.03以下 | 塩化物イオン | mg/L | 2700
チオベンカルブ | mg/L | <0.002 | 0.2以下 | 電気伝導率 | mS/m | 1130
ベンゼン | mg/L | <0.001 | 0.1以下
セレン及びその化合物 | mg/L | <0.001 | 0.1以下
1,4-ジオキサン | mg/L | <0.005 | 0.5以下
（分析者：計量証明機関）
採水年月日 |  | 2018-08-02
測定対象 |  | 地下水（下流No.2観測井)
分析項目 | 単位 | 分析結果 | 基準省令 地下水基準 | 分析項目 | 単位 | 分析結果 | 基準省令 地下水基準
アルキル水銀 | mg/L | <0.0005 | 検出されないこと | ほう素 | mg/L | 2.2
総水銀 | mg/L | <0.0005 | 0.0005以下 | 塩化物ｲｵﾝ | mg/L | 210
カドミウム | mg/L | <0.0003 | 0.003以下 | 電気伝導率 | mS/m | 138
鉛 | mg/L | 0.006 | 0.01以下
六価クロム | mg/L | <0.005 | 0.05以下
砒素 | mg/L | <0.001 | 0.01以下
全シアン | mg/L | <0.1 | 検出されないこと
PCB | mg/L | <0.0005 | 検出されないこと
ﾄﾘｸﾛﾛｴﾁﾚﾝ | mg/L | <0.001 | 0.01以下
ﾃﾄﾗｸﾛﾛｴﾁﾚﾝ | mg/L | <0.001 | 0.01以下
ｼﾞｸﾛﾛﾒﾀﾝ | mg/L | <0.002 | 0.02以下
四塩化炭素 | mg/L | <0.0002 | 0.002以下
1,2-ｼﾞｸﾛﾛｴﾀﾝ | mg/L | <0.0004 | 0.004以下
1,1-ｼﾞｸﾛﾛｴﾁﾚﾝ | mg/L | <0.01 | 0.1以下
1,2-ｼﾞｸﾛﾛｴﾁﾚﾝ | mg/L | <0.004 | 0.04以下
1,1,1-ﾄﾘｸﾛﾛｴﾀﾝ | mg/L | <0.1 | 1以下
1,1,2-ﾄﾘｸﾛﾛｴﾀﾝ | mg/L | <0.0006 | 0.006以下
1,3-ｼﾞｸﾛﾛﾌﾟﾛﾍﾟﾝ | mg/L | <0.0002 | 0.002以下
ﾁｳﾗﾑ | mg/L | <0.0006 | 0.006以下
ｼﾏｼﾞﾝ | mg/L | <0.0003 | 0.003以下
ﾁｵﾍﾞﾝｶﾙﾌﾞ | mg/L | <0.002 | 0.02以下
ﾍﾞﾝｾﾞﾝ | mg/L | <0.001 | 0.01以下
ｾﾚﾝ | mg/L | <0.001 | 0.01以下
ｸﾛﾛｴﾁﾚﾝ | mg/L | <0.0002 | 0.002以下
1,4-ｼﾞｵｷｻﾝ | mg/L | <0.005 | 0.05以下

## H31(R1)
大平興産㈱
2019年度 全項目の水質測定結果
（分析者：計量証明機関）
採水年月日 |  | 2019-06-14
測定対象 |  | 放流水
分析項目 | 単位 | 分析結果 | 基準省令 排水基準 | 分析項目 | 単位 | 分析結果 | 基準省令 排水基準
アルキル水銀化合物 | mg/L | <0.0005 | 検出されないこと | ほう素及びその化合物 | mg/L | 2.4 | 50以下
水銀及びアルキル水銀その他の水銀化合物 | mg/L | <0.0005 | 0.005以下 | ふっ素及びその化合物 | mg/L | 1.4 | 15以下
|  |  |  | アンモニア、アンモニウム化合物、 亜硝酸化合物及び硝酸化合物 | mg/L | <0.3 | 200以下
カドミウム及びその化合物 | mg/L | <0.0003 | 0.03以下
鉛及びその化合物 | mg/L | <0.001 | 0.1以下 | pH | mg/L | 7.6 | 5.8～8.6
有機燐化合物 | mg/L | - | １以下 | BOD | mg/L | <1 | 60以下
六価クロム化合物 | mg/L | <0.005 | 0.5以下 | COD | mg/L | 6 | 90以下
砒素及びその化合物 | mg/L | <0.001 | 0.1以下 | SS | mg/L | - | 60以下
シアン化合物 | mg/L | <0.1 | １以下 | ノルマルヘキサン抽出物(鉱油類)含有量 | mg/L | - | 5以下
PCB | mg/L | <0.0005 | 0.003以下
トリクロロエチレン | mg/L | <0.001 | 0.1以下 | ノルマルヘキサン抽出物(動植物油脂類)含有量 | mg/L | - | 30以下
テトラクロロエチレン | mg/L | <0.001 | 0.1以下
ジクロロメタン | mg/L | <0.002 | 0.2以下 | フェノール類含有量 | mg/L | - | 5以下
四塩化炭素 | mg/L | <0.0002 | 0.02以下 | 銅含有量 | mg/L | - | 3以下
1,2-ジクロロエタン | mg/L | <0.0004 | 0.04以下 | 亜鉛含有量 | mg/L | - | 2以下
1,1-ジクロロエチレン | mg/L | <0.01 | 1以下 | 溶解性鉄含有量 | mg/L | - | 10以下
シス-1,2-ジクロロエチレン | mg/L | <0.004 | 0.4以下 | 溶解性マンガン含有量 | mg/L | - | 10以下
1,1,1-トリクロロエタン | mg/L | <0.1 | 3以下 | クロム含有量 | mg/L | - | 2以下
1,1,2-トリクロロエタン | mg/L | <0.0006 | 0.06以下 | 大腸菌群数 | 個/㎤ | - | 3000以下
1,3-ジクロロプロペン | mg/L | <0.0002 | 0.02以下 | 窒素含有量 | mg/L | - | 120以下
チウラム | mg/L | <0.0006 | 0.06以下 | 燐含有量 | mg/L | - | 16以下
シマジン | mg/L | <0.0003 | 0.03以下 | 塩化物イオン | mg/L | 2700
チオベンカルブ | mg/L | <0.002 | 0.2以下 | 電気伝導率 | mS/m | 915
ベンゼン | mg/L | <0.001 | 0.1以下
セレン及びその化合物 | mg/L | <0.001 | 0.1以下
1,4-ジオキサン | mg/L | 0.011 | 0.5以下
（分析者：計量証明機関）
採水年月日 |  | 2019-06-14
測定対象 |  | 地下水（下流No.2観測井)
分析項目 | 単位 | 分析結果 | 基準省令 地下水基準 | 分析項目 | 単位 | 分析結果 | 基準省令 地下水基準
アルキル水銀 | mg/L | <0.0005 | 検出されないこと | ほう素 | mg/L | 0.6
総水銀 | mg/L | <0.0005 | 0.0005以下 | 塩化物ｲｵﾝ | mg/L | 48
カドミウム | mg/L | <0.0003 | 0.003以下 | 電気伝導率 | mS/m | 57
鉛 | mg/L | 0.001 | 0.01以下
六価クロム | mg/L | <0.005 | 0.05以下
砒素 | mg/L | <0.001 | 0.01以下
全シアン | mg/L | <0.1 | 検出されないこと
PCB | mg/L | <0.0005 | 検出されないこと
ﾄﾘｸﾛﾛｴﾁﾚﾝ | mg/L | <0.001 | 0.01以下
ﾃﾄﾗｸﾛﾛｴﾁﾚﾝ | mg/L | <0.001 | 0.01以下
ｼﾞｸﾛﾛﾒﾀﾝ | mg/L | <0.002 | 0.02以下
四塩化炭素 | mg/L | <0.0002 | 0.002以下
1,2-ｼﾞｸﾛﾛｴﾀﾝ | mg/L | <0.0004 | 0.004以下
1,1-ｼﾞｸﾛﾛｴﾁﾚﾝ | mg/L | <0.01 | 0.1以下
1,2-ｼﾞｸﾛﾛｴﾁﾚﾝ | mg/L | <0.004 | 0.04以下
1,1,1-ﾄﾘｸﾛﾛｴﾀﾝ | mg/L | <0.1 | 1以下
1,1,2-ﾄﾘｸﾛﾛｴﾀﾝ | mg/L | <0.0006 | 0.006以下
1,3-ｼﾞｸﾛﾛﾌﾟﾛﾍﾟﾝ | mg/L | <0.0002 | 0.002以下
ﾁｳﾗﾑ | mg/L | <0.0006 | 0.006以下
ｼﾏｼﾞﾝ | mg/L | <0.0003 | 0.003以下
ﾁｵﾍﾞﾝｶﾙﾌﾞ | mg/L | <0.002 | 0.02以下
ﾍﾞﾝｾﾞﾝ | mg/L | <0.001 | 0.01以下
ｾﾚﾝ | mg/L | <0.001 | 0.01以下
ｸﾛﾛｴﾁﾚﾝ | mg/L | <0.0002 | 0.002以下
1,4-ｼﾞｵｷｻﾝ | mg/L | <0.005 | 0.05以下

## R2
大平興産㈱
2020年度 全項目の水質測定結果
（分析者：計量証明機関）
採水年月日 |  | 2020-05-14
測定対象 |  | 放流水
分析項目 | 単位 | 分析結果 | 基準省令 排水基準 | 分析項目 | 単位 | 分析結果 | 基準省令 排水基準
アルキル水銀化合物 | mg/L | <0.0003 | 検出されないこと | ほう素及びその化合物 | mg/L | 1.3 | 50以下
水銀及びアルキル水銀その他の水銀化合物 | mg/L | <0.0003 | 0.005以下 | ふっ素及びその化合物 | mg/L | 1.3 | 15以下
|  |  |  | アンモニア、アンモニウム化合物、 亜硝酸化合物及び硝酸化合物 | mg/L | 3.3 | 200以下
カドミウム及びその化合物 | mg/L | <0.001 | 0.03以下
鉛及びその化合物 | mg/L | <0.01 | 0.1以下 | pH | mg/L | 7.5 | 5.8～8.6
有機燐化合物 | mg/L | <0.1 | １以下 | BOD | mg/L | <1 | 60以下
六価クロム化合物 | mg/L | <0.005 | 0.5以下 | COD | mg/L | 9 | 90以下
砒素及びその化合物 | mg/L | <0.005 | 0.1以下 | SS | mg/L | <2 | 60以下
シアン化合物 | mg/L | <0.1 | １以下 | ノルマルヘキサン抽出物(鉱油類)含有量 | mg/L | <1 | 5以下
PCB | mg/L | <0.0005 | 0.003以下
トリクロロエチレン | mg/L | <0.01 | 0.1以下 | ノルマルヘキサン抽出物(動植物油脂類)含有量 | mg/L | <1 | 30以下
テトラクロロエチレン | mg/L | <0.01 | 0.1以下
ジクロロメタン | mg/L | <0.02 | 0.2以下 | フェノール類含有量 | mg/L | <0.05 | 5以下
四塩化炭素 | mg/L | <0.002 | 0.02以下 | 銅含有量 | mg/L | <0.05 | 3以下
1,2-ジクロロエタン | mg/L | <0.004 | 0.04以下 | 亜鉛含有量 | mg/L | <0.05 | 2以下
1,1-ジクロロエチレン | mg/L | <0.1 | 1以下 | 溶解性鉄含有量 | mg/L | <0.1 | 10以下
シス-1,2-ジクロロエチレン | mg/L | <0.04 | 0.4以下 | 溶解性マンガン含有量 | mg/L | <0.1 | 10以下
1,1,1-トリクロロエタン | mg/L | <0.3 | 3以下 | クロム含有量 | mg/L | <0.05 | 2以下
1,1,2-トリクロロエタン | mg/L | <0.006 | 0.06以下 | 大腸菌群数 | 個/㎤ | <300 | 3000以下
1,3-ジクロロプロペン | mg/L | <0.002 | 0.02以下 | 窒素含有量 | mg/L | 5.2 | 120以下
チウラム | mg/L | <0.006 | 0.06以下 | 燐含有量 | mg/L | 0.03 | 16以下
シマジン | mg/L | <0.003 | 0.03以下 | 塩化物イオン | mg/L | 2900
チオベンカルブ | mg/L | <0.02 | 0.2以下 | 電気伝導率 | mS/m | 1240
ベンゼン | mg/L | <0.01 | 0.1以下
セレン及びその化合物 | mg/L | <0.01 | 0.1以下
1,4-ジオキサン | mg/L | <0.05 | 0.5以下
（分析者：計量証明機関）
採水年月日 |  | 2020-05-14
測定対象 |  | 地下水（下流No.2観測井)
分析項目 | 単位 | 分析結果 | 基準省令 地下水基準 | 分析項目 | 単位 | 分析結果 | 基準省令 地下水基準
アルキル水銀 | mg/L | <0.0005 | 検出されないこと | ほう素 | mg/L | -
総水銀 | mg/L | <0.0003 | 0.0005以下 | 塩化物ｲｵﾝ | mg/L | 170
カドミウム | mg/L | <0.0003 | 0.003以下 | 電気伝導率 | mS/m | 125
鉛 | mg/L | 0.012 | 0.01以下
六価クロム | mg/L | <0.005 | 0.05以下
砒素 | mg/L | 0.002 | 0.01以下
全シアン | mg/L | <0.1 | 検出されないこと
PCB | mg/L | <0.0005 | 検出されないこと
ﾄﾘｸﾛﾛｴﾁﾚﾝ | mg/L | <0.001 | 0.01以下
ﾃﾄﾗｸﾛﾛｴﾁﾚﾝ | mg/L | <0.001 | 0.01以下
ｼﾞｸﾛﾛﾒﾀﾝ | mg/L | <0.002 | 0.02以下
四塩化炭素 | mg/L | <0.0002 | 0.002以下
1,2-ｼﾞｸﾛﾛｴﾀﾝ | mg/L | <0.0004 | 0.004以下
1,1-ｼﾞｸﾛﾛｴﾁﾚﾝ | mg/L | <0.01 | 0.1以下
1,2-ｼﾞｸﾛﾛｴﾁﾚﾝ | mg/L | <0.004 | 0.04以下
1,1,1-ﾄﾘｸﾛﾛｴﾀﾝ | mg/L | <0.1 | 1以下
1,1,2-ﾄﾘｸﾛﾛｴﾀﾝ | mg/L | <0.0006 | 0.006以下
1,3-ｼﾞｸﾛﾛﾌﾟﾛﾍﾟﾝ | mg/L | <0.0002 | 0.002以下
ﾁｳﾗﾑ | mg/L | <0.0006 | 0.006以下
ｼﾏｼﾞﾝ | mg/L | <0.0003 | 0.003以下
ﾁｵﾍﾞﾝｶﾙﾌﾞ | mg/L | <0.002 | 0.02以下
ﾍﾞﾝｾﾞﾝ | mg/L | <0.001 | 0.01以下
ｾﾚﾝ | mg/L | <0.001 | 0.01以下
ｸﾛﾛｴﾁﾚﾝ | mg/L | <0.0002 | 0.002以下
1,4-ｼﾞｵｷｻﾝ | mg/L | <0.005 | 0.05以下

## R3
大平興産㈱
2021年度 全項目の水質測定結果
（分析者：計量証明機関）
採水年月日 |  | 2021-06-17
測定対象 |  | 放流水
分析項目 | 単位 | 分析結果 | 基準省令 排水基準 | 分析項目 | 単位 | 分析結果 | 基準省令 排水基準
アルキル水銀化合物 | mg/L | <0.0003 | 検出されないこと | ほう素及びその化合物 | mg/L | <0.1 | 50以下
水銀及びアルキル水銀その他の水銀化合物 | mg/L | <0.0003 | 0.005以下 | ふっ素及びその化合物 | mg/L | 1.2 | 15以下
|  |  |  | アンモニア、アンモニウム化合物、 亜硝酸化合物及び硝酸化合物 | mg/L | 0.1 | 200以下
カドミウム及びその化合物 | mg/L | <0.1 | 0.03以下
鉛及びその化合物 | mg/L | <0.01 | 0.1以下 | pH | mg/L | 7.7 | 5.8～8.6
有機燐化合物 | mg/L | <0.1 | １以下 | BOD | mg/L | <1 | 60以下
六価クロム化合物 | mg/L | <0.005 | 0.5以下 | COD | mg/L | 7 | 90以下
砒素及びその化合物 | mg/L | <0.005 | 0.1以下 | SS | mg/L | <2 | 60以下
シアン化合物 | mg/L | <0.1 | １以下 | ノルマルヘキサン抽出物(鉱油類)含有量 | mg/L | <1 | 5以下
PCB | mg/L | <0.0005 | 0.003以下
トリクロロエチレン | mg/L | <0.01 | 0.1以下 | ノルマルヘキサン抽出物(動植物油脂類)含有量 | mg/L | <1 | 30以下
テトラクロロエチレン | mg/L | <0.01 | 0.1以下
ジクロロメタン | mg/L | <0.01 | 0.2以下 | フェノール類含有量 | mg/L | <0.05 | 5以下
四塩化炭素 | mg/L | <0.002 | 0.02以下 | 銅含有量 | mg/L | <0.05 | 3以下
1,2-ジクロロエタン | mg/L | <0.004 | 0.04以下 | 亜鉛含有量 | mg/L | <0.05 | 2以下
1,1-ジクロロエチレン | mg/L | <0.1 | 1以下 | 溶解性鉄含有量 | mg/L | <0.1 | 10以下
シス-1,2-ジクロロエチレン | mg/L | <0.04 | 0.4以下 | 溶解性マンガン含有量 | mg/L | <0.1 | 10以下
1,1,1-トリクロロエタン | mg/L | <0.3 | 3以下 | クロム含有量 | mg/L | <0.05 | 2以下
1,1,2-トリクロロエタン | mg/L | <0.006 | 0.06以下 | 大腸菌群数 | 個/㎤ | <300 | 3000以下
1,3-ジクロロプロペン | mg/L | <0.002 | 0.02以下 | 窒素含有量 | mg/L | 1.2 | 120以下
チウラム | mg/L | <0.006 | 0.06以下 | 燐含有量 | mg/L | 0.03 | 16以下
シマジン | mg/L | <0.003 | 0.03以下 | 塩化物イオン | mg/L | 3900
チオベンカルブ | mg/L | <0.02 | 0.2以下 | 電気伝導率 | mS/m | 1250
ベンゼン | mg/L | <0.01 | 0.1以下
セレン及びその化合物 | mg/L | <0.01 | 0.1以下
1,4-ジオキサン | mg/L | <0.05 | 0.5以下
（分析者：計量証明機関）
採水年月日 |  | 2021-06-17
測定対象 |  | 地下水（下流No.2観測井)
分析項目 | 単位 | 分析結果 | 基準省令 地下水基準 | 分析項目 | 単位 | 分析結果 | 基準省令 地下水基準
アルキル水銀 | mg/L | <0.0003 | 検出されないこと | ほう素 | mg/L | 2
総水銀 | mg/L | <0.0003 | 0.0005以下 | 塩化物ｲｵﾝ | mg/L | 190
カドミウム | mg/L | <0.0003 | 0.003以下 | 電気伝導率 | mS/m | 132
鉛 | mg/L | <0.001 | 0.01以下
六価クロム | mg/L | <0.005 | 0.05以下
砒素 | mg/L | <0.001 | 0.01以下
全シアン | mg/L | <0.1 | 検出されないこと
PCB | mg/L | <0.0005 | 検出されないこと
ﾄﾘｸﾛﾛｴﾁﾚﾝ | mg/L | <0.001 | 0.01以下
ﾃﾄﾗｸﾛﾛｴﾁﾚﾝ | mg/L | <0.001 | 0.01以下
ｼﾞｸﾛﾛﾒﾀﾝ | mg/L | <0.002 | 0.02以下
四塩化炭素 | mg/L | <0.0002 | 0.002以下
1,2-ｼﾞｸﾛﾛｴﾀﾝ | mg/L | <0.0004 | 0.004以下
1,1-ｼﾞｸﾛﾛｴﾁﾚﾝ | mg/L | <0.01 | 0.1以下
1,2-ｼﾞｸﾛﾛｴﾁﾚﾝ | mg/L | <0.004 | 0.04以下
1,1,1-ﾄﾘｸﾛﾛｴﾀﾝ | mg/L | <0.1 | 1以下
1,1,2-ﾄﾘｸﾛﾛｴﾀﾝ | mg/L | <0.0006 | 0.006以下
1,3-ｼﾞｸﾛﾛﾌﾟﾛﾍﾟﾝ | mg/L | <0.0002 | 0.002以下
ﾁｳﾗﾑ | mg/L | <0.0006 | 0.006以下
ｼﾏｼﾞﾝ | mg/L | <0.0003 | 0.003以下
ﾁｵﾍﾞﾝｶﾙﾌﾞ | mg/L | <0.002 | 0.02以下
ﾍﾞﾝｾﾞﾝ | mg/L | <0.001 | 0.01以下
ｾﾚﾝ | mg/L | <0.001 | 0.01以下
ｸﾛﾛｴﾁﾚﾝ | mg/L | <0.0002 | 0.002以下
1,4-ｼﾞｵｷｻﾝ | mg/L | <0.005 | 0.05以下

## R4
大平興産㈱
2022年度 全項目の水質測定結果
（分析者：計量証明機関）
採水年月日 |  | 2023-01-11
測定対象 |  | 放流水
分析項目 | 単位 | 分析結果 | 基準省令 排水基準 | 分析項目 | 単位 | 分析結果 | 基準省令 排水基準
アルキル水銀化合物 | mg/L | 不検出 | 検出されないこと | ほう素及びその化合物 | mg/L | <0.1 | 50以下
水銀及びアルキル水銀その他の水銀化合物 | mg/L | <0.0003 | 0.005以下 | ふっ素及びその化合物 | mg/L | 1.4 | 15以下
|  |  |  | アンモニア、アンモニウム化合物、 亜硝酸化合物及び硝酸化合物 | mg/L | 0.4 | 200以下
カドミウム及びその化合物 | mg/L | <0.001 | 0.03以下
鉛及びその化合物 | mg/L | <0.01 | 0.1以下 | pH | mg/L | 7.6 | 5.8～8.6
有機燐化合物 | mg/L | 不検出 | １以下 | BOD | mg/L | <1 | 60以下
六価クロム化合物 | mg/L | <0.005 | 0.5以下 | COD | mg/L | 6 | 90以下
砒素及びその化合物 | mg/L | <0.005 | 0.1以下 | SS | mg/L | <2 | 60以下
シアン化合物 | mg/L | 不検出 | １以下 | ノルマルヘキサン抽出物(鉱油類)含有量 | mg/L | <1 | 5以下
PCB | mg/L | 不検出 | 0.003以下
トリクロロエチレン | mg/L | <0.01 | 0.1以下 | ノルマルヘキサン抽出物(動植物油脂類)含有量 | mg/L | <1 | 30以下
テトラクロロエチレン | mg/L | <0.01 | 0.1以下
ジクロロメタン | mg/L | <0.02 | 0.2以下 | フェノール類含有量 | mg/L | <0.05 | 5以下
四塩化炭素 | mg/L | <0.002 | 0.02以下 | 銅含有量 | mg/L | <0.05 | 3以下
1,2-ジクロロエタン | mg/L | <0.004 | 0.04以下 | 亜鉛含有量 | mg/L | <0.05 | 2以下
1,1-ジクロロエチレン | mg/L | <0.1 | 1以下 | 溶解性鉄含有量 | mg/L | <0.1 | 10以下
シス-1,2-ジクロロエチレン | mg/L | <0.04 | 0.4以下 | 溶解性マンガン含有量 | mg/L | <0.1 | 10以下
1,1,1-トリクロロエタン | mg/L | <0.3 | 3以下 | クロム含有量 | mg/L | <0.05 | 2以下
1,1,2-トリクロロエタン | mg/L | <0.006 | 0.06以下 | 大腸菌群数 | 個/㎤ | <300 | 3000以下
1,3-ジクロロプロペン | mg/L | <0.002 | 0.02以下 | 窒素含有量 | mg/L | 1.4 | 120以下
チウラム | mg/L | <0.006 | 0.06以下 | 燐含有量 | mg/L | <0.02 | 16以下
シマジン | mg/L | <0.003 | 0.03以下 | 塩化物イオン | mg/L | 3400
チオベンカルブ | mg/L | <0.02 | 0.2以下 | 電気伝導率 | mS/m | 1060
ベンゼン | mg/L | <0.01 | 0.1以下
セレン及びその化合物 | mg/L | <0.01 | 0.1以下
1,4-ジオキサン | mg/L | <0.05 | 0.5以下
（分析者：計量証明機関）
採水年月日 |  | 2023-01-11
測定対象 |  | 地下水（下流No.2観測井)
分析項目 | 単位 | 分析結果 | 基準省令 地下水基準 | 分析項目 | 単位 | 分析結果 | 基準省令 地下水基準
アルキル水銀 | mg/L | <0.0003 | 検出されないこと | ほう素 | mg/L | 2.2
総水銀 | mg/L | <0.0003 | 0.0005以下 | 塩化物ｲｵﾝ | mg/L | 270
カドミウム | mg/L | <0.0003 | 0.003以下 | 電気伝導率 | mS/m | 168
鉛 | mg/L | 0.002 | 0.01以下
六価クロム | mg/L | <0.005 | 0.05以下
砒素 | mg/L | <0.001 | 0.01以下
全シアン | mg/L | <0.1 | 検出されないこと
PCB | mg/L | <0.0005 | 検出されないこと
ﾄﾘｸﾛﾛｴﾁﾚﾝ | mg/L | <0.001 | 0.01以下
ﾃﾄﾗｸﾛﾛｴﾁﾚﾝ | mg/L | <0.001 | 0.01以下
ｼﾞｸﾛﾛﾒﾀﾝ | mg/L | <0.002 | 0.02以下
四塩化炭素 | mg/L | <0.0002 | 0.002以下
1,2-ｼﾞｸﾛﾛｴﾀﾝ | mg/L | <0.0004 | 0.004以下
1,1-ｼﾞｸﾛﾛｴﾁﾚﾝ | mg/L | <0.01 | 0.1以下
1,2-ｼﾞｸﾛﾛｴﾁﾚﾝ | mg/L | <0.004 | 0.04以下
1,1,1-ﾄﾘｸﾛﾛｴﾀﾝ | mg/L | <0.1 | 1以下
1,1,2-ﾄﾘｸﾛﾛｴﾀﾝ | mg/L | <0.0006 | 0.006以下
1,3-ｼﾞｸﾛﾛﾌﾟﾛﾍﾟﾝ | mg/L | <0.0002 | 0.002以下
ﾁｳﾗﾑ | mg/L | <0.0006 | 0.006以下
ｼﾏｼﾞﾝ | mg/L | <0.0003 | 0.003以下
ﾁｵﾍﾞﾝｶﾙﾌﾞ | mg/L | <0.002 | 0.02以下
ﾍﾞﾝｾﾞﾝ | mg/L | <0.001 | 0.01以下
ｾﾚﾝ | mg/L | <0.001 | 0.01以下
ｸﾛﾛｴﾁﾚﾝ | mg/L | <0.0002 | 0.002以下
1,4-ｼﾞｵｷｻﾝ | mg/L | <0.005 | 0.05以下

## R5①
大平興産㈱
2023年度 全項目の水質測定結果
（分析者：計量証明機関）
採水年月日 |  | 2023-08-23
測定対象 |  | 地下水（上流観測井)
分析項目 | 単位 | 分析結果 | 基準省令 地下水基準 | 分析項目 | 単位 | 分析結果 | 基準省令 地下水基準
アルキル水銀 | mg/L | 不検出 | 検出されないこと | ふっ素 | mg/L | <0.08
総水銀 | mg/L | <0.0003 | 0.0005以下 | ほう素 | mg/L | <0.1
カドミウム | mg/L | <0.0003 | 0.003以下 | 塩化物ｲｵﾝ | mg/L | 8
鉛 | mg/L | 0.014 | 0.01以下 | 電気伝導率 | mS/m | 32
六価クロム | mg/L | <0.005 | 0.05以下 | pH | mg/L | 7.9
砒素 | mg/L | 0.008 | 0.01以下 | BOD | mg/L | 1
全シアン | mg/L | 不検出 | 検出されないこと | COD | mg/L | 3
PCB | mg/L | 不検出 | 検出されないこと | 硝酸性窒素及び亜硝酸性窒素 | mg/L | <0.1
ﾄﾘｸﾛﾛｴﾁﾚﾝ | mg/L | <0.001 | 0.01以下
ﾃﾄﾗｸﾛﾛｴﾁﾚﾝ | mg/L | <0.001 | 0.01以下
ｼﾞｸﾛﾛﾒﾀﾝ | mg/L | <0.002 | 0.02以下
四塩化炭素 | mg/L | <0.0002 | 0.002以下
1,2-ｼﾞｸﾛﾛｴﾀﾝ | mg/L | <0.0004 | 0.004以下
1,1-ｼﾞｸﾛﾛｴﾁﾚﾝ | mg/L | <0.01 | 0.1以下
1,2-ｼﾞｸﾛﾛｴﾁﾚﾝ | mg/L | <0.004 | 0.04以下
1,1,1-ﾄﾘｸﾛﾛｴﾀﾝ | mg/L | <0.1 | 1以下
1,1,2-ﾄﾘｸﾛﾛｴﾀﾝ | mg/L | <0.0006 | 0.006以下
1,3-ｼﾞｸﾛﾛﾌﾟﾛﾍﾟﾝ | mg/L | <0.0002 | 0.002以下
ﾁｳﾗﾑ | mg/L | <0.0006 | 0.006以下
ｼﾏｼﾞﾝ | mg/L | <0.0003 | 0.003以下
ﾁｵﾍﾞﾝｶﾙﾌﾞ | mg/L | <0.002 | 0.02以下
ﾍﾞﾝｾﾞﾝ | mg/L | <0.001 | 0.01以下
ｾﾚﾝ | mg/L | <0.001 | 0.01以下
ｸﾛﾛｴﾁﾚﾝ | mg/L | <0.0002 | 0.002以下
1,4-ｼﾞｵｷｻﾝ | mg/L | <0.005 | 0.05以下
（分析者：計量証明機関）
採水年月日 |  | 2023-08-23
測定対象 |  | 地下水（下流No.2観測井)
分析項目 | 単位 | 分析結果 | 基準省令 地下水基準 | 分析項目 | 単位 | 分析結果 | 基準省令 地下水基準
アルキル水銀 | mg/L | 不検出 | 検出されないこと | ふっ素 | mg/L | 0.15
総水銀 | mg/L | <0.0003 | 0.0005以下 | ほう素 | mg/L | 1.6
カドミウム | mg/L | <0.0003 | 0.003以下 | 塩化物ｲｵﾝ | mg/L | 180
鉛 | mg/L | <0.001 | 0.01以下 | 電気伝導率 | mS/m | 120
六価クロム | mg/L | <0.005 | 0.05以下 | pH | mg/L | 7.3
砒素 | mg/L | <0.001 | 0.01以下 | BOD | mg/L | 3
全シアン | mg/L | 不検出 | 検出されないこと | COD | mg/L | 8
PCB | mg/L | 不検出 | 検出されないこと | 硝酸性窒素及び亜硝酸性窒素 | mg/L | <0.1
ﾄﾘｸﾛﾛｴﾁﾚﾝ | mg/L | <0.001 | 0.01以下
ﾃﾄﾗｸﾛﾛｴﾁﾚﾝ | mg/L | <0.001 | 0.01以下
ｼﾞｸﾛﾛﾒﾀﾝ | mg/L | <0.002 | 0.02以下
四塩化炭素 | mg/L | <0.0002 | 0.002以下
1,2-ｼﾞｸﾛﾛｴﾀﾝ | mg/L | <0.0004 | 0.004以下
1,1-ｼﾞｸﾛﾛｴﾁﾚﾝ | mg/L | <0.01 | 0.1以下
1,2-ｼﾞｸﾛﾛｴﾁﾚﾝ | mg/L | <0.004 | 0.04以下
1,1,1-ﾄﾘｸﾛﾛｴﾀﾝ | mg/L | <0.1 | 1以下
1,1,2-ﾄﾘｸﾛﾛｴﾀﾝ | mg/L | <0.0006 | 0.006以下
1,3-ｼﾞｸﾛﾛﾌﾟﾛﾍﾟﾝ | mg/L | <0.0002 | 0.002以下
ﾁｳﾗﾑ | mg/L | <0.0006 | 0.006以下
ｼﾏｼﾞﾝ | mg/L | <0.0003 | 0.003以下
ﾁｵﾍﾞﾝｶﾙﾌﾞ | mg/L | <0.002 | 0.02以下
ﾍﾞﾝｾﾞﾝ | mg/L | <0.001 | 0.01以下
ｾﾚﾝ | mg/L | <0.001 | 0.01以下
ｸﾛﾛｴﾁﾚﾝ | mg/L | <0.0002 | 0.002以下
1,4-ｼﾞｵｷｻﾝ | mg/L | <0.005 | 0.05以下
（分析者：計量証明機関）
採水年月日 |  | 2023-08-23
測定対象 |  | 地下水（下流№４観測井)
分析項目 | 単位 | 分析結果 | 基準省令 地下水基準 | 分析項目 | 単位 | 分析結果 | 基準省令 地下水基準
アルキル水銀 | mg/L | 不検出 | 検出されないこと | ふっ素 | mg/L | <0.08
総水銀 | mg/L | <0.0003 | 0.0005以下 | ほう素 | mg/L | 0.2
カドミウム | mg/L | <0.0003 | 0.003以下 | 塩化物ｲｵﾝ | mg/L | 47
鉛 | mg/L | <0.001 | 0.01以下 | 電気伝導率 | mS/m | 58
六価クロム | mg/L | <0.005 | 0.05以下 | pH | mg/L | 7.8
砒素 | mg/L | <0.001 | 0.01以下 | BOD | mg/L | 2
全シアン | mg/L | 不検出 | 検出されないこと | COD | mg/L | 4
PCB | mg/L | 不検出 | 検出されないこと | 硝酸性窒素及び亜硝酸性窒素 | mg/L | <0.1
ﾄﾘｸﾛﾛｴﾁﾚﾝ | mg/L | <0.001 | 0.01以下
ﾃﾄﾗｸﾛﾛｴﾁﾚﾝ | mg/L | <0.001 | 0.01以下
ｼﾞｸﾛﾛﾒﾀﾝ | mg/L | <0.002 | 0.02以下
四塩化炭素 | mg/L | <0.0002 | 0.002以下
1,2-ｼﾞｸﾛﾛｴﾀﾝ | mg/L | <0.0004 | 0.004以下
1,1-ｼﾞｸﾛﾛｴﾁﾚﾝ | mg/L | <0.01 | 0.1以下
1,2-ｼﾞｸﾛﾛｴﾁﾚﾝ | mg/L | <0.004 | 0.04以下
1,1,1-ﾄﾘｸﾛﾛｴﾀﾝ | mg/L | <0.1 | 1以下
1,1,2-ﾄﾘｸﾛﾛｴﾀﾝ | mg/L | <0.0006 | 0.006以下
1,3-ｼﾞｸﾛﾛﾌﾟﾛﾍﾟﾝ | mg/L | <0.0002 | 0.002以下
ﾁｳﾗﾑ | mg/L | <0.0006 | 0.006以下
ｼﾏｼﾞﾝ | mg/L | <0.0003 | 0.003以下
ﾁｵﾍﾞﾝｶﾙﾌﾞ | mg/L | <0.002 | 0.02以下
ﾍﾞﾝｾﾞﾝ | mg/L | <0.001 | 0.01以下
ｾﾚﾝ | mg/L | <0.001 | 0.01以下
ｸﾛﾛｴﾁﾚﾝ | mg/L | <0.0002 | 0.002以下
1,4-ｼﾞｵｷｻﾝ | mg/L | <0.005 | 0.05以下
（分析者：計量証明機関）
採水年月日 |  | 2023-08-23
測定対象 |  | 地下水（新設下流井戸１)
分析項目 | 単位 | 分析結果 | 基準省令 地下水基準 | 分析項目 | 単位 | 分析結果 | 基準省令 地下水基準
アルキル水銀 | mg/L | 不検出 | 検出されないこと | ふっ素 | mg/L | 0.12
総水銀 | mg/L | <0.0003 | 0.0005以下 | ほう素 | mg/L | <0.1
カドミウム | mg/L | <0.0003 | 0.003以下 | 塩化物ｲｵﾝ | mg/L | 10
鉛 | mg/L | 0.002 | 0.01以下 | 電気伝導率 | mS/m | 48
六価クロム | mg/L | <0.005 | 0.05以下 | pH | mg/L | 7.9
砒素 | mg/L | <0.001 | 0.01以下 | BOD | mg/L | 3
全シアン | mg/L | 不検出 | 検出されないこと | COD | mg/L | 2
PCB | mg/L | 不検出 | 検出されないこと | 硝酸性窒素及び亜硝酸性窒素 | mg/L | <0.1
ﾄﾘｸﾛﾛｴﾁﾚﾝ | mg/L | <0.001 | 0.01以下
ﾃﾄﾗｸﾛﾛｴﾁﾚﾝ | mg/L | <0.001 | 0.01以下
ｼﾞｸﾛﾛﾒﾀﾝ | mg/L | <0.002 | 0.02以下
四塩化炭素 | mg/L | <0.0002 | 0.002以下
1,2-ｼﾞｸﾛﾛｴﾀﾝ | mg/L | <0.0004 | 0.004以下
1,1-ｼﾞｸﾛﾛｴﾁﾚﾝ | mg/L | <0.01 | 0.1以下
1,2-ｼﾞｸﾛﾛｴﾁﾚﾝ | mg/L | <0.004 | 0.04以下
1,1,1-ﾄﾘｸﾛﾛｴﾀﾝ | mg/L | <0.1 | 1以下
1,1,2-ﾄﾘｸﾛﾛｴﾀﾝ | mg/L | <0.0006 | 0.006以下
1,3-ｼﾞｸﾛﾛﾌﾟﾛﾍﾟﾝ | mg/L | <0.0002 | 0.002以下
ﾁｳﾗﾑ | mg/L | <0.0006 | 0.006以下
ｼﾏｼﾞﾝ | mg/L | <0.0003 | 0.003以下
ﾁｵﾍﾞﾝｶﾙﾌﾞ | mg/L | <0.002 | 0.02以下
ﾍﾞﾝｾﾞﾝ | mg/L | <0.001 | 0.01以下
ｾﾚﾝ | mg/L | <0.001 | 0.01以下
ｸﾛﾛｴﾁﾚﾝ | mg/L | <0.0002 | 0.002以下
1,4-ｼﾞｵｷｻﾝ | mg/L | <0.005 | 0.05以下
（分析者：計量証明機関）
採水年月日 |  | 2023-08-23
測定対象 |  | 地下水（新設下流井戸２)
分析項目 | 単位 | 分析結果 | 基準省令 地下水基準 | 分析項目 | 単位 | 分析結果 | 基準省令 地下水基準
アルキル水銀 | mg/L | 不検出 | 検出されないこと | ふっ素 | mg/L | <0.08
総水銀 | mg/L | <0.0003 | 0.0005以下 | ほう素 | mg/L | <0.1
カドミウム | mg/L | <0.0003 | 0.003以下 | 塩化物ｲｵﾝ | mg/L | 12
鉛 | mg/L | <0.001 | 0.01以下 | 電気伝導率 | mS/m | 48
六価クロム | mg/L | <0.005 | 0.05以下 | pH | mg/L | 8
砒素 | mg/L | <0.001 | 0.01以下 | BOD | mg/L | 2
全シアン | mg/L | 不検出 | 検出されないこと | COD | mg/L | 3
PCB | mg/L | 不検出 | 検出されないこと | 硝酸性窒素及び亜硝酸性窒素 | mg/L | <0.1
ﾄﾘｸﾛﾛｴﾁﾚﾝ | mg/L | <0.001 | 0.01以下
ﾃﾄﾗｸﾛﾛｴﾁﾚﾝ | mg/L | <0.001 | 0.01以下
ｼﾞｸﾛﾛﾒﾀﾝ | mg/L | <0.002 | 0.02以下
四塩化炭素 | mg/L | <0.0002 | 0.002以下
1,2-ｼﾞｸﾛﾛｴﾀﾝ | mg/L | <0.0004 | 0.004以下
1,1-ｼﾞｸﾛﾛｴﾁﾚﾝ | mg/L | <0.01 | 0.1以下
1,2-ｼﾞｸﾛﾛｴﾁﾚﾝ | mg/L | <0.004 | 0.04以下
1,1,1-ﾄﾘｸﾛﾛｴﾀﾝ | mg/L | <0.1 | 1以下
1,1,2-ﾄﾘｸﾛﾛｴﾀﾝ | mg/L | <0.0006 | 0.006以下
1,3-ｼﾞｸﾛﾛﾌﾟﾛﾍﾟﾝ | mg/L | <0.0002 | 0.002以下
ﾁｳﾗﾑ | mg/L | <0.0006 | 0.006以下
ｼﾏｼﾞﾝ | mg/L | <0.0003 | 0.003以下
ﾁｵﾍﾞﾝｶﾙﾌﾞ | mg/L | <0.002 | 0.02以下
ﾍﾞﾝｾﾞﾝ | mg/L | <0.001 | 0.01以下
ｾﾚﾝ | mg/L | <0.001 | 0.01以下
ｸﾛﾛｴﾁﾚﾝ | mg/L | <0.0002 | 0.002以下
1,4-ｼﾞｵｷｻﾝ | mg/L | <0.005 | 0.05以下
（分析者：計量証明機関）
採水年月日 |  | 2023-08-23
測定対象 |  | 地下水（第１処分場観測井)
分析項目 | 単位 | 分析結果 | 基準省令 地下水基準 | 分析項目 | 単位 | 分析結果 | 基準省令 地下水基準
アルキル水銀 | mg/L | 不検出 | 検出されないこと | ふっ素 | mg/L | 0.1
総水銀 | mg/L | <0.0003 | 0.0005以下 | ほう素 | mg/L | 0.2
カドミウム | mg/L | <0.0003 | 0.003以下 | 塩化物ｲｵﾝ | mg/L | 90
鉛 | mg/L | <0.001 | 0.01以下 | 電気伝導率 | mS/m | 110
六価クロム | mg/L | <0.005 | 0.05以下 | pH | mg/L | 7.4
砒素 | mg/L | <0.001 | 0.01以下 | BOD | mg/L | 1
全シアン | mg/L | 不検出 | 検出されないこと | COD | mg/L | 3
PCB | mg/L | 不検出 | 検出されないこと | 硝酸性窒素及び亜硝酸性窒素 | mg/L | <0.1
ﾄﾘｸﾛﾛｴﾁﾚﾝ | mg/L | <0.001 | 0.01以下
ﾃﾄﾗｸﾛﾛｴﾁﾚﾝ | mg/L | <0.001 | 0.01以下
ｼﾞｸﾛﾛﾒﾀﾝ | mg/L | <0.002 | 0.02以下
四塩化炭素 | mg/L | <0.0002 | 0.002以下
1,2-ｼﾞｸﾛﾛｴﾀﾝ | mg/L | <0.0004 | 0.004以下
1,1-ｼﾞｸﾛﾛｴﾁﾚﾝ | mg/L | <0.01 | 0.1以下
1,2-ｼﾞｸﾛﾛｴﾁﾚﾝ | mg/L | <0.004 | 0.04以下
1,1,1-ﾄﾘｸﾛﾛｴﾀﾝ | mg/L | <0.1 | 1以下
1,1,2-ﾄﾘｸﾛﾛｴﾀﾝ | mg/L | <0.0006 | 0.006以下
1,3-ｼﾞｸﾛﾛﾌﾟﾛﾍﾟﾝ | mg/L | <0.0002 | 0.002以下
ﾁｳﾗﾑ | mg/L | <0.0006 | 0.006以下
ｼﾏｼﾞﾝ | mg/L | <0.0003 | 0.003以下
ﾁｵﾍﾞﾝｶﾙﾌﾞ | mg/L | <0.002 | 0.02以下
ﾍﾞﾝｾﾞﾝ | mg/L | <0.001 | 0.01以下
ｾﾚﾝ | mg/L | <0.001 | 0.01以下
ｸﾛﾛｴﾁﾚﾝ | mg/L | <0.0002 | 0.002以下
1,4-ｼﾞｵｷｻﾝ | mg/L | <0.005 | 0.05以下
（分析者：計量証明機関）
採水年月日 |  | 2023-08-23
測定対象 |  | 地下水（第３処分場上流井戸)
分析項目 | 単位 | 分析結果 | 基準省令 地下水基準 | 分析項目 | 単位 | 分析結果 | 基準省令 地下水基準
アルキル水銀 | mg/L | 不検出 | 検出されないこと | ふっ素 | mg/L | <0.08
総水銀 | mg/L | <0.0003 | 0.0005以下 | ほう素 | mg/L | <0.1
カドミウム | mg/L | <0.0003 | 0.003以下 | 塩化物ｲｵﾝ | mg/L | 6
鉛 | mg/L | 0.003 | 0.01以下 | 電気伝導率 | mS/m | 32
六価クロム | mg/L | <0.005 | 0.05以下 | pH | mg/L | 7.9
砒素 | mg/L | <0.001 | 0.01以下 | BOD | mg/L | 1
全シアン | mg/L | 不検出 | 検出されないこと | COD | mg/L | 3
PCB | mg/L | 不検出 | 検出されないこと | 硝酸性窒素及び亜硝酸性窒素 | mg/L | <0.1
ﾄﾘｸﾛﾛｴﾁﾚﾝ | mg/L | <0.001 | 0.01以下
ﾃﾄﾗｸﾛﾛｴﾁﾚﾝ | mg/L | <0.001 | 0.01以下
ｼﾞｸﾛﾛﾒﾀﾝ | mg/L | <0.002 | 0.02以下
四塩化炭素 | mg/L | <0.0002 | 0.002以下
1,2-ｼﾞｸﾛﾛｴﾀﾝ | mg/L | <0.0004 | 0.004以下
1,1-ｼﾞｸﾛﾛｴﾁﾚﾝ | mg/L | <0.01 | 0.1以下
1,2-ｼﾞｸﾛﾛｴﾁﾚﾝ | mg/L | <0.004 | 0.04以下
1,1,1-ﾄﾘｸﾛﾛｴﾀﾝ | mg/L | <0.1 | 1以下
1,1,2-ﾄﾘｸﾛﾛｴﾀﾝ | mg/L | <0.0006 | 0.006以下
1,3-ｼﾞｸﾛﾛﾌﾟﾛﾍﾟﾝ | mg/L | <0.0002 | 0.002以下
ﾁｳﾗﾑ | mg/L | <0.0006 | 0.006以下
ｼﾏｼﾞﾝ | mg/L | <0.0003 | 0.003以下
ﾁｵﾍﾞﾝｶﾙﾌﾞ | mg/L | <0.002 | 0.02以下
ﾍﾞﾝｾﾞﾝ | mg/L | <0.001 | 0.01以下
ｾﾚﾝ | mg/L | <0.001 | 0.01以下
ｸﾛﾛｴﾁﾚﾝ | mg/L | <0.0002 | 0.002以下
1,4-ｼﾞｵｷｻﾝ | mg/L | <0.005 | 0.05以下

## R5②
大平興産㈱
2023年度 全項目の水質測定結果
（分析者：計量証明機関）
採水年月日 |  | 2024-01-25
測定対象 |  | 放流水
分析項目 | 単位 | 分析結果 | 基準省令 排水基準 | 分析項目 | 単位 | 分析結果 | 基準省令 排水基準
アルキル水銀化合物 | mg/L | 不検出 | 検出されないこと | ほう素及びその化合物 | mg/L | <0.1 | 50以下
水銀及びアルキル水銀その他の水銀化合物 | mg/L | <0.0003 | 0.005以下 | ふっ素及びその化合物 | mg/L | 2.6 | 15以下
|  |  |  | アンモニア、アンモニウム化合物、 亜硝酸化合物及び硝酸化合物 | mg/L | 4.6 | 200以下
カドミウム及びその化合物 | mg/L | <0.001 | 0.03以下
鉛及びその化合物 | mg/L | <0.01 | 0.1以下 | pH | mg/L | 7.6 | 5.8～8.6
有機燐化合物 | mg/L | 不検出 | １以下 | BOD | mg/L | <1 | 60以下
六価クロム化合物 | mg/L | <0.005 | 0.5以下 | COD | mg/L | 5 | 90以下
砒素及びその化合物 | mg/L | <0.005 | 0.1以下 | SS | mg/L | <2 | 60以下
シアン化合物 | mg/L | 不検出 | １以下 | ノルマルヘキサン抽出物(鉱油類)含有量 | mg/L | <0.5 | 5以下
PCB | mg/L | 不検出 | 0.003以下
トリクロロエチレン | mg/L | <0.01 | 0.1以下 | ノルマルヘキサン抽出物(動植物油脂類)含有量 | mg/L | <0.5 | 30以下
テトラクロロエチレン | mg/L | <0.01 | 0.1以下
ジクロロメタン | mg/L | <0.02 | 0.2以下 | フェノール類含有量 | mg/L | <0.05 | 5以下
四塩化炭素 | mg/L | <0.002 | 0.02以下 | 銅含有量 | mg/L | <0.05 | 3以下
1,2-ジクロロエタン | mg/L | <0.004 | 0.04以下 | 亜鉛含有量 | mg/L | <0.05 | 2以下
1,1-ジクロロエチレン | mg/L | <0.1 | 1以下 | 溶解性鉄含有量 | mg/L | <0.1 | 10以下
シス-1,2-ジクロロエチレン | mg/L | <0.04 | 0.4以下 | 溶解性マンガン含有量 | mg/L | 0.1 | 10以下
1,1,1-トリクロロエタン | mg/L | <0.3 | 3以下 | クロム含有量 | mg/L | <0.05 | 2以下
1,1,2-トリクロロエタン | mg/L | <0.006 | 0.06以下 | 大腸菌群数 | 個/㎤ | <300 | 3000以下
1,3-ジクロロプロペン | mg/L | <0.002 | 0.02以下 | 窒素含有量 | mg/L | 5.7 | 120以下
チウラム | mg/L | <0.006 | 0.06以下 | 燐含有量 | mg/L | 0.14 | 16以下
シマジン | mg/L | <0.003 | 0.03以下 | 塩化物イオン | mg/L | 3500
チオベンカルブ | mg/L | <0.02 | 0.2以下 | 電気伝導率 | mS/m | 1120
ベンゼン | mg/L | <0.01 | 0.1以下
セレン及びその化合物 | mg/L | <0.01 | 0.1以下
1,4-ジオキサン | mg/L | <0.05 | 0.5以下
（分析者：計量証明機関）
採水年月日 |  | 2024-01-25
測定対象 |  | 地下水（下流No.2観測井)
分析項目 | 単位 | 分析結果 | 基準省令 地下水基準 | 分析項目 | 単位 | 分析結果 | 基準省令 地下水基準
アルキル水銀 | mg/L | 不検出 | 検出されないこと | ほう素 | mg/L | 4
総水銀 | mg/L | <0.0003 | 0.0005以下 | 塩化物ｲｵﾝ | mg/L | 540
カドミウム | mg/L | <0.0003 | 0.003以下 | 電気伝導率 | mS/m | 275
鉛 | mg/L | 0.002 | 0.01以下
六価クロム | mg/L | <0.005 | 0.05以下
砒素 | mg/L | <0.001 | 0.01以下
全シアン | mg/L | 不検出 | 検出されないこと
PCB | mg/L | 不検出 | 検出されないこと
ﾄﾘｸﾛﾛｴﾁﾚﾝ | mg/L | <0.001 | 0.01以下
ﾃﾄﾗｸﾛﾛｴﾁﾚﾝ | mg/L | <0.001 | 0.01以下
ｼﾞｸﾛﾛﾒﾀﾝ | mg/L | <0.002 | 0.02以下
四塩化炭素 | mg/L | <0.0002 | 0.002以下
1,2-ｼﾞｸﾛﾛｴﾀﾝ | mg/L | <0.0004 | 0.004以下
1,1-ｼﾞｸﾛﾛｴﾁﾚﾝ | mg/L | <0.01 | 0.1以下
1,2-ｼﾞｸﾛﾛｴﾁﾚﾝ | mg/L | <0.004 | 0.04以下
1,1,1-ﾄﾘｸﾛﾛｴﾀﾝ | mg/L | <0.1 | 1以下
1,1,2-ﾄﾘｸﾛﾛｴﾀﾝ | mg/L | <0.0006 | 0.006以下
1,3-ｼﾞｸﾛﾛﾌﾟﾛﾍﾟﾝ | mg/L | <0.0002 | 0.002以下
ﾁｳﾗﾑ | mg/L | <0.0006 | 0.006以下
ｼﾏｼﾞﾝ | mg/L | <0.0003 | 0.003以下
ﾁｵﾍﾞﾝｶﾙﾌﾞ | mg/L | <0.002 | 0.02以下
ﾍﾞﾝｾﾞﾝ | mg/L | <0.001 | 0.01以下
ｾﾚﾝ | mg/L | <0.001 | 0.01以下
ｸﾛﾛｴﾁﾚﾝ | mg/L | <0.0002 | 0.002以下
1,4-ｼﾞｵｷｻﾝ | mg/L | <0.005 | 0.05以下