## H30.8.2
大平興産最終処分場立入水質検査結果（平成３０年８月）
（分析者：計量証明機関） | [11 empty] | 平成３０年８月２日実施
|  | 単位 | ① | ② | ③ | ④ | ⑤ | ⑥ | ⑦ | ⑧ | ⑨ | ⑩ | 地下水等 基準
|  |  | 上流観測井 | 下流No2観測井 | 下流壁面下溜水 | 下流No4観測井 | 浸出水処理施設流入水 | 第2次堰堤内部水 | 上段井戸揚水混合水 | 下流河川表流水（合流前） | 下流河川表流水（合流後） | 場外直近の井戸
水位 | 実測水位 | m | － | 18.06 |  | 7.44 | - | － | － | － | － | －
| 標高水位 | m | － | 46.697 |  | 49.42 | - | － | － | － | － | －
廃棄物処理法地下水等検査項目 | アルキル水銀 | mg/L |  | <0.0005 |  |  | <0.0005 | [5 empty] | 検出されないこと
| 総水銀 | mg/L |  | <0.0005 |  |  | <0.0005 | [5 empty] | 0.0005以下
| カドミウム | mg/L |  | <0.0003 |  |  | <0.0003 | [5 empty] | 0.003以下
| 鉛 | mg/L |  | 0.006 |  |  | 0.001 | [5 empty] | 0.01以下
| 六価クロム | mg/L |  | <0.005 |  |  | <0.005 | [5 empty] | 0.05以下
| 砒素 | mg/L |  | <0.001 |  |  | 0.002 | [5 empty] | 0.01以下
| 全シアン | mg/L |  | <0.1 | 試 |  | <0.1 | [5 empty] | 検出されないこと
| PCB | mg/L |  | <0.0005 | 料 |  | <0.0005 | [5 empty] | 検出されないこと
| ﾄﾘｸﾛﾛｴﾁﾚﾝ | mg/L |  | <0.001 | 採 |  | <0.001 | [5 empty] | 0.01以下
| ﾃﾄﾗｸﾛﾛｴﾁﾚﾝ | mg/L |  | <0.001 | 取 |  | <0.001 | [5 empty] | 0.01以下
| ｼﾞｸﾛﾛﾒﾀﾝ | mg/L |  | <0.002 | な |  | <0.002 | [5 empty] | 0.02以下
| 四塩化炭素 | mg/L |  | <0.0002 | し |  | <0.0002 | [5 empty] | 0.002以下
| 1,2-ｼﾞｸﾛﾛｴﾀﾝ | mg/L |  | <0.0004 |  |  | <0.0004 | [5 empty] | 0.004以下
| 1,1-ｼﾞｸﾛﾛｴﾁﾚﾝ | mg/L |  | <0.01 |  |  | <0.01 | [5 empty] | 0.1以下
| ｼｽ-1,2-ｼﾞｸﾛﾛｴﾁﾚﾝ | mg/L |  |  |  |  | <0.004 | [5 empty] | 0.4以下
| 1,2-ｼﾞｸﾛﾛｴﾁﾚﾝ | mg/L |  | <0.004 | [8 empty] | 0.04以下
| 1,1,1-ﾄﾘｸﾛﾛｴﾀﾝ | mg/L |  | <0.1 |  |  | <0.1 | [5 empty] | 1以下
| 1,1,2-ﾄﾘｸﾛﾛｴﾀﾝ | mg/L |  | <0.0006 |  |  | <0.0006 | [5 empty] | 0.006以下
| 1,3-ｼﾞｸﾛﾛﾌﾟﾛﾍﾟﾝ | mg/L |  | <0.0002 |  |  | <0.0002 | [5 empty] | 0.002以下
| ﾁｳﾗﾑ | mg/L |  | <0.0006 |  |  | <0.0006 | [5 empty] | 0.006以下
| ｼﾏｼﾞﾝ | mg/L |  | <0.0003 |  |  | <0.0003 | [5 empty] | 0.003以下
| ﾁｵﾍﾞﾝｶﾙﾌﾞ | mg/L |  | <0.002 |  |  | <0.002 | [5 empty] | 0.02以下
| ﾍﾞﾝｾﾞﾝ | mg/L |  | <0.001 |  |  | <0.001 | [5 empty] | 0.01以下
| ｾﾚﾝ | mg/L |  | <0.001 |  |  | <0.001 | [5 empty] | 0.01以下
| クロロエチレン | mg/L |  | <0.0002 |  |  | <0.0002 | [5 empty] | 0.002以下
| 1,4-ジオキサン | mg/L |  | <0.005 |  |  | 0.006 | [5 empty] | 0.05以下
その他 | 硝酸性窒素及び亜硝酸性窒素 | mg/L |  | 1.6
| アンモニア、アンモニア化合物、亜硝酸化合物及び硝酸化合物 | mg/L |  |  |  |  | 190
| ふっ素 | mg/L |  | 0.1 |  |  | 2.9
| ほう素 | mg/L | <0.1 | 2.2 |  | 0.7 | 11 | 4.6 | 1.6 | 2 | 0.6 | <0.1
| 塩化物ｲｵﾝ | mg/L | 9 | 210 |  | 300 | 2100 | 580 | 240 | 2100 | 580 | 12
| 電気伝導率 | mS/m | 32 | 138 |  | 169 | 1040 | 461 | 181 | 908 | 264 | 15
| COD | mg/L |  | 11 |  |  | 97
| BOD | mg/L |  | 2 |  |  | 32
平成３０年８月２日実施
|  | 単位 | ⑪ | ⑫ | ⑬ | ⑭ | ⑮ | ⑯ | ⑰ | ⑱ | ⑲ | ⑳ | 放流水 基準
|  |  | 新設下流井戸１ | 新設下流井戸２ | 放流水 | 高宕川本流 | 地獄沢 | NSW-№１ | NSW-№２ | NSW-№４ | NSW-№５ | NSW-№６
水位 | 実測水位 | m | 4.85 | 1.14 | － | － | － | 21.79 | 19.04 | 26.27 | 22.39 | 19.29
| 標高水位 | m | 52.939 | 49.269 | － | － | － | 48.785 | 46.156 | 50.369 | 49.863 | 51.278
廃棄物処理法地下水等検査項目 | アルキル水銀 | mg/L |  |  | <0.0005 | [7 empty] | 検出されないこと
| 総水銀 | mg/L |  |  | <0.0005 | [7 empty] | 0.005以下
| カドミウム | mg/L |  |  | <0.0003 | [7 empty] | 0.03以下
| 鉛 | mg/L |  |  | 0.001 | [7 empty] | 0.1以下
| 六価クロム | mg/L |  |  | <0.005 | [7 empty] | 0.5以下
| 砒素 | mg/L |  |  | <0.001 | [7 empty] | 0.1以下
| 全シアン | mg/L |  |  | <0.1 | [7 empty] | 1以下
| PCB | mg/L |  |  | <0.0005 | [7 empty] | 0.003以下
| ﾄﾘｸﾛﾛｴﾁﾚﾝ | mg/L |  |  | <0.001 | [7 empty] | 0.1以下
| ﾃﾄﾗｸﾛﾛｴﾁﾚﾝ | mg/L |  |  | <0.001 | [7 empty] | 0.1以下
| ｼﾞｸﾛﾛﾒﾀﾝ | mg/L |  |  | <0.002 | [7 empty] | 0.2以下
| 四塩化炭素 | mg/L |  |  | <0.0002 | [7 empty] | 0.02以下
| 1,2-ｼﾞｸﾛﾛｴﾀﾝ | mg/L |  |  | <0.0004 | [7 empty] | 0.04以下
| 1,1-ｼﾞｸﾛﾛｴﾁﾚﾝ | mg/L |  |  | <0.01 | [7 empty] | 1以下
| ｼｽ-1,2-ｼﾞｸﾛﾛｴﾁﾚﾝ | mg/L |  |  | <0.004 | [7 empty] | 0.4以下
| 1,1,1-ﾄﾘｸﾛﾛｴﾀﾝ | mg/L |  |  | <0.1 | [7 empty] | 3以下
| 1,1,2-ﾄﾘｸﾛﾛｴﾀﾝ | mg/L |  |  | <0.0006 | [7 empty] | 0.06以下
| 1,3-ｼﾞｸﾛﾛﾌﾟﾛﾍﾟﾝ | mg/L |  |  | <0.0002 | [7 empty] | 0.02以下
| ﾁｳﾗﾑ | mg/L |  |  | <0.0006 | [7 empty] | 0.06以下
| ｼﾏｼﾞﾝ | mg/L |  |  | <0.0003 | [7 empty] | 0.03以下
| ﾁｵﾍﾞﾝｶﾙﾌﾞ | mg/L |  |  | <0.002 | [7 empty] | 0.2以下
| ﾍﾞﾝｾﾞﾝ | mg/L |  |  | <0.001 | [7 empty] | 0.1以下
| ｾﾚﾝ | mg/L |  |  | <0.001 | [7 empty] | 0.1以下
| クロロエチレン | mg/L |  |  | <0.0002
| 1,4-ジオキサン | mg/L |  |  | <0.005 | [7 empty] | 0.5以下
その他 | アンモニア、アンモニア化合物、亜硝酸化合物及び硝酸化合物 | mg/L |  |  | <0.3 | [7 empty] | 200以下
| ふっ素 | mg/L |  |  | 1.6 | [7 empty] | 15以下
| ほう素 | mg/L | <0.1 | <0.1 | 0.2 | <0.1 | 2.4 | [5 empty] | 50以下
| 塩化物ｲｵﾝ | mg/L | 14 | 13 | 2700 | 18 | 2700 | 380 | 110 | 17 | 14 | 460
| 電気伝導率 | mS/m | 48 | 48 | 1130 | 36 | 1090 | 270 | 104 | 38 | 43 | 332
| COD | mg/L |  |  | 8.5 | [7 empty] | 90以下
| BOD | mg/L |  |  | 3 | [7 empty] | 60以下
平成３０年８月２日実施
|  | 単位 | 21 | 22 | 23 | 24 | 25 | 26 | 27 | 28 | 29 | 30 | 地下水等 基準
|  |  | NSW-№７ | NSW-№８ | NSW-№12 | NSW-№15 | NSW-№16 | 区域外河川１ | 区域外河川２ | 第1処分場観測井 | 第1処分場浸出水処理施設流入水 | 井戸揚水混合水
水位 | 実測水位 | m | 12.22 | 7.84 | 9.36 | 20.9 | 17.62 | － | － | － | － | －
| 標高水位 | m | 48.613 | 49.861 | 47.715 | 54.01 | 47.993 | － | － | － | － | －
廃棄物処理法地下水等検査項目 | アルキル水銀 | mg/L | 23: <0.0005; 28: <0.0005; 29: <0.0005 | 検出されないこと
| 総水銀 | mg/L | 28: <0.0005; 29: <0.0005 | 0.0005以下
| カドミウム | mg/L | 28: <0.0003; 29: <0.0003 | 0.003以下
| 鉛 | mg/L | 28: 0.001; 29: <0.001 | 0.01以下
| 六価クロム | mg/L | 28: <0.005; 29: <0.005 | 0.05以下
| 砒素 | mg/L | 28: <0.001; 29: 0.002 | 0.01以下
| 全シアン | mg/L | 28: <0.1; 29: <0.1 | 検出されないこと
| PCB | mg/L | 28: <0.0005; 29: <0.0005 | 検出されないこと
| ﾄﾘｸﾛﾛｴﾁﾚﾝ | mg/L | 28: <0.001; 29: <0.001 | 0.01以下
| ﾃﾄﾗｸﾛﾛｴﾁﾚﾝ | mg/L | 28: <0.001; 29: <0.001 | 0.01以下
| ｼﾞｸﾛﾛﾒﾀﾝ | mg/L | 28: <0.002; 29: <0.002 | 0.02以下
| 四塩化炭素 | mg/L | 28: <0.0002; 29: <0.0002 | 0.002以下
| 1,2-ｼﾞｸﾛﾛｴﾀﾝ | mg/L | 28: <0.0004; 29: <0.0004 | 0.004以下
| 1,1-ｼﾞｸﾛﾛｴﾁﾚﾝ | mg/L | 28: <0.01; 29: <0.01 | 0.1以下
| ｼｽ-1,2-ｼﾞｸﾛﾛｴﾁﾚﾝ | mg/L | 29: <0.004 | 0.4以下
| 1,2-ｼﾞｸﾛﾛｴﾁﾚﾝ | mg/L | 28: <0.004 | 0.04以下
| 1,1,1-ﾄﾘｸﾛﾛｴﾀﾝ | mg/L | 28: <0.1; 29: <0.1 | 1以下
| 1,1,2-ﾄﾘｸﾛﾛｴﾀﾝ | mg/L | 28: <0.0006; 29: <0.0006 | 0.006以下
| 1,3-ｼﾞｸﾛﾛﾌﾟﾛﾍﾟﾝ | mg/L | 28: <0.0002; 29: <0.0002 | 0.002以下
| ﾁｳﾗﾑ | mg/L | 28: <0.0006; 29: <0.0006 | 0.006以下
| ｼﾏｼﾞﾝ | mg/L | 28: <0.0003; 29: <0.0003 | 0.003以下
| ﾁｵﾍﾞﾝｶﾙﾌﾞ | mg/L | 28: <0.002; 29: <0.002 | 0.02以下
| ﾍﾞﾝｾﾞﾝ | mg/L | 28: <0.001; 29: 0.002 | 0.01以下
| ｾﾚﾝ | mg/L | 28: <0.001; 29: <0.001 | 0.01以下
| クロロエチレン | mg/L | 28: <0.0002; 29: <0.0002 | 0.002以下
| 1,4-ジオキサン | mg/L | 28: <0.005; 29: <0.005 | 0.05以下
その他 | 硝酸性窒素及び亜硝酸性窒素 | mg/L | 28: 0.1
| アンモニア、アンモニア化合物、亜硝酸化合物及び硝酸化合物 | mg/L | 29: 49
| ふっ素 | mg/L | 28: 0.12; 29: 3.1
| ほう素 | mg/L | 26: 0.6; 27: 0.3; 28: 0.2; 29: 12; 平成３０年８月２日実施 30: 2.1
| 塩化物ｲｵﾝ | mg/L | 11 | 15 | 100 | 16 | 260 | 630 | 320 | 160 | 1500 | 340
| 電気伝導率 | mS/m | 31 | 44 | 91 | 60 | 168 | 255 | 164 | 122 | 627 | 203
| COD | mg/L | 28: 6; 29: 42
| BOD | mg/L | 28: 1; 29: 11
平成３０年８月２日実施
|  | 単位 | 21: 31; 22: 32; 23: 33; 24: 地下水等 基準
|  |  | 赤壁Ａ | 赤壁Ｂ | 赤壁Ｃ
水位 | 実測水位 | m | bar: 21 to 23
| 標高水位 | m | bar: 21 to 23
廃棄物処理法地下水等検査項目 | アルキル水銀 | mg/L | 24: 検出されないこと
| 総水銀 | mg/L | 24: 0.0005以下
| カドミウム | mg/L | 24: 0.003以下
| 鉛 | mg/L | 24: 0.01以下
| 六価クロム | mg/L | 24: 0.05以下
| 砒素 | mg/L | 24: 0.01以下
| 全シアン | mg/L | 24: 検出されないこと
| PCB | mg/L | 24: 検出されないこと
| ﾄﾘｸﾛﾛｴﾁﾚﾝ | mg/L | 24: 0.01以下
| ﾃﾄﾗｸﾛﾛｴﾁﾚﾝ | mg/L | 24: 0.01以下
| ｼﾞｸﾛﾛﾒﾀﾝ | mg/L | 24: 0.02以下
| 四塩化炭素 | mg/L | 24: 0.002以下
| 1,2-ｼﾞｸﾛﾛｴﾀﾝ | mg/L | 24: 0.004以下
| 1,1-ｼﾞｸﾛﾛｴﾁﾚﾝ | mg/L | 24: 0.1以下
| ｼｽ-1,2-ｼﾞｸﾛﾛｴﾁﾚﾝ | mg/L | 24: 0.4以下
| 1,1,1-ﾄﾘｸﾛﾛｴﾀﾝ | mg/L | 24: 1以下
| 1,1,2-ﾄﾘｸﾛﾛｴﾀﾝ | mg/L | 24: 0.006以下
| 1,3-ｼﾞｸﾛﾛﾌﾟﾛﾍﾟﾝ | mg/L | 24: 0.002以下
| ﾁｳﾗﾑ | mg/L | 24: 0.006以下
| ｼﾏｼﾞﾝ | mg/L | 24: 0.003以下
| ﾁｵﾍﾞﾝｶﾙﾌﾞ | mg/L | 24: 0.02以下
| ﾍﾞﾝｾﾞﾝ | mg/L | 24: 0.01以下
| ｾﾚﾝ | mg/L | 24: 0.01以下
その他 | 硝酸性窒素及び亜硝酸性窒素 | mg/L
| ふっ素 | mg/L
| ほう素 | mg/L | 21: 5.3; 22: 10; 23: 8.3
| 塩化物ｲｵﾝ | mg/L | 21: 1700; 22: 3500; 23: 3100
| 電気伝導率 | mS/m | 21: 606; 22: 1160; 23: 959
| COD | mg/L
| BOD | mg/L

## H31.1.18
大平興産最終処分場立入水質検査結果（平成３1年1月）
（分析者：計量証明機関） | [11 empty] | 平成３１年１月１８日実施
|  | 単位 | ① | ② | ③ | ④ | ⑤ | ⑥ | ⑦ | ⑧ | ⑨ | ⑩ | 地下水等 基準
|  |  | 上流観測井 | 下流No2観測井 | 下流壁面下溜水 | 下流No4観測井 | 浸出水処理施設流入水 | 第2次堰堤内部水 | 上段井戸揚水混合水 | 下流河川表流水（合流前） | 下流河川表流水（合流後） | 場外直近の井戸
水位 | 実測水位 | m |  | 18.12 |  | 7.48
| 標高水位 | m | － | 46.637 | － | 49.38 | － | － | － | － | － | －
廃棄物処理法地下水等検査項目 | アルキル水銀 | mg/L | [6 empty] | 試 料 採 取 な し |  |  |  | 検出されないこと
| 総水銀 | mg/L | [10 empty] | 0.0005以下
| カドミウム | mg/L | [10 empty] | 0.003以下
| 鉛 | mg/L | [10 empty] | 0.01以下
| 六価クロム | mg/L | [10 empty] | 0.05以下
| 砒素 | mg/L | [10 empty] | 0.01以下
| 全シアン | mg/L | [10 empty] | 検出されないこと
| PCB | mg/L | [10 empty] | 検出されないこと
| ﾄﾘｸﾛﾛｴﾁﾚﾝ | mg/L | [10 empty] | 0.01以下
| ﾃﾄﾗｸﾛﾛｴﾁﾚﾝ | mg/L | [10 empty] | 0.01以下
| ｼﾞｸﾛﾛﾒﾀﾝ | mg/L | [10 empty] | 0.02以下
| 四塩化炭素 | mg/L | [10 empty] | 0.002以下
| 1,2-ｼﾞｸﾛﾛｴﾀﾝ | mg/L | [10 empty] | 0.004以下
| 1,1-ｼﾞｸﾛﾛｴﾁﾚﾝ | mg/L | [10 empty] | 0.1以下
| ｼｽ-1,2-ｼﾞｸﾛﾛｴﾁﾚﾝ | mg/L | [10 empty] | 0.4以下
| 1,2-ｼﾞｸﾛﾛｴﾁﾚﾝ | mg/L | [10 empty] | 0.04以下
| 1,1,1-ﾄﾘｸﾛﾛｴﾀﾝ | mg/L | [10 empty] | 1以下
| 1,1,2-ﾄﾘｸﾛﾛｴﾀﾝ | mg/L | [10 empty] | 0.006以下
| 1,3-ｼﾞｸﾛﾛﾌﾟﾛﾍﾟﾝ | mg/L | [10 empty] | 0.002以下
| ﾁｳﾗﾑ | mg/L | [10 empty] | 0.006以下
| ｼﾏｼﾞﾝ | mg/L | [10 empty] | 0.003以下
| ﾁｵﾍﾞﾝｶﾙﾌﾞ | mg/L | [10 empty] | 0.02以下
| ﾍﾞﾝｾﾞﾝ | mg/L | [10 empty] | 0.01以下
| ｾﾚﾝ | mg/L | [10 empty] | 0.01以下
| クロロエチレン | mg/L | [10 empty] | 0.002以下
| 1,4-ジオキサン | mg/L | [10 empty] | 0.05以下
その他 | 硝酸性窒素及び亜硝酸性窒素 | mg/L
| アンモニア、アンモニア化合物、亜硝酸化合物及び硝酸化合物 | mg/L
| ふっ素 | mg/L
| ほう素 | mg/L | <0.1 | 3.2 | 0.1 | 0.3 | 12 | 5.2 |  | 0.2 | 0.8 | <0.1
| 塩化物ｲｵﾝ | mg/L | 8 | 280 | 480 | 100 | 2300 | 710 |  | 59 | 560 | 9
| 電気伝導率 | mS/m | 32 | 173 | 276 | 83 | 1080 | 498 |  | 72 | 264 | 15
| COD | mg/L
| BOD | mg/L
平成３１年１月１８日実施
|  | 単位 | ⑪ | ⑫ | ⑬ | ⑭ | ⑮ | ⑯ | ⑰ | ⑱ | ⑲ | ⑳ | 放流水 基準値
|  |  | 新設下流井戸１ | 新設下流井戸２ | 放流水 | 高宕川本流 | 地獄沢 | NSW-№１ | NSW-№２ | NSW-№４ | NSW-№５ | NSW-№６
水位 | 実測水位 | m | 4.92 | 1.14 |  |  |  | 19.82 | 19.06 | 25.61 | 22.26 | 20.08
| 標高水位 | m | 52.869 | 49.269 | － | － | － | 50.755 | 46.136 | 51.029 | 49.993 | 50.488
廃棄物処理法放流水等検査項目 | アルキル水銀 | mg/L | [10 empty] | 検出されないこと
| 総水銀 | mg/L | [10 empty] | 0.005以下
| カドミウム | mg/L | [10 empty] | 0.03以下
| 鉛 | mg/L | [10 empty] | 0.1以下
| 六価クロム | mg/L | [10 empty] | 0.5以下
| 砒素 | mg/L | [10 empty] | 0.1以下
| 全シアン | mg/L | [10 empty] | 1以下
| PCB | mg/L | [10 empty] | 0.003以下
| ﾄﾘｸﾛﾛｴﾁﾚﾝ | mg/L | [10 empty] | 0.1以下
| ﾃﾄﾗｸﾛﾛｴﾁﾚﾝ | mg/L | [10 empty] | 0.1以下
| ｼﾞｸﾛﾛﾒﾀﾝ | mg/L | [10 empty] | 0.2以下
| 四塩化炭素 | mg/L | [10 empty] | 0.02以下
| 1,2-ｼﾞｸﾛﾛｴﾀﾝ | mg/L | [10 empty] | 0.04以下
| 1,1-ｼﾞｸﾛﾛｴﾁﾚﾝ | mg/L | [10 empty] | 1以下
| ｼｽ-1,2-ｼﾞｸﾛﾛｴﾁﾚﾝ | mg/L | [10 empty] | 0.4以下
| 1,1,1-ﾄﾘｸﾛﾛｴﾀﾝ | mg/L | [10 empty] | 3以下
| 1,1,2-ﾄﾘｸﾛﾛｴﾀﾝ | mg/L | [10 empty] | 0.06以下
| 1,3-ｼﾞｸﾛﾛﾌﾟﾛﾍﾟﾝ | mg/L | [10 empty] | 0.02以下
| ﾁｳﾗﾑ | mg/L | [10 empty] | 0.06以下
| ｼﾏｼﾞﾝ | mg/L | [10 empty] | 0.03以下
| ﾁｵﾍﾞﾝｶﾙﾌﾞ | mg/L | [10 empty] | 0.2以下
| ﾍﾞﾝｾﾞﾝ | mg/L | [10 empty] | 0.1以下
| ｾﾚﾝ | mg/L | [10 empty] | 0.1以下
| クロロエチレン | mg/L
| 1,4-ジオキサン | mg/L | [10 empty] | 0.5以下
その他 | アンモニア、アンモニア化合物、亜硝酸化合物及び硝酸化合物 | mg/L | [10 empty] | 200以下
| ふっ素 | mg/L | [10 empty] | 15以下
| ほう素 | mg/L | <0.1 | <0.1 | 3.6 | 0.1 | 3.7 | [5 empty] | 50以下
| 塩化物ｲｵﾝ | mg/L | 10 | 11 | 3100 | 25 | 3000 | 340 | 110 | 11 | 9 | 620
| 電気伝導率 | mS/m | 44 | 48 | 1080 | 46 | 1040 | 263 | 99 | 36 | 42 | 391
| COD | mg/L | [10 empty] | 90以下
| BOD | mg/L | [10 empty] | 60以下
平成３１年１月１８日実施
|  | 単位 | 21 | 22 | 23 | 24 | 25 | 26 | 27 | 28 | 29 | 30 | 地下水等 基準値
|  |  | NSW-№７ | NSW-№８ | NSW-№12 | NSW-№15 | NSW-№16 | 区域外河川１ | 区域外河川２ | 第1処分場観測井 | 第1処分場浸出水処理施設流入水 | 井戸揚水混合水
水位 | 実測水位 | m | 12.42 | 7.88 | 9.52 | 11.08 | 17.76 | － | － | － | － | －
| 標高水位 | m | 48.413 | 49.821 | 47.555 | 63.83 | 47.853 | － | － | － | － | －
廃棄物処理法地下水等検査項目 | アルキル水銀 | mg/L | [10 empty] | 検出されないこと
| 総水銀 | mg/L | [10 empty] | 0.0005以下
| カドミウム | mg/L | [10 empty] | 0.003以下
| 鉛 | mg/L | [10 empty] | 0.01以下
| 六価クロム | mg/L | [10 empty] | 0.05以下
| 砒素 | mg/L | [10 empty] | 0.01以下
| 全シアン | mg/L | [10 empty] | 検出されないこと
| PCB | mg/L | [10 empty] | 検出されないこと
| ﾄﾘｸﾛﾛｴﾁﾚﾝ | mg/L | [10 empty] | 0.01以下
| ﾃﾄﾗｸﾛﾛｴﾁﾚﾝ | mg/L | [10 empty] | 0.01以下
| ｼﾞｸﾛﾛﾒﾀﾝ | mg/L | [10 empty] | 0.02以下
| 四塩化炭素 | mg/L | [10 empty] | 0.002以下
| 1,2-ｼﾞｸﾛﾛｴﾀﾝ | mg/L | [10 empty] | 0.004以下
| 1,1-ｼﾞｸﾛﾛｴﾁﾚﾝ | mg/L | [10 empty] | 0.1以下
| ｼｽ-1,2-ｼﾞｸﾛﾛｴﾁﾚﾝ | mg/L | [10 empty] | 0.4以下
| 1,2-ｼﾞｸﾛﾛｴﾁﾚﾝ | mg/L | [10 empty] | 0.04以下
| 1,1,1-ﾄﾘｸﾛﾛｴﾀﾝ | mg/L | [10 empty] | 1以下
| 1,1,2-ﾄﾘｸﾛﾛｴﾀﾝ | mg/L | [10 empty] | 0.006以下
| 1,3-ｼﾞｸﾛﾛﾌﾟﾛﾍﾟﾝ | mg/L | [10 empty] | 0.002以下
| ﾁｳﾗﾑ | mg/L | [10 empty] | 0.006以下
| ｼﾏｼﾞﾝ | mg/L | [10 empty] | 0.003以下
| ﾁｵﾍﾞﾝｶﾙﾌﾞ | mg/L | [10 empty] | 0.02以下
| ﾍﾞﾝｾﾞﾝ | mg/L | [10 empty] | 0.01以下
| ｾﾚﾝ | mg/L | [10 empty] | 0.01以下
| クロロエチレン | mg/L | [10 empty] | 0.002以下
| 1,4-ジオキサン | mg/L | [10 empty] | 0.05以下
その他 | 硝酸性窒素及び亜硝酸性窒素 | mg/L
| アンモニア、アンモニア化合物、亜硝酸化合物及び硝酸化合物 | mg/L
| ふっ素 | mg/L
| ほう素 | mg/L | 26: 0.6; 27: 0.5; 28: 0.3; 29: 14
| 塩化物ｲｵﾝ | mg/L | 9 | 13 | 100 | 12 | 240 | 440 | 330 | 100 | 1300 | 430
| 電気伝導率 | mS/m | 46 | 44 | 91 | 62 | 177 | 196 | 180 | 108 | 625 | 260
| COD | mg/L
| BOD | mg/L
平成３１年１月１８日実施
|  | 単位 | 21: 31; 22: 32; 23: 33; 24: 地下水等 基準値
|  |  | 赤壁Ａ | 赤壁Ｂ | 赤壁Ｃ
水位 | 実測水位 | m | bar: 21 to 23
| 標高水位 | m | bar: 21 to 23
廃棄物処理法地下水等検査項目 | アルキル水銀 | mg/L | 24: 検出されないこと
| 総水銀 | mg/L | 24: 0.0005以下
| カドミウム | mg/L | 24: 0.003以下
| 鉛 | mg/L | 24: 0.01以下
| 六価クロム | mg/L | 24: 0.05以下
| 砒素 | mg/L | 24: 0.01以下
| 全シアン | mg/L | 24: 検出されないこと
| PCB | mg/L | 24: 検出されないこと
| ﾄﾘｸﾛﾛｴﾁﾚﾝ | mg/L | 24: 0.01以下
| ﾃﾄﾗｸﾛﾛｴﾁﾚﾝ | mg/L | 24: 0.01以下
| ｼﾞｸﾛﾛﾒﾀﾝ | mg/L | 24: 0.02以下
| 四塩化炭素 | mg/L | 24: 0.002以下
| 1,2-ｼﾞｸﾛﾛｴﾀﾝ | mg/L | 24: 0.004以下
| 1,1-ｼﾞｸﾛﾛｴﾁﾚﾝ | mg/L | 24: 0.1以下
| ｼｽ-1,2-ｼﾞｸﾛﾛｴﾁﾚﾝ | mg/L | 24: 0.4以下
| 1,1,1-ﾄﾘｸﾛﾛｴﾀﾝ | mg/L | 24: 1以下
| 1,1,2-ﾄﾘｸﾛﾛｴﾀﾝ | mg/L | 24: 0.006以下
| 1,3-ｼﾞｸﾛﾛﾌﾟﾛﾍﾟﾝ | mg/L | 24: 0.002以下
| ﾁｳﾗﾑ | mg/L | 24: 0.006以下
| ｼﾏｼﾞﾝ | mg/L | 24: 0.003以下
| ﾁｵﾍﾞﾝｶﾙﾌﾞ | mg/L | 24: 0.02以下
| ﾍﾞﾝｾﾞﾝ | mg/L | 24: 0.01以下
| ｾﾚﾝ | mg/L | 24: 0.01以下
その他 | 硝酸性窒素及び亜硝酸性窒素 | mg/L
| ふっ素 | mg/L
| ほう素 | mg/L | 21: 7.6; 22: 11; 23: 9.5
| 塩化物ｲｵﾝ | mg/L | 21: 2300; 22: 3300; 23: 2900
| 電気伝導率 | mS/m | 21: 848; 22: 1180; 23: 1040
| COD | mg/L
| BOD | mg/L

## R1.6.14
大平興産最終処分場立入水質検査結果（令和元年６月）
（分析者：計量証明機関） | [11 empty] | 令和元年６月１４日実施
|  | 単位 | ① | ② | ③ | ④ | ⑤ | ⑥ | ⑦ | ⑧ | ⑨ | ⑩ | 地下水等 基準
|  |  | 上流観測井 | 下流No2観測井 | 下流壁面下溜水 | 下流No4観測井 | 浸出水処理施設流入水 | 第2次堰堤内部水 | 上段井戸揚水混合水 | 下流河川表流水（合流前） | 下流河川表流水（合流後） | 場外直近の井戸
水位 | 実測水位 | m | － | 17.73 |  | 7.49 | - | － | － | － | － | －
| 標高水位 | m | － | 47.027 |  | 49.37 | - | － | － | － | － | －
廃棄物処理法地下水等検査項目 | アルキル水銀 | mg/L |  | <0.0005 |  |  | <0.0005 | [5 empty] | 検出されないこと
| 総水銀 | mg/L |  | <0.0005 |  |  | <0.0005 | [5 empty] | 0.0005以下
| カドミウム | mg/L |  | <0.0003 |  |  | <0.0003 | [5 empty] | 0.003以下
| 鉛 | mg/L |  | 0.001 |  |  | <0.001 | [5 empty] | 0.01以下
| 六価クロム | mg/L |  | <0.005 |  |  | <0.005 | [5 empty] | 0.05以下
| 砒素 | mg/L |  | <0.001 |  |  | 0.002 | [5 empty] | 0.01以下
| 全シアン | mg/L |  | <0.1 |  |  | <0.1 | [5 empty] | 検出されないこと
| PCB | mg/L |  | <0.0005 |  |  | <0.0005 | [5 empty] | 検出されないこと
| ﾄﾘｸﾛﾛｴﾁﾚﾝ | mg/L |  | <0.001 |  |  | <0.001 | [5 empty] | 0.01以下
| ﾃﾄﾗｸﾛﾛｴﾁﾚﾝ | mg/L |  | <0.001 |  |  | <0.001 | [5 empty] | 0.01以下
| ｼﾞｸﾛﾛﾒﾀﾝ | mg/L |  | <0.002 |  |  | <0.002 | [5 empty] | 0.02以下
| 四塩化炭素 | mg/L |  | <0.0002 |  |  | <0.0002 | [5 empty] | 0.002以下
| 1,2-ｼﾞｸﾛﾛｴﾀﾝ | mg/L |  | <0.0004 |  |  | <0.0004 | [5 empty] | 0.004以下
| 1,1-ｼﾞｸﾛﾛｴﾁﾚﾝ | mg/L |  | <0.01 |  |  | <0.01 | [5 empty] | 0.1以下
| ｼｽ-1,2-ｼﾞｸﾛﾛｴﾁﾚﾝ | mg/L |  |  |  |  | <0.004 | [5 empty] | 0.4以下
| 1,2-ｼﾞｸﾛﾛｴﾁﾚﾝ | mg/L |  | <0.004 | [8 empty] | 0.04以下
| 1,1,1-ﾄﾘｸﾛﾛｴﾀﾝ | mg/L |  | <0.1 |  |  | <0.1 | [5 empty] | 1以下
| 1,1,2-ﾄﾘｸﾛﾛｴﾀﾝ | mg/L |  | <0.0006 |  |  | <0.0006 | [5 empty] | 0.006以下
| 1,3-ｼﾞｸﾛﾛﾌﾟﾛﾍﾟﾝ | mg/L |  | <0.0002 |  |  | <0.0002 | [5 empty] | 0.002以下
| ﾁｳﾗﾑ | mg/L |  | <0.0006 |  |  | <0.0006 | [5 empty] | 0.006以下
| ｼﾏｼﾞﾝ | mg/L |  | <0.0003 |  |  | <0.0003 | [5 empty] | 0.003以下
| ﾁｵﾍﾞﾝｶﾙﾌﾞ | mg/L |  | <0.002 |  |  | <0.002 | [5 empty] | 0.02以下
| ﾍﾞﾝｾﾞﾝ | mg/L |  | <0.001 |  |  | <0.001 | [5 empty] | 0.01以下
| ｾﾚﾝ | mg/L |  | <0.001 |  |  | <0.001 | [5 empty] | 0.01以下
| クロロエチレン | mg/L |  | <0.0002 |  |  | <0.0002 | [5 empty] | 0.002以下
| 1,4-ジオキサン | mg/L |  | <0.005 |  |  | 0.01 | [5 empty] | 0.05以下
その他 | 硝酸性窒素及び亜硝酸性窒素 | mg/L |  | 0.8
| アンモニア、アンモニア化合物、亜硝酸化合物及び硝酸化合物 | mg/L |  |  |  |  | 170
| ふっ素 | mg/L |  | 0.12 |  |  | 2.5
| ほう素 | mg/L | <0.1 | 0.6 | 0.6 | 0.2 | 9.9 | 3.6 | 0.5 | 0.2 | 0.5 | <0.1
| 塩化物ｲｵﾝ | mg/L | 9 | 48 | 170 | 100 | 1900 | 420 | 42 | 34 | 300 | 10
| 電気伝導率 | mS/m | 31 | 57 | 160 | 87 | 886 | 351 | 122 | 42 | 139 | 16
| COD | mg/L |  | 7.1 |  |  | 90
| BOD | mg/L |  | 1 |  |  | 150
令和元年６月１４日実施
|  | 単位 | ⑪ | ⑫ | ⑬ | ⑭ | ⑮ | ⑯ | ⑰ | ⑱ | ⑲ | ⑳ | 放流水 基準
|  |  | 新設下流井戸１ | 新設下流井戸２ | 放流水 | 高宕川本流 | 地獄沢 | NSW-№１ | NSW-№２ | NSW-№４ | NSW-№５ | NSW-№６
水位 | 実測水位 | m | 4.8 | 1.19 | － | － | － | 21.54 | 18.91 | 16.21 | 22.38 | 20.3
| 標高水位 | m | 52.989 | 49.219 | － | － | － | 49.035 | 46.286 | 60.429 | 49.873 | 50.268
廃棄物処理法地下水等検査項目 | アルキル水銀 | mg/L |  |  | <0.0005 | [7 empty] | 検出されないこと
| 総水銀 | mg/L |  |  | <0.0005 | [7 empty] | 0.005以下
| カドミウム | mg/L |  |  | <0.0003 | [7 empty] | 0.03以下
| 鉛 | mg/L |  |  | <0.001 | [7 empty] | 0.1以下
| 六価クロム | mg/L |  |  | <0.005 | [7 empty] | 0.5以下
| 砒素 | mg/L |  |  | <0.001 | [7 empty] | 0.1以下
| 全シアン | mg/L |  |  | <0.1 | [7 empty] | 1以下
| PCB | mg/L |  |  | <0.0005 | [7 empty] | 0.003以下
| ﾄﾘｸﾛﾛｴﾁﾚﾝ | mg/L |  |  | <0.001 | [7 empty] | 0.1以下
| ﾃﾄﾗｸﾛﾛｴﾁﾚﾝ | mg/L |  |  | <0.001 | [7 empty] | 0.1以下
| ｼﾞｸﾛﾛﾒﾀﾝ | mg/L |  |  | <0.002 | [7 empty] | 0.2以下
| 四塩化炭素 | mg/L |  |  | <0.0002 | [7 empty] | 0.02以下
| 1,2-ｼﾞｸﾛﾛｴﾀﾝ | mg/L |  |  | <0.0004 | [7 empty] | 0.04以下
| 1,1-ｼﾞｸﾛﾛｴﾁﾚﾝ | mg/L |  |  | <0.01 | [7 empty] | 1以下
| ｼｽ-1,2-ｼﾞｸﾛﾛｴﾁﾚﾝ | mg/L |  |  | <0.004 | [7 empty] | 0.4以下
| 1,1,1-ﾄﾘｸﾛﾛｴﾀﾝ | mg/L |  |  | <0.1 | [7 empty] | 3以下
| 1,1,2-ﾄﾘｸﾛﾛｴﾀﾝ | mg/L |  |  | <0.0006 | [7 empty] | 0.06以下
| 1,3-ｼﾞｸﾛﾛﾌﾟﾛﾍﾟﾝ | mg/L |  |  | <0.0002 | [7 empty] | 0.02以下
| ﾁｳﾗﾑ | mg/L |  |  | <0.0006 | [7 empty] | 0.06以下
| ｼﾏｼﾞﾝ | mg/L |  |  | <0.0003 | [7 empty] | 0.03以下
| ﾁｵﾍﾞﾝｶﾙﾌﾞ | mg/L |  |  | <0.002 | [7 empty] | 0.2以下
| ﾍﾞﾝｾﾞﾝ | mg/L |  |  | <0.001 | [7 empty] | 0.1以下
| ｾﾚﾝ | mg/L |  |  | <0.001 | [7 empty] | 0.1以下
| クロロエチレン | mg/L |  |  | <0.0002
| 1,4-ジオキサン | mg/L |  |  | 0.011 | [7 empty] | 0.5以下
その他 | アンモニア、アンモニア化合物、亜硝酸化合物及び硝酸化合物 | mg/L |  |  | <0.3 | [7 empty] | 200以下
| ふっ素 | mg/L |  |  | 1.4 | [7 empty] | 15以下
| ほう素 | mg/L | <0.1 | <0.1 | 2.4 | <0.1 | 3.4 | [5 empty] | 50以下
| 塩化物ｲｵﾝ | mg/L | 10 | 12 | 2700 | 14 | 2200 | 360 | 88 | 14 | 11 | 400
| 電気伝導率 | mS/m | 47 | 47 | 915 | 26 | 783 | 268 | 84 | 37 | 41 | 312
| COD | mg/L |  |  | 6 | [7 empty] | 90以下
| BOD | mg/L |  |  | <1 | [7 empty] | 60以下
令和元年６月１４日実施
|  | 単位 | 21 | 22 | 23 | 24 | 25 | 26 | 27 | 28 | 29 | 30 | 地下水等 基準
|  |  | NSW-№７ | NSW-№８ | NSW-№12 | NSW-№15 | NSW-№16 | 区域外河川１ | 区域外河川２ | 第1処分場観測井 | 第1処分場浸出水処理施設流入水 | 井戸揚水混合水
水位 | 実測水位 | m | 12.21 | 7.91 | 9.16 | 21.06 | 17.66 | － | － | － | － | －
| 標高水位 | m | 48.623 | 49.791 | 47.915 | 53.85 | 47.953 | － | － | － | － | －
廃棄物処理法地下水等検査項目 | アルキル水銀 | mg/L | 23: <0.0005; 28: <0.0005 | 検出されないこと
| 総水銀 | mg/L | 28: <0.0005 | 0.0005以下
| カドミウム | mg/L | 28: <0.0003 | 0.003以下
| 鉛 | mg/L | 28: 0.001 | 0.01以下
| 六価クロム | mg/L | 28: <0.005 | 0.05以下
| 砒素 | mg/L | 28: <0.001 | 0.01以下
| 全シアン | mg/L | 28: <0.1 | 検出されないこと
| PCB | mg/L | 28: <0.0005 | 検出されないこと
| ﾄﾘｸﾛﾛｴﾁﾚﾝ | mg/L | 28: <0.001 | 0.01以下
| ﾃﾄﾗｸﾛﾛｴﾁﾚﾝ | mg/L | 28: <0.001 | 0.01以下
| ｼﾞｸﾛﾛﾒﾀﾝ | mg/L | 28: <0.002 | 0.02以下
| 四塩化炭素 | mg/L | 28: <0.0002 | 0.002以下
| 1,2-ｼﾞｸﾛﾛｴﾀﾝ | mg/L | 28: <0.0004 | 0.004以下
| 1,1-ｼﾞｸﾛﾛｴﾁﾚﾝ | mg/L | 28: <0.01 | 0.1以下
| ｼｽ-1,2-ｼﾞｸﾛﾛｴﾁﾚﾝ | mg/L | [10 empty] | 0.4以下
| 1,2-ｼﾞｸﾛﾛｴﾁﾚﾝ | mg/L | 28: <0.004 | 0.04以下
| 1,1,1-ﾄﾘｸﾛﾛｴﾀﾝ | mg/L | 28: <0.1 | 1以下
| 1,1,2-ﾄﾘｸﾛﾛｴﾀﾝ | mg/L | 28: <0.0006 | 0.006以下
| 1,3-ｼﾞｸﾛﾛﾌﾟﾛﾍﾟﾝ | mg/L | 28: <0.0002 | 0.002以下
| ﾁｳﾗﾑ | mg/L | 28: <0.0006 | 0.006以下
| ｼﾏｼﾞﾝ | mg/L | 28: <0.0003 | 0.003以下
| ﾁｵﾍﾞﾝｶﾙﾌﾞ | mg/L | 28: <0.002 | 0.02以下
| ﾍﾞﾝｾﾞﾝ | mg/L | 28: <0.001 | 0.01以下
| ｾﾚﾝ | mg/L | 28: <0.001 | 0.01以下
| クロロエチレン | mg/L | 28: <0.0002 | 0.002以下
| 1,4-ジオキサン | mg/L | 28: <0.005 | 0.05以下
その他 | 硝酸性窒素及び亜硝酸性窒素 | mg/L | 28: 0.3
| アンモニア、アンモニア化合物、亜硝酸化合物及び硝酸化合物 | mg/L
| ふっ素 | mg/L | 28: 0.15
| ほう素 | mg/L | 26: <0.1; 27: 0.2; 28: 0.4; 29: 12; 令和元年６月１４日実施 30: 2.7
| 塩化物ｲｵﾝ | mg/L | 9 | 16 | 77 | 14 | 220 | 12 | 120 | 200 | 1000 | 410
| 電気伝導率 | mS/m | 43 | 43 | 79 | 59 | 164 | 40 | 79 | 134 | 476 | 250
| COD | mg/L | 28: 3.6
| BOD | mg/L | bar: 28
令和元年６月１４日実施
|  | 単位 | 21: 31; 22: 32; 23: 33; 24: 地下水等 基準
|  |  | 赤壁Ａ | 赤壁Ｂ | 赤壁Ｃ
水位 | 実測水位 | m | bar: 21 to 23
| 標高水位 | m | bar: 21 to 23
廃棄物処理法地下水等検査項目 | アルキル水銀 | mg/L | 24: 検出されないこと
| 総水銀 | mg/L | 24: 0.0005以下
| カドミウム | mg/L | 24: 0.003以下
| 鉛 | mg/L | 24: 0.01以下
| 六価クロム | mg/L | 24: 0.05以下
| 砒素 | mg/L | 24: 0.01以下
| 全シアン | mg/L | 24: 検出されないこと
| PCB | mg/L | 24: 検出されないこと
| ﾄﾘｸﾛﾛｴﾁﾚﾝ | mg/L | 24: 0.01以下
| ﾃﾄﾗｸﾛﾛｴﾁﾚﾝ | mg/L | 24: 0.01以下
| ｼﾞｸﾛﾛﾒﾀﾝ | mg/L | 24: 0.02以下
| 四塩化炭素 | mg/L | 24: 0.002以下
| 1,2-ｼﾞｸﾛﾛｴﾀﾝ | mg/L | 24: 0.004以下
| 1,1-ｼﾞｸﾛﾛｴﾁﾚﾝ | mg/L | 24: 0.1以下
| ｼｽ-1,2-ｼﾞｸﾛﾛｴﾁﾚﾝ | mg/L | 24: 0.4以下
| 1,1,1-ﾄﾘｸﾛﾛｴﾀﾝ | mg/L | 24: 1以下
| 1,1,2-ﾄﾘｸﾛﾛｴﾀﾝ | mg/L | 24: 0.006以下
| 1,3-ｼﾞｸﾛﾛﾌﾟﾛﾍﾟﾝ | mg/L | 24: 0.002以下
| ﾁｳﾗﾑ | mg/L | 24: 0.006以下
| ｼﾏｼﾞﾝ | mg/L | 24: 0.003以下
| ﾁｵﾍﾞﾝｶﾙﾌﾞ | mg/L | 24: 0.02以下
| ﾍﾞﾝｾﾞﾝ | mg/L | 24: 0.01以下
| ｾﾚﾝ | mg/L | 24: 0.01以下
その他 | 硝酸性窒素及び亜硝酸性窒素 | mg/L
| ふっ素 | mg/L
| ほう素 | mg/L | 21: 3; 22: 9.9; 23: 10
| 塩化物ｲｵﾝ | mg/L | 21: 870; 22: 2800; 23: 3000
| 電気伝導率 | mS/m | 21: 378; 22: 1040; 23: 1050
| COD | mg/L
| BOD | mg/L

## R2.2.14
大平興産最終処分場立入水質検査結果（令和２年２月）
（分析者：計量証明機関） | [11 empty] | 令和２年２月１４日実施
|  | 単位 | ① | ② | ③ | ④ | ⑤ | ⑥ | ⑦ | ⑧ | ⑨ | ⑩ | 地下水等 基準
|  |  | 上流観測井 | 下流No2観測井 | 下流壁面下溜水 | 下流No4観測井 | 浸出水処理施設流入水 | 第2次堰堤内部水 | 上段井戸揚水混合水 | 下流河川表流水（合流前） | 下流河川表流水（合流後） | 場外直近の井戸
水位 | 実測水位 | m | － | 10 | － | 5.57 | - | － | － | － | － | －
| 標高水位 | m | － | 54.757 | － | 51.29 | - | － | － | － | － | －
廃棄物処理法地下水等検査項目 | アルキル水銀 | mg/L |  |  | 試 料 採 取 な し | [7 empty] | 検出されないこと
| 総水銀 | mg/L | [10 empty] | 0.0005以下
| カドミウム | mg/L | [10 empty] | 0.003以下
| 鉛 | mg/L | [10 empty] | 0.01以下
| 六価クロム | mg/L | [10 empty] | 0.05以下
| 砒素 | mg/L | [10 empty] | 0.01以下
| 全シアン | mg/L | [10 empty] | 検出されないこと
| PCB | mg/L | [10 empty] | 検出されないこと
| ﾄﾘｸﾛﾛｴﾁﾚﾝ | mg/L | [10 empty] | 0.01以下
| ﾃﾄﾗｸﾛﾛｴﾁﾚﾝ | mg/L | [10 empty] | 0.01以下
| ｼﾞｸﾛﾛﾒﾀﾝ | mg/L | [10 empty] | 0.02以下
| 四塩化炭素 | mg/L | [10 empty] | 0.002以下
| 1,2-ｼﾞｸﾛﾛｴﾀﾝ | mg/L | [10 empty] | 0.004以下
| 1,1-ｼﾞｸﾛﾛｴﾁﾚﾝ | mg/L | [10 empty] | 0.1以下
| ｼｽ-1,2-ｼﾞｸﾛﾛｴﾁﾚﾝ | mg/L | [10 empty] | 0.4以下
| 1,2-ｼﾞｸﾛﾛｴﾁﾚﾝ | mg/L | [10 empty] | 0.04以下
| 1,1,1-ﾄﾘｸﾛﾛｴﾀﾝ | mg/L | [10 empty] | 1以下
| 1,1,2-ﾄﾘｸﾛﾛｴﾀﾝ | mg/L | [10 empty] | 0.006以下
| 1,3-ｼﾞｸﾛﾛﾌﾟﾛﾍﾟﾝ | mg/L | [10 empty] | 0.002以下
| ﾁｳﾗﾑ | mg/L | [10 empty] | 0.006以下
| ｼﾏｼﾞﾝ | mg/L | [10 empty] | 0.003以下
| ﾁｵﾍﾞﾝｶﾙﾌﾞ | mg/L | [10 empty] | 0.02以下
| ﾍﾞﾝｾﾞﾝ | mg/L | [10 empty] | 0.01以下
| ｾﾚﾝ | mg/L | [10 empty] | 0.01以下
| クロロエチレン | mg/L | [10 empty] | 0.002以下
| 1,4-ジオキサン | mg/L | [10 empty] | 0.05以下
その他 | 硝酸性窒素及び亜硝酸性窒素 | mg/L
| アンモニア、アンモニア化合物、亜硝酸化合物及び硝酸化合物 | mg/L
| ふっ素 | mg/L
| ほう素 | mg/L | <0.1 | <0.1 |  | 0.1 | 11 | 3.6 | 1.4 | 3.3 | 1 | <0.1
| 塩化物ｲｵﾝ | mg/L | 8 | 10 |  | 43 | 2200 | 460 | 220 | 2400 | 620 | 11
| 電気伝導率 | mS/m | 32 | 21 |  | 57 | 1010 | 374 | 187 | 825 | 259 | 16
| COD | mg/L
| BOD | mg/L
令和２年２月１４日実施
|  | 単位 | ⑪ | ⑫ | ⑬ | ⑭ | ⑮ | ⑯ | ⑰ | ⑱ | ⑲ | ⑳ | 放流水 基準
|  |  | 新設下流井戸１ | 新設下流井戸２ | 放流水 | 高宕川本流 | 地獄沢 | NSW-№１ | NSW-№２ | NSW-№４ | NSW-№５ | NSW-№６
水位 | 実測水位 | m | － | 0.4 | － | － | － | 13.14 | 10.3 | 20.88 | 18.92 | 13.16
| 標高水位 | m | － | 50.009 | － | － | － | 57.435 | 54.896 | 55.759 | 53.333 | 57.408
廃棄物処理法地下水等検査項目 | アルキル水銀 | mg/L | 試 料 採 取 な し | [9 empty] | 検出されないこと
| 総水銀 | mg/L | [10 empty] | 0.005以下
| カドミウム | mg/L | [10 empty] | 0.03以下
| 鉛 | mg/L | [10 empty] | 0.1以下
| 六価クロム | mg/L | [10 empty] | 0.5以下
| 砒素 | mg/L | [10 empty] | 0.1以下
| 全シアン | mg/L | [10 empty] | 1以下
| PCB | mg/L | [10 empty] | 0.003以下
| ﾄﾘｸﾛﾛｴﾁﾚﾝ | mg/L | [10 empty] | 0.1以下
| ﾃﾄﾗｸﾛﾛｴﾁﾚﾝ | mg/L | [10 empty] | 0.1以下
| ｼﾞｸﾛﾛﾒﾀﾝ | mg/L | [10 empty] | 0.2以下
| 四塩化炭素 | mg/L | [10 empty] | 0.02以下
| 1,2-ｼﾞｸﾛﾛｴﾀﾝ | mg/L | [10 empty] | 0.04以下
| 1,1-ｼﾞｸﾛﾛｴﾁﾚﾝ | mg/L | [10 empty] | 1以下
| ｼｽ-1,2-ｼﾞｸﾛﾛｴﾁﾚﾝ | mg/L | [10 empty] | 0.4以下
| 1,1,1-ﾄﾘｸﾛﾛｴﾀﾝ | mg/L | [10 empty] | 3以下
| 1,1,2-ﾄﾘｸﾛﾛｴﾀﾝ | mg/L | [10 empty] | 0.06以下
| 1,3-ｼﾞｸﾛﾛﾌﾟﾛﾍﾟﾝ | mg/L | [10 empty] | 0.02以下
| ﾁｳﾗﾑ | mg/L | [10 empty] | 0.06以下
| ｼﾏｼﾞﾝ | mg/L | [10 empty] | 0.03以下
| ﾁｵﾍﾞﾝｶﾙﾌﾞ | mg/L | [10 empty] | 0.2以下
| ﾍﾞﾝｾﾞﾝ | mg/L | [10 empty] | 0.1以下
| ｾﾚﾝ | mg/L | [10 empty] | 0.1以下
| クロロエチレン | mg/L
| 1,4-ジオキサン | mg/L | [10 empty] | 0.5以下
その他 | アンモニア、アンモニア化合物、亜硝酸化合物及び硝酸化合物 | mg/L | [10 empty] | 200以下
| ふっ素 | mg/L | [10 empty] | 15以下
| ほう素 | mg/L |  | <0.1 | 1.9 | <0.1 | 4.1 | [5 empty] | 50以下
| 塩化物ｲｵﾝ | mg/L |  | 11 | 3200 | 21 | 3000 | 380 | 190 | 84 | 12 | 900
| 電気伝導率 | mS/m |  | 48 | 1080 | 34 | 1000 | 275 | 163 | 62 | 44 | 269
| COD | mg/L | [10 empty] | 90以下
| BOD | mg/L | [10 empty] | 60以下
令和２年２月１４日実施
|  | 単位 | 21 | 22 | 23 | 24 | 25 | 26 | 27 | 28 | 29 | 30 | 地下水等 基準
|  |  | NSW-№７ | NSW-№８ | NSW-№12 | NSW-№15 | NSW-№16 | 区域外河川１ | 区域外河川２ | 第1処分場観測井 | 第1処分場浸出水処理施設流入水 | 井戸揚水混合水
水位 | 実測水位 | m | 6.96 | 5.77 | 3.16 | 15.14 | 8.67 | － | － | － | － | －
| 標高水位 | m | 53.873 | 51.931 | 53.915 | 59.77 | 56.943 | － | － | － | － | －
廃棄物処理法地下水等検査項目 | アルキル水銀 | mg/L | [10 empty] | 検出されないこと
| 総水銀 | mg/L | [10 empty] | 0.0005以下
| カドミウム | mg/L | [10 empty] | 0.003以下
| 鉛 | mg/L | [10 empty] | 0.01以下
| 六価クロム | mg/L | [10 empty] | 0.05以下
| 砒素 | mg/L | [10 empty] | 0.01以下
| 全シアン | mg/L | [10 empty] | 検出されないこと
| PCB | mg/L | [10 empty] | 検出されないこと
| ﾄﾘｸﾛﾛｴﾁﾚﾝ | mg/L | [10 empty] | 0.01以下
| ﾃﾄﾗｸﾛﾛｴﾁﾚﾝ | mg/L | [10 empty] | 0.01以下
| ｼﾞｸﾛﾛﾒﾀﾝ | mg/L | [10 empty] | 0.02以下
| 四塩化炭素 | mg/L | [10 empty] | 0.002以下
| 1,2-ｼﾞｸﾛﾛｴﾀﾝ | mg/L | [10 empty] | 0.004以下
| 1,1-ｼﾞｸﾛﾛｴﾁﾚﾝ | mg/L | [10 empty] | 0.1以下
| ｼｽ-1,2-ｼﾞｸﾛﾛｴﾁﾚﾝ | mg/L | [10 empty] | 0.4以下
| 1,2-ｼﾞｸﾛﾛｴﾁﾚﾝ | mg/L | [10 empty] | 0.04以下
| 1,1,1-ﾄﾘｸﾛﾛｴﾀﾝ | mg/L | [10 empty] | 1以下
| 1,1,2-ﾄﾘｸﾛﾛｴﾀﾝ | mg/L | [10 empty] | 0.006以下
| 1,3-ｼﾞｸﾛﾛﾌﾟﾛﾍﾟﾝ | mg/L | [10 empty] | 0.002以下
| ﾁｳﾗﾑ | mg/L | [10 empty] | 0.006以下
| ｼﾏｼﾞﾝ | mg/L | [10 empty] | 0.003以下
| ﾁｵﾍﾞﾝｶﾙﾌﾞ | mg/L | [10 empty] | 0.02以下
| ﾍﾞﾝｾﾞﾝ | mg/L | [10 empty] | 0.01以下
| ｾﾚﾝ | mg/L | [10 empty] | 0.01以下
| クロロエチレン | mg/L | [10 empty] | 0.002以下
| 1,4-ジオキサン | mg/L | [10 empty] | 0.05以下
その他 | 硝酸性窒素及び亜硝酸性窒素 | mg/L
| アンモニア、アンモニア化合物、亜硝酸化合物及び硝酸化合物 | mg/L
| ふっ素 | mg/L
| ほう素 | mg/L | 26: 1; 27: 0.5; 28: 0.1; 29: 11
| 塩化物ｲｵﾝ | mg/L | 13 | 22 | 160 | 14 | 190 | 670 | 360 | 51 | 1000 | 890
| 電気伝導率 | mS/m | 31 | 45 | 133 | 60 | 88 | 269 | 168 | 85 | 475 | 379
| COD | mg/L
| BOD | mg/L
令和２年２月１４日実施
|  | 単位 | 21: 31; 22: 32; 23: 33; 24: 地下水等 基準
|  |  | 赤壁Ａ | 赤壁Ｂ | 赤壁Ｃ
水位 | 実測水位 | m | bar: 21 to 23
| 標高水位 | m | bar: 21 to 23
廃棄物処理法地下水等検査項目 | アルキル水銀 | mg/L | 24: 検出されないこと
| 総水銀 | mg/L | 24: 0.0005以下
| カドミウム | mg/L | 24: 0.003以下
| 鉛 | mg/L | 24: 0.01以下
| 六価クロム | mg/L | 24: 0.05以下
| 砒素 | mg/L | 24: 0.01以下
| 全シアン | mg/L | 24: 検出されないこと
| PCB | mg/L | 24: 検出されないこと
| ﾄﾘｸﾛﾛｴﾁﾚﾝ | mg/L | 24: 0.01以下
| ﾃﾄﾗｸﾛﾛｴﾁﾚﾝ | mg/L | 24: 0.01以下
| ｼﾞｸﾛﾛﾒﾀﾝ | mg/L | 24: 0.02以下
| 四塩化炭素 | mg/L | 24: 0.002以下
| 1,2-ｼﾞｸﾛﾛｴﾀﾝ | mg/L | 24: 0.004以下
| 1,1-ｼﾞｸﾛﾛｴﾁﾚﾝ | mg/L | 24: 0.1以下
| ｼｽ-1,2-ｼﾞｸﾛﾛｴﾁﾚﾝ | mg/L | 24: 0.4以下
| 1,1,1-ﾄﾘｸﾛﾛｴﾀﾝ | mg/L | 24: 1以下
| 1,1,2-ﾄﾘｸﾛﾛｴﾀﾝ | mg/L | 24: 0.006以下
| 1,3-ｼﾞｸﾛﾛﾌﾟﾛﾍﾟﾝ | mg/L | 24: 0.002以下
| ﾁｳﾗﾑ | mg/L | 24: 0.006以下
| ｼﾏｼﾞﾝ | mg/L | 24: 0.003以下
| ﾁｵﾍﾞﾝｶﾙﾌﾞ | mg/L | 24: 0.02以下
| ﾍﾞﾝｾﾞﾝ | mg/L | 24: 0.01以下
| ｾﾚﾝ | mg/L | 24: 0.01以下
その他 | 硝酸性窒素及び亜硝酸性窒素 | mg/L
| ふっ素 | mg/L
| ほう素 | mg/L | 21: 6.8; 22: 8.9; 23: 9.6
| 塩化物ｲｵﾝ | mg/L | 21: 2100; 22: 2900; 23: 3100
| 電気伝導率 | mS/m | 21: 789; 22: 1030; 23: 1070
| COD | mg/L
| BOD | mg/L

## R2.4.14
大平興産最終処分場立入水質検査結果（令和２年４月）
（分析者：計量証明機関） | [11 empty] | 令和２年４月１４日実施
|  | 単位 | ① | ② | ③ | ④ | ⑤ | ⑥ | ⑦ | ⑧ | ⑨ | ⑩ | 地下水等 基準
|  |  | 上流観測井 | 下流No2観測井 | 下流壁面下溜水 | 下流No4観測井 | 浸出水処理施設流入水 | 第2次堰堤内部水 | 上段井戸揚水混合水 | 下流河川表流水（合流前） | 下流河川表流水（合流後） | 場外直近の井戸
水位 | 実測水位 | m | － | － | － | － | - | － | － | － | － | －
| 標高水位 | m | － | － | － | － | - | － | － | － | － | －
廃棄物処理法地下水等検査項目 | アルキル水銀 | mg/L | [10 empty] | 検出されないこと
| 総水銀 | mg/L | [10 empty] | 0.0005以下
| カドミウム | mg/L | [10 empty] | 0.003以下
| 鉛 | mg/L | [10 empty] | 0.01以下
| 六価クロム | mg/L | [10 empty] | 0.05以下
| 砒素 | mg/L | [10 empty] | 0.01以下
| 全シアン | mg/L | [10 empty] | 検出されないこと
| PCB | mg/L | [10 empty] | 検出されないこと
| ﾄﾘｸﾛﾛｴﾁﾚﾝ | mg/L | [10 empty] | 0.01以下
| ﾃﾄﾗｸﾛﾛｴﾁﾚﾝ | mg/L | [10 empty] | 0.01以下
| ｼﾞｸﾛﾛﾒﾀﾝ | mg/L | [10 empty] | 0.02以下
| 四塩化炭素 | mg/L | [10 empty] | 0.002以下
| 1,2-ｼﾞｸﾛﾛｴﾀﾝ | mg/L | [10 empty] | 0.004以下
| 1,1-ｼﾞｸﾛﾛｴﾁﾚﾝ | mg/L | [10 empty] | 0.1以下
| ｼｽ-1,2-ｼﾞｸﾛﾛｴﾁﾚﾝ | mg/L | [10 empty] | 0.4以下
| 1,2-ｼﾞｸﾛﾛｴﾁﾚﾝ | mg/L | [10 empty] | 0.04以下
| 1,1,1-ﾄﾘｸﾛﾛｴﾀﾝ | mg/L | [10 empty] | 1以下
| 1,1,2-ﾄﾘｸﾛﾛｴﾀﾝ | mg/L | [10 empty] | 0.006以下
| 1,3-ｼﾞｸﾛﾛﾌﾟﾛﾍﾟﾝ | mg/L | [10 empty] | 0.002以下
| ﾁｳﾗﾑ | mg/L | [10 empty] | 0.006以下
| ｼﾏｼﾞﾝ | mg/L | [10 empty] | 0.003以下
| ﾁｵﾍﾞﾝｶﾙﾌﾞ | mg/L | [10 empty] | 0.02以下
| ﾍﾞﾝｾﾞﾝ | mg/L | [10 empty] | 0.01以下
| ｾﾚﾝ | mg/L | [10 empty] | 0.01以下
| クロロエチレン | mg/L | [10 empty] | 0.002以下
| 1,4-ジオキサン | mg/L | [10 empty] | 0.05以下
その他 | 硝酸性窒素及び亜硝酸性窒素 | mg/L
| アンモニア、アンモニア化合物、亜硝酸化合物及び硝酸化合物 | mg/L
| ふっ素 | mg/L
| ほう素 | mg/L
| 塩化物ｲｵﾝ | mg/L | [7 empty] | 20 | 99
| 電気伝導率 | mS/m
| COD | mg/L
| BOD | mg/L
令和２年４月１４日実施
|  | 単位 | ⑪ | ⑫ | ⑬ | ⑭ | ⑮ | ⑯ | ⑰ | ⑱ | ⑲ | ⑳ | 放流水 基準
|  |  | 新設下流井戸１ | 新設下流井戸２ | 放流水 | 高宕川本流 | 地獄沢 | NSW-№１ | NSW-№２ | NSW-№４ | NSW-№５ | NSW-№６
水位 | 実測水位 | m | － | － | － | － | － | － | － | － | － | －
| 標高水位 | m | － | － | － | － | － | － | － | － | － | －
廃棄物処理法地下水等検査項目 | アルキル水銀 | mg/L | [10 empty] | 検出されないこと
| 総水銀 | mg/L | [10 empty] | 0.005以下
| カドミウム | mg/L | [10 empty] | 0.03以下
| 鉛 | mg/L | [10 empty] | 0.1以下
| 六価クロム | mg/L | [10 empty] | 0.5以下
| 砒素 | mg/L | [10 empty] | 0.1以下
| 全シアン | mg/L | [10 empty] | 1以下
| PCB | mg/L | [10 empty] | 0.003以下
| ﾄﾘｸﾛﾛｴﾁﾚﾝ | mg/L | [10 empty] | 0.1以下
| ﾃﾄﾗｸﾛﾛｴﾁﾚﾝ | mg/L | [10 empty] | 0.1以下
| ｼﾞｸﾛﾛﾒﾀﾝ | mg/L | [10 empty] | 0.2以下
| 四塩化炭素 | mg/L | [10 empty] | 0.02以下
| 1,2-ｼﾞｸﾛﾛｴﾀﾝ | mg/L | [10 empty] | 0.04以下
| 1,1-ｼﾞｸﾛﾛｴﾁﾚﾝ | mg/L | [10 empty] | 1以下
| ｼｽ-1,2-ｼﾞｸﾛﾛｴﾁﾚﾝ | mg/L | [10 empty] | 0.4以下
| 1,1,1-ﾄﾘｸﾛﾛｴﾀﾝ | mg/L | [10 empty] | 3以下
| 1,1,2-ﾄﾘｸﾛﾛｴﾀﾝ | mg/L | [10 empty] | 0.06以下
| 1,3-ｼﾞｸﾛﾛﾌﾟﾛﾍﾟﾝ | mg/L | [10 empty] | 0.02以下
| ﾁｳﾗﾑ | mg/L | [10 empty] | 0.06以下
| ｼﾏｼﾞﾝ | mg/L | [10 empty] | 0.03以下
| ﾁｵﾍﾞﾝｶﾙﾌﾞ | mg/L | [10 empty] | 0.2以下
| ﾍﾞﾝｾﾞﾝ | mg/L | [10 empty] | 0.1以下
| ｾﾚﾝ | mg/L | [10 empty] | 0.1以下
| クロロエチレン | mg/L
| 1,4-ジオキサン | mg/L | [10 empty] | 0.5以下
その他 | アンモニア、アンモニア化合物、亜硝酸化合物及び硝酸化合物 | mg/L | [10 empty] | 200以下
| ふっ素 | mg/L | [10 empty] | 15以下
| ほう素 | mg/L | [10 empty] | 50以下
| 塩化物ｲｵﾝ | mg/L |  |  | 3600 | 9 | 980
| 電気伝導率 | mS/m
| COD | mg/L | [10 empty] | 90以下
| BOD | mg/L | [10 empty] | 60以下
|  | 単位 | 21 | 22 | 23 | 24 | 25 | 26 | 27 | 28 | 29 | 30 | 地下水等 基準
|  |  | NSW-№７ | NSW-№８ | NSW-№12 | NSW-№15 | NSW-№16 | 区域外河川１ | 区域外河川２ | 第1処分場観測井 | 第1処分場浸出水処理施設流入水 | 井戸揚水混合水
水位 | 実測水位 | m | bar: 26 to 30
| 標高水位 | m | bar: 26 to 30
廃棄物処理法地下水等検査項目 | アルキル水銀 | mg/L | [10 empty] | 検出されないこと
| 総水銀 | mg/L | [10 empty] | 0.0005以下
| カドミウム | mg/L | [10 empty] | 0.003以下
| 鉛 | mg/L | [10 empty] | 0.01以下
| 六価クロム | mg/L | [10 empty] | 0.05以下
| 砒素 | mg/L | [10 empty] | 0.01以下
| 全シアン | mg/L | [10 empty] | 検出されないこと
| PCB | mg/L | [10 empty] | 検出されないこと
| ﾄﾘｸﾛﾛｴﾁﾚﾝ | mg/L | [10 empty] | 0.01以下
| ﾃﾄﾗｸﾛﾛｴﾁﾚﾝ | mg/L | [10 empty] | 0.01以下
| ｼﾞｸﾛﾛﾒﾀﾝ | mg/L | [10 empty] | 0.02以下
| 四塩化炭素 | mg/L | [10 empty] | 0.002以下
| 1,2-ｼﾞｸﾛﾛｴﾀﾝ | mg/L | [10 empty] | 0.004以下
| 1,1-ｼﾞｸﾛﾛｴﾁﾚﾝ | mg/L | [10 empty] | 0.1以下
| ｼｽ-1,2-ｼﾞｸﾛﾛｴﾁﾚﾝ | mg/L | [10 empty] | 0.4以下
| 1,2-ｼﾞｸﾛﾛｴﾁﾚﾝ | mg/L | [10 empty] | 0.04以下
| 1,1,1-ﾄﾘｸﾛﾛｴﾀﾝ | mg/L | [10 empty] | 1以下
| 1,1,2-ﾄﾘｸﾛﾛｴﾀﾝ | mg/L | [10 empty] | 0.006以下
| 1,3-ｼﾞｸﾛﾛﾌﾟﾛﾍﾟﾝ | mg/L | [10 empty] | 0.002以下
| ﾁｳﾗﾑ | mg/L | [10 empty] | 0.006以下
| ｼﾏｼﾞﾝ | mg/L | [10 empty] | 0.003以下
| ﾁｵﾍﾞﾝｶﾙﾌﾞ | mg/L | [10 empty] | 0.02以下
| ﾍﾞﾝｾﾞﾝ | mg/L | [10 empty] | 0.01以下
| ｾﾚﾝ | mg/L | [10 empty] | 0.01以下
| クロロエチレン | mg/L | [10 empty] | 0.002以下
| 1,4-ジオキサン | mg/L | [10 empty] | 0.05以下
その他 | 硝酸性窒素及び亜硝酸性窒素 | mg/L
| アンモニア、アンモニア化合物、亜硝酸化合物及び硝酸化合物 | mg/L
| ふっ素 | mg/L
| ほう素 | mg/L
| 塩化物ｲｵﾝ | mg/L
| 電気伝導率 | mS/m
| COD | mg/L
| BOD | mg/L
|  | 単位 | 21: 31; 22: 32; 23: 33; 24: 地下水等 基準
|  |  | 赤壁Ａ | 赤壁Ｂ | 赤壁Ｃ
水位 | 実測水位 | m | bar: 21 to 23
| 標高水位 | m | bar: 21 to 23
廃棄物処理法地下水等検査項目 | アルキル水銀 | mg/L | 24: 検出されないこと
| 総水銀 | mg/L | 24: 0.0005以下
| カドミウム | mg/L | 24: 0.003以下
| 鉛 | mg/L | 24: 0.01以下
| 六価クロム | mg/L | 24: 0.05以下
| 砒素 | mg/L | 24: 0.01以下
| 全シアン | mg/L | 24: 検出されないこと
| PCB | mg/L | 24: 検出されないこと
| ﾄﾘｸﾛﾛｴﾁﾚﾝ | mg/L | 24: 0.01以下
| ﾃﾄﾗｸﾛﾛｴﾁﾚﾝ | mg/L | 24: 0.01以下
| ｼﾞｸﾛﾛﾒﾀﾝ | mg/L | 24: 0.02以下
| 四塩化炭素 | mg/L | 24: 0.002以下
| 1,2-ｼﾞｸﾛﾛｴﾀﾝ | mg/L | 24: 0.004以下
| 1,1-ｼﾞｸﾛﾛｴﾁﾚﾝ | mg/L | 24: 0.1以下
| ｼｽ-1,2-ｼﾞｸﾛﾛｴﾁﾚﾝ | mg/L | 24: 0.4以下
| 1,1,1-ﾄﾘｸﾛﾛｴﾀﾝ | mg/L | 24: 1以下
| 1,1,2-ﾄﾘｸﾛﾛｴﾀﾝ | mg/L | 24: 0.006以下
| 1,3-ｼﾞｸﾛﾛﾌﾟﾛﾍﾟﾝ | mg/L | 24: 0.002以下
| ﾁｳﾗﾑ | mg/L | 24: 0.006以下
| ｼﾏｼﾞﾝ | mg/L | 24: 0.003以下
| ﾁｵﾍﾞﾝｶﾙﾌﾞ | mg/L | 24: 0.02以下
| ﾍﾞﾝｾﾞﾝ | mg/L | 24: 0.01以下
| ｾﾚﾝ | mg/L | 24: 0.01以下
その他 | 硝酸性窒素及び亜硝酸性窒素 | mg/L
| ふっ素 | mg/L
| ほう素 | mg/L
| 塩化物ｲｵﾝ | mg/L
| 電気伝導率 | mS/m
| COD | mg/L
| BOD | mg/L
【参考値】大平興産最終処分場立入水質検査結果（令和２年４月）
（分析者：千葉県環境研究センター） |  |  | 30: 令和２年４月１４日実施
|  | 単位 | ① | ② | ③ | ④ | ⑤ | ⑥ | ⑦ | ⑧ | ⑨ | ⑩ | 地下水等 基準
|  |  | 上流観測井 | 下流No2観測井 | 下流壁面下溜水 | 下流No4観測井 | 浸出水処理施設流入水 | 第2次堰堤内部水 | 上段井戸揚水混合水 | 下流河川表流水（合流前） | 下流河川表流水（合流後） | 場外直近の井戸
水位 | 実測水位 | m | bar: 21 to 30
| 標高水位 | m | bar: 21 to 30
廃棄物処理法地下水等検査項目 | アルキル水銀 | mg/L | [10 empty] | 検出されないこと
| 総水銀 | mg/L | [10 empty] | 0.0005以下
| カドミウム | mg/L | [10 empty] | 0.003以下
| 鉛 | mg/L | [10 empty] | 0.01以下
| 六価クロム | mg/L | [10 empty] | 0.05以下
| 砒素 | mg/L | [10 empty] | 0.01以下
| 全シアン | mg/L | [10 empty] | 検出されないこと
| PCB | mg/L | [10 empty] | 検出されないこと
| ﾄﾘｸﾛﾛｴﾁﾚﾝ | mg/L | [10 empty] | 0.01以下
| ﾃﾄﾗｸﾛﾛｴﾁﾚﾝ | mg/L | [10 empty] | 0.01以下
| ｼﾞｸﾛﾛﾒﾀﾝ | mg/L | [10 empty] | 0.02以下
| 四塩化炭素 | mg/L | [10 empty] | 0.002以下
| 1,2-ｼﾞｸﾛﾛｴﾀﾝ | mg/L | [10 empty] | 0.004以下
| 1,1-ｼﾞｸﾛﾛｴﾁﾚﾝ | mg/L | [10 empty] | 0.1以下
| ｼｽ-1,2-ｼﾞｸﾛﾛｴﾁﾚﾝ | mg/L | [10 empty] | 0.4以下
| 1,2-ｼﾞｸﾛﾛｴﾁﾚﾝ | mg/L | [10 empty] | 0.04以下
| 1,1,1-ﾄﾘｸﾛﾛｴﾀﾝ | mg/L | [10 empty] | 1以下
| 1,1,2-ﾄﾘｸﾛﾛｴﾀﾝ | mg/L | [10 empty] | 0.006以下
| 1,3-ｼﾞｸﾛﾛﾌﾟﾛﾍﾟﾝ | mg/L | [10 empty] | 0.002以下
| ﾁｳﾗﾑ | mg/L | [10 empty] | 0.006以下
| ｼﾏｼﾞﾝ | mg/L | [10 empty] | 0.003以下
| ﾁｵﾍﾞﾝｶﾙﾌﾞ | mg/L | [10 empty] | 0.02以下
| ﾍﾞﾝｾﾞﾝ | mg/L | [10 empty] | 0.01以下
| ｾﾚﾝ | mg/L | [10 empty] | 0.01以下
| クロロエチレン | mg/L | [10 empty] | 0.002以下
| 1,4-ジオキサン | mg/L | [10 empty] | 0.05以下
その他 | 硝酸性窒素及び亜硝酸性窒素 | mg/L
| アンモニア、アンモニア化合物、亜硝酸化合物及び硝酸化合物 | mg/L
| ふっ素 | mg/L
| ほう素 | mg/L | 22: <0.1; 24: 0.1; 28: <0.1; 29: <0.1
| 塩化物ｲｵﾝ | mg/L | 22: 5; 24: 50; 28: 21; 29: 84
| 電気伝導率 | mS/m
| COD | mg/L
| BOD | mg/L
令和２年４月１４日実施
|  | 単位 | ⑪ | ⑫ | ⑬ | ⑭ | ⑮ | ⑯ | ⑰ | ⑱ | ⑲ | ⑳ | 放流水 基準
|  |  | 新設下流井戸１ | 新設下流井戸２ | 放流水 | 高宕川本流 | 地獄沢 | NSW-№１ | NSW-№２ | NSW-№４ | NSW-№５ | NSW-№６
水位 | 実測水位 | m | bar: 21 to 30
| 標高水位 | m | bar: 21 to 30
廃棄物処理法地下水等検査項目 | アルキル水銀 | mg/L | [10 empty] | 検出されないこと
| 総水銀 | mg/L | [10 empty] | 0.005以下
| カドミウム | mg/L | [10 empty] | 0.1以下
| 鉛 | mg/L | [10 empty] | 0.1以下
| 六価クロム | mg/L | [10 empty] | 0.5以下
| 砒素 | mg/L | [10 empty] | 0.1以下
| 全シアン | mg/L | [10 empty] | 1以下
| PCB | mg/L | [10 empty] | 0.003以下
| ﾄﾘｸﾛﾛｴﾁﾚﾝ | mg/L | [10 empty] | 0.3以下
| ﾃﾄﾗｸﾛﾛｴﾁﾚﾝ | mg/L | [10 empty] | 0.1以下
| ｼﾞｸﾛﾛﾒﾀﾝ | mg/L | [10 empty] | 0.2以下
| 四塩化炭素 | mg/L | [10 empty] | 0.02以下
| 1,2-ｼﾞｸﾛﾛｴﾀﾝ | mg/L | [10 empty] | 0.04以下
| 1,1-ｼﾞｸﾛﾛｴﾁﾚﾝ | mg/L | [10 empty] | 1以下
| ｼｽ-1,2-ｼﾞｸﾛﾛｴﾁﾚﾝ | mg/L | [10 empty] | 0.4以下
| 1,1,1-ﾄﾘｸﾛﾛｴﾀﾝ | mg/L | [10 empty] | 3以下
| 1,1,2-ﾄﾘｸﾛﾛｴﾀﾝ | mg/L | [10 empty] | 0.06以下
| 1,3-ｼﾞｸﾛﾛﾌﾟﾛﾍﾟﾝ | mg/L | [10 empty] | 0.02以下
| ﾁｳﾗﾑ | mg/L | [10 empty] | 0.06以下
| ｼﾏｼﾞﾝ | mg/L | [10 empty] | 0.03以下
| ﾁｵﾍﾞﾝｶﾙﾌﾞ | mg/L | [10 empty] | 0.2以下
| ﾍﾞﾝｾﾞﾝ | mg/L | [10 empty] | 0.1以下
| ｾﾚﾝ | mg/L | [10 empty] | 0.1以下
| クロロエチレン | mg/L
| 1,4-ジオキサン | mg/L | [10 empty] | 0.5以下
その他 | アンモニア、アンモニア化合物、亜硝酸化合物及び硝酸化合物 | mg/L | [10 empty] | 200以下
| ふっ素 | mg/L | [10 empty] | 15以下
| ほう素 | mg/L | 23: 1.2; 24: <0.1; 25: 0.5 | 50以下
| 塩化物ｲｵﾝ | mg/L | 23: 3700; 24: 10; 25: 1000; 26: 380
| 電気伝導率 | mS/m
| COD | mg/L | [10 empty] | 90以下
| BOD | mg/L | [10 empty] | 60以下
|  | 単位 | 21 | 22 | 23 | 24 | 25 | 26 | 27 | 28 | 29 | 30 | 地下水等 基準
|  |  | NSW-№７ | NSW-№８ | NSW-№12 | NSW-№15 | NSW-№16 | 区域外河川１ | 区域外河川２ | 第1処分場観測井 | 第1処分場浸出水処理施設流入水 | 井戸揚水混合水
水位 | 実測水位 | m | bar: 26 to 30
| 標高水位 | m | bar: 26 to 30
廃棄物処理法地下水等検査項目 | アルキル水銀 | mg/L | [10 empty] | 検出されないこと
| 総水銀 | mg/L | [10 empty] | 0.0005以下
| カドミウム | mg/L | [10 empty] | 0.003以下
| 鉛 | mg/L | [10 empty] | 0.01以下
| 六価クロム | mg/L | [10 empty] | 0.05以下
| 砒素 | mg/L | [10 empty] | 0.01以下
| 全シアン | mg/L | [10 empty] | 検出されないこと
| PCB | mg/L | [10 empty] | 検出されないこと
| ﾄﾘｸﾛﾛｴﾁﾚﾝ | mg/L | [10 empty] | 0.01以下
| ﾃﾄﾗｸﾛﾛｴﾁﾚﾝ | mg/L | [10 empty] | 0.01以下
| ｼﾞｸﾛﾛﾒﾀﾝ | mg/L | [10 empty] | 0.02以下
| 四塩化炭素 | mg/L | [10 empty] | 0.002以下
| 1,2-ｼﾞｸﾛﾛｴﾀﾝ | mg/L | [10 empty] | 0.004以下
| 1,1-ｼﾞｸﾛﾛｴﾁﾚﾝ | mg/L | [10 empty] | 0.1以下
| ｼｽ-1,2-ｼﾞｸﾛﾛｴﾁﾚﾝ | mg/L | [10 empty] | 0.4以下
| 1,2-ｼﾞｸﾛﾛｴﾁﾚﾝ | mg/L | [10 empty] | 0.04以下
| 1,1,1-ﾄﾘｸﾛﾛｴﾀﾝ | mg/L | [10 empty] | 1以下
| 1,1,2-ﾄﾘｸﾛﾛｴﾀﾝ | mg/L | [10 empty] | 0.006以下
| 1,3-ｼﾞｸﾛﾛﾌﾟﾛﾍﾟﾝ | mg/L | [10 empty] | 0.002以下
| ﾁｳﾗﾑ | mg/L | [10 empty] | 0.006以下
| ｼﾏｼﾞﾝ | mg/L | [10 empty] | 0.003以下
| ﾁｵﾍﾞﾝｶﾙﾌﾞ | mg/L | [10 empty] | 0.02以下
| ﾍﾞﾝｾﾞﾝ | mg/L | [10 empty] | 0.01以下
| ｾﾚﾝ | mg/L | [10 empty] | 0.01以下
| クロロエチレン | mg/L | [10 empty] | 0.002以下
| 1,4-ジオキサン | mg/L | [10 empty] | 0.05以下
その他 | 硝酸性窒素及び亜硝酸性窒素 | mg/L
| アンモニア、アンモニア化合物、亜硝酸化合物及び硝酸化合物 | mg/L
| ふっ素 | mg/L
| ほう素 | mg/L
| 塩化物ｲｵﾝ | mg/L
| 電気伝導率 | mS/m
| COD | mg/L
| BOD | mg/L
|  | 単位 | 21: 31; 22: 32; 23: 33; 24: 地下水等 基準
|  |  | 赤壁Ａ | 赤壁Ｂ | 赤壁Ｃ
水位 | 実測水位 | m | bar: 21 to 23
| 標高水位 | m | bar: 21 to 23
廃棄物処理法地下水等検査項目 | アルキル水銀 | mg/L | 24: 検出されないこと
| 総水銀 | mg/L | 24: 0.0005以下
| カドミウム | mg/L | 24: 0.003以下
| 鉛 | mg/L | 24: 0.01以下
| 六価クロム | mg/L | 24: 0.05以下
| 砒素 | mg/L | 24: 0.01以下
| 全シアン | mg/L | 24: 検出されないこと
| PCB | mg/L | 24: 検出されないこと
| ﾄﾘｸﾛﾛｴﾁﾚﾝ | mg/L | 24: 0.01以下
| ﾃﾄﾗｸﾛﾛｴﾁﾚﾝ | mg/L | 24: 0.01以下
| ｼﾞｸﾛﾛﾒﾀﾝ | mg/L | 24: 0.02以下
| 四塩化炭素 | mg/L | 24: 0.002以下
| 1,2-ｼﾞｸﾛﾛｴﾀﾝ | mg/L | 24: 0.004以下
| 1,1-ｼﾞｸﾛﾛｴﾁﾚﾝ | mg/L | 24: 0.1以下
| ｼｽ-1,2-ｼﾞｸﾛﾛｴﾁﾚﾝ | mg/L | 24: 0.4以下
| 1,1,1-ﾄﾘｸﾛﾛｴﾀﾝ | mg/L | 24: 1以下
| 1,1,2-ﾄﾘｸﾛﾛｴﾀﾝ | mg/L | 24: 0.006以下
| 1,3-ｼﾞｸﾛﾛﾌﾟﾛﾍﾟﾝ | mg/L | 24: 0.002以下
| ﾁｳﾗﾑ | mg/L | 24: 0.006以下
| ｼﾏｼﾞﾝ | mg/L | 24: 0.003以下
| ﾁｵﾍﾞﾝｶﾙﾌﾞ | mg/L | 24: 0.02以下
| ﾍﾞﾝｾﾞﾝ | mg/L | 24: 0.01以下
| ｾﾚﾝ | mg/L | 24: 0.01以下
その他 | 硝酸性窒素及び亜硝酸性窒素 | mg/L
| ふっ素 | mg/L
| ほう素 | mg/L
| 塩化物ｲｵﾝ | mg/L
| 電気伝導率 | mS/m
| COD | mg/L
| BOD | mg/L

## R2.5.14
大平興産最終処分場立入水質検査結果（令和２年５月）
（分析者：計量証明機関） | [11 empty] | 令和２年５月１２日実施
|  | 単位 | ① | ② | ③ | ④ | ⑤ | ⑥ | ⑦ | ⑧ | ⑨ | ⑩ | 地下水等 基準
|  |  | 上流観測井 | 下流No2観測井 | 下流壁面下溜水 | 下流No4観測井 | 浸出水処理施設流入水 | 第2次堰堤内部水 | 上段井戸揚水混合水 | 下流河川表流水（合流前） | 下流河川表流水（合流後） | 場外直近の井戸
水位 | 実測水位 | m | － | 18.07 | － | 7.61 | - | － | － | － | ー | －
| 標高水位 | m | － | 46.687 | － | 49.25 | - | － | － | － | － | －
廃棄物処理法地下水等検査項目 | アルキル水銀 | mg/L |  | <0.0005 | [8 empty] | 検出されないこと
| 総水銀 | mg/L |  | <0.0003 | [8 empty] | 0.0005以下
| カドミウム | mg/L |  | <0.0003 | [8 empty] | 0.003以下
| 鉛 | mg/L |  | 0.012 | [8 empty] | 0.01以下
| 六価クロム | mg/L |  | <0.005 | 試 |  |  |  | 試 |  |  | 渇 | 0.05以下
| 砒素 | mg/L |  | 0.002 | 料 |  |  |  | 料 |  |  | 水 | 0.01以下
| 全シアン | mg/L |  | <0.1 | 採 |  |  |  | 採 |  |  | 状 | 検出されないこと
| PCB | mg/L |  | <0.0005 | 取 |  |  |  | 取 |  |  | 態 | 検出されないこと
| ﾄﾘｸﾛﾛｴﾁﾚﾝ | mg/L |  | <0.001 | な |  |  |  | な |  |  | の | 0.01以下
| ﾃﾄﾗｸﾛﾛｴﾁﾚﾝ | mg/L |  | <0.001 | し |  |  |  | し |  |  | た | 0.01以下
| ｼﾞｸﾛﾛﾒﾀﾝ | mg/L |  | <0.002 | [7 empty] | め | 0.02以下
| 四塩化炭素 | mg/L |  | <0.0002 | [7 empty] | 試 | 0.002以下
| 1,2-ｼﾞｸﾛﾛｴﾀﾝ | mg/L |  | <0.0004 | [7 empty] | 料 | 0.004以下
| 1,1-ｼﾞｸﾛﾛｴﾁﾚﾝ | mg/L |  | <0.01 | [7 empty] | 採 | 0.1以下
| ｼｽ-1,2-ｼﾞｸﾛﾛｴﾁﾚﾝ | mg/L | [9 empty] | 取 | 0.4以下
| 1,2-ｼﾞｸﾛﾛｴﾁﾚﾝ | mg/L |  | <0.004 | [7 empty] | な | 0.04以下
| 1,1,1-ﾄﾘｸﾛﾛｴﾀﾝ | mg/L |  | <0.1 | [7 empty] | し | 1以下
| 1,1,2-ﾄﾘｸﾛﾛｴﾀﾝ | mg/L |  | <0.0006 | [8 empty] | 0.006以下
| 1,3-ｼﾞｸﾛﾛﾌﾟﾛﾍﾟﾝ | mg/L |  | <0.0002 | [8 empty] | 0.002以下
| ﾁｳﾗﾑ | mg/L |  | <0.0006 | [8 empty] | 0.006以下
| ｼﾏｼﾞﾝ | mg/L |  | <0.0003 | [8 empty] | 0.003以下
| ﾁｵﾍﾞﾝｶﾙﾌﾞ | mg/L |  | <0.002 | [8 empty] | 0.02以下
| ﾍﾞﾝｾﾞﾝ | mg/L |  | <0.001 | [8 empty] | 0.01以下
| ｾﾚﾝ | mg/L |  | <0.001 | [8 empty] | 0.01以下
| クロロエチレン | mg/L |  | <0.0002 | [8 empty] | 0.002以下
| 1,4-ジオキサン | mg/L |  | <0.005 | [8 empty] | 0.05以下
その他 | 硝酸性窒素及び亜硝酸性窒素 | mg/L
| アンモニア、アンモニア化合物、亜硝酸化合物及び硝酸化合物 | mg/L
| ふっ素 | mg/L
| ほう素 | mg/L | <0.1 |  |  | 0.2
| 塩化物ｲｵﾝ | mg/L | 8 | 170 |  | 68 | 1800 | 420 |  | 57 | 870
| 電気伝導率 | mS/m | 33 | 125 |  | 73 | 906 | 410 |  | 70 | 356
| COD | mg/L
| BOD | mg/L
|  | 単位 | ⑪ | ⑫ | ⑬ | ⑭ | ⑮ | ⑯ | ⑰ | ⑱ | ⑲ | ⑳ | 放流水 基準
|  |  | 新設下流井戸１ | 新設下流井戸２ | 放流水 | 高宕川本流 | 地獄沢 | NSW-№１ | NSW-№２ | NSW-№４ | NSW-№５ | NSW-№６
水位 | 実測水位 | m | － | － | － | － | - | 22.06 | 19.09 | 26.61 | 22.7 | 20.94
| 標高水位 | m | － | ー | － | － | － | 48.515 | 46.106 | 50.029 | 49.553 | 49.628
廃棄物処理法地下水等検査項目 | アルキル水銀 | mg/L |  |  | ４ ペ ｜ ジ 目 参 照 | [7 empty] | 検出されないこと
| 総水銀 | mg/L | [10 empty] | 0.005以下
| カドミウム | mg/L | [10 empty] | 0.03以下
| 鉛 | mg/L | [10 empty] | 0.1以下
| 六価クロム | mg/L | 試 | 試 | [8 empty] | 0.5以下
| 砒素 | mg/L | 料 | 料 | [8 empty] | 0.1以下
| 全シアン | mg/L | 採 | 採 | [8 empty] | 1以下
| PCB | mg/L | 取 | 取 | [8 empty] | 0.003以下
| ﾄﾘｸﾛﾛｴﾁﾚﾝ | mg/L | な | な | [8 empty] | 0.1以下
| ﾃﾄﾗｸﾛﾛｴﾁﾚﾝ | mg/L | し | し | [8 empty] | 0.1以下
| ｼﾞｸﾛﾛﾒﾀﾝ | mg/L | [10 empty] | 0.2以下
| 四塩化炭素 | mg/L | [10 empty] | 0.02以下
| 1,2-ｼﾞｸﾛﾛｴﾀﾝ | mg/L | [10 empty] | 0.04以下
| 1,1-ｼﾞｸﾛﾛｴﾁﾚﾝ | mg/L | [10 empty] | 1以下
| ｼｽ-1,2-ｼﾞｸﾛﾛｴﾁﾚﾝ | mg/L | [10 empty] | 0.4以下
| 1,1,1-ﾄﾘｸﾛﾛｴﾀﾝ | mg/L | [10 empty] | 3以下
| 1,1,2-ﾄﾘｸﾛﾛｴﾀﾝ | mg/L | [10 empty] | 0.06以下
| 1,3-ｼﾞｸﾛﾛﾌﾟﾛﾍﾟﾝ | mg/L | [10 empty] | 0.02以下
| ﾁｳﾗﾑ | mg/L | [10 empty] | 0.06以下
| ｼﾏｼﾞﾝ | mg/L | [10 empty] | 0.03以下
| ﾁｵﾍﾞﾝｶﾙﾌﾞ | mg/L | [10 empty] | 0.2以下
| ﾍﾞﾝｾﾞﾝ | mg/L | [10 empty] | 0.1以下
| ｾﾚﾝ | mg/L | [10 empty] | 0.1以下
| クロロエチレン | mg/L
| 1,4-ジオキサン | mg/L | [10 empty] | 0.5以下
その他 | アンモニア、アンモニア化合物、亜硝酸化合物及び硝酸化合物 | mg/L | [10 empty] | 200以下
| ふっ素 | mg/L | [10 empty] | 15以下
| ほう素 | mg/L | [10 empty] | 50以下
| 塩化物ｲｵﾝ | mg/L |  |  |  | 20 | 2100 | 370 | 170 | 17 | 11 | 370
| 電気伝導率 | mS/m |  |  |  | 39 | 822 | 273 | 154 | 41 | 44 | 318
| COD | mg/L | [10 empty] | 90以下
| BOD | mg/L | [10 empty] | 60以下
|  | 単位 | 21 | 22 | 23 | 24 | 25 | 26 | 27 | 28 | 29 | 30 | 地下水等 基準
|  |  | NSW-№７ | NSW-№８ | NSW-№12 | NSW-№15 | NSW-№16 | 区域外河川１ | 区域外河川２ | 第1処分場観測井 | 第1処分場浸出水処理施設流入水 | 井戸揚水混合水
水位 | 実測水位 | m | 12.58 | 8.04 | 9.77 | 20.74 | 17.84 | － | － | － | － | －
| 標高水位 | m | 48.253 | 49.661 | 47.305 | 54.17 | 47.773 | － | － | － | － | －
廃棄物処理法地下水等検査項目 | アルキル水銀 | mg/L | [10 empty] | 検出されないこと
| 総水銀 | mg/L | [10 empty] | 0.0005以下
| カドミウム | mg/L | [10 empty] | 0.003以下
| 鉛 | mg/L | [10 empty] | 0.01以下
| 六価クロム | mg/L | [10 empty] | 0.05以下 | bar: 26 to 27; 30
| 砒素 | mg/L | [10 empty] | 0.01以下 | bar: 26 to 27; 30
| 全シアン | mg/L | [10 empty] | 検出されないこと | bar: 26 to 27; 30
| PCB | mg/L | [10 empty] | 検出されないこと | bar: 26 to 27; 30
| ﾄﾘｸﾛﾛｴﾁﾚﾝ | mg/L | [10 empty] | 0.01以下 | bar: 26 to 27; 30
| ﾃﾄﾗｸﾛﾛｴﾁﾚﾝ | mg/L | [10 empty] | 0.01以下 | bar: 26 to 27; 30
| ｼﾞｸﾛﾛﾒﾀﾝ | mg/L | [10 empty] | 0.02以下
| 四塩化炭素 | mg/L | [10 empty] | 0.002以下
| 1,2-ｼﾞｸﾛﾛｴﾀﾝ | mg/L | [10 empty] | 0.004以下
| 1,1-ｼﾞｸﾛﾛｴﾁﾚﾝ | mg/L | [10 empty] | 0.1以下
| ｼｽ-1,2-ｼﾞｸﾛﾛｴﾁﾚﾝ | mg/L | [10 empty] | 0.4以下
| 1,2-ｼﾞｸﾛﾛｴﾁﾚﾝ | mg/L | [10 empty] | 0.04以下
| 1,1,1-ﾄﾘｸﾛﾛｴﾀﾝ | mg/L | [10 empty] | 1以下
| 1,1,2-ﾄﾘｸﾛﾛｴﾀﾝ | mg/L | [10 empty] | 0.006以下
| 1,3-ｼﾞｸﾛﾛﾌﾟﾛﾍﾟﾝ | mg/L | [10 empty] | 0.002以下
| ﾁｳﾗﾑ | mg/L | [10 empty] | 0.006以下
| ｼﾏｼﾞﾝ | mg/L | [10 empty] | 0.003以下
| ﾁｵﾍﾞﾝｶﾙﾌﾞ | mg/L | [10 empty] | 0.02以下
| ﾍﾞﾝｾﾞﾝ | mg/L | [10 empty] | 0.01以下
| ｾﾚﾝ | mg/L | [10 empty] | 0.01以下
| クロロエチレン | mg/L | [10 empty] | 0.002以下
| 1,4-ジオキサン | mg/L | [10 empty] | 0.05以下
その他 | 硝酸性窒素及び亜硝酸性窒素 | mg/L
| アンモニア、アンモニア化合物、亜硝酸化合物及び硝酸化合物 | mg/L
| ふっ素 | mg/L
| ほう素 | mg/L
| 塩化物ｲｵﾝ | mg/L | 18 | 15 | 83 | 14 | 230 |  |  | 73 | 970
| 電気伝導率 | mS/m | 39 | 45 | 92 | 62 | 185 |  |  | 95 | 494
| COD | mg/L
| BOD | mg/L
|  | 単位 | 31 | 32 | 33 | 34 | 地下水等 基準 |  | 13
|  |  | 赤壁Ａ | 赤壁Ｂ | 赤壁Ｃ | 第3処分場 上流井戸 |  |  | 放流水
水位 | 実測水位 | m | － | － | － | - |  |  | 分析項目 | 測定結果 | 排水基準 | 分析項目 | 測定結果 | 排水基準
| 標高水位 | m | bar: 21 to 24
廃棄物処理法地下水等検査項目 | アルキル水銀 | mg/L | 25: 検出されないこと; 27: アルキル水銀化合物; 28: <0.0003; 29: 検出されないこと; 30: pH | 7.5 | 5.8以上8.6以下
| 総水銀 | mg/L | 25: 0.0005以下; 27: 総水銀; 28: <0.0003; 29: 0.005mg/L以下; 30: BOD | <1 | 60mg/L以下
| カドミウム | mg/L | 25: 0.003以下; 27: カドミウム; 28: <0.001; 29: 0.03mg/L以下; 30: COD | 9 | 90mg/L以下
| 鉛 | mg/L | 25: 0.01以下; 27: 鉛; 28: <0.01; 29: 0.1mg/L以下; 30: SS | <2 | 60mg/L以下
| 六価クロム | mg/L | 試 |  | 試 |  | 0.05以下 |  | 有機燐化合物 | <0.1 | 1mg/L以下 | ノルマルヘキサン抽出物 | <1 | 5mg/L以下
| 砒素 | mg/L | 料 |  | 料 |  | 0.01以下 |  | 六価クロム | <0.005 | 0.5mg/L以下 | （鉱油類含有量）
| 全シアン | mg/L | 採 |  | 採 |  | 検出されないこと |  | 砒素 | <0.005 | 0.1mg/L以下 | ノルマルヘキサン抽出物 | <1 | 30mg/L以下
| PCB | mg/L | 取 |  | 取 |  | 検出されないこと |  | シアン化合物 | <0.1 | 1mg/L以下 | （動植物油脂類含有量）
| ﾄﾘｸﾛﾛｴﾁﾚﾝ | mg/L | な |  | な |  | 0.01以下 |  | PCB | <0.0005 | 0.003mg/L以下 | フェノール類含有量 | <0.05 | 5mg/L以下
| ﾃﾄﾗｸﾛﾛｴﾁﾚﾝ | mg/L | し |  | し |  | 0.01以下 |  | トリクロロエチレン | <0.01 | 0.1mg/L以下 | 銅含有量 | <0.05 | 3mg/L以下
| ｼﾞｸﾛﾛﾒﾀﾝ | mg/L | 25: 0.02以下; 27: テトラクロロエチレン; 28: <0.01; 29: 0.1mg/L以下; 30: 亜鉛含有量 | <0.05 | 2mg/L以下
| 四塩化炭素 | mg/L | 25: 0.002以下; 27: ジクロロメタン; 28: <0.02; 29: 0.2mg/L以下; 30: 溶解性鉄含有量 | <0.1 | 10mg/L以下
| 1,2-ｼﾞｸﾛﾛｴﾀﾝ | mg/L | 25: 0.004以下; 27: 四塩化炭素; 28: <0.002; 29: 0.02mg/L以下; 30: 溶解性マンガン含有量 | <0.1 | 10mg/L以下
| 1,1-ｼﾞｸﾛﾛｴﾁﾚﾝ | mg/L | 25: 0.1以下; 27: 1,2-ｼﾞｸﾛﾛｴﾀﾝ; 28: <0.004; 29: 0.04mg/L以下; 30: クロム含有量 | <0.05 | 2mg/L以下
| ｼｽ-1,2-ｼﾞｸﾛﾛｴﾁﾚﾝ | mg/L | 25: 0.4以下; 27: 1,1-ｼﾞｸﾛﾛｴﾁﾚﾝ; 28: <0.1; 29: 1mg/L以下; 30: 大腸菌群数 | <300 | 3000個/c㎥以下
| 1,1,1-ﾄﾘｸﾛﾛｴﾀﾝ | mg/L | 25: 1以下; 27: ｼｽ-1,2-ｼﾞｸﾛﾛｴﾁﾚﾝ; 28: <0.04; 29: 0.4mg/L以下; 30: 窒素含有量 | 5.2 | 120mg/L以下
| 1,1,2-ﾄﾘｸﾛﾛｴﾀﾝ | mg/L | 25: 0.006以下; 27: 1,1,1-ﾄﾘｸﾛﾛｴﾀﾝ; 28: <0.3; 29: 3mg/L以下; 30: 燐含有量 | 0.03 | 16mg/L以下
| 1,3-ｼﾞｸﾛﾛﾌﾟﾛﾍﾟﾝ | mg/L | 25: 0.002以下; 27: 1,1,2-ﾄﾘｸﾛﾛｴﾀﾝ; 28: <0.006; 29: 0.06mg/L以下; 30: 塩化物イオン | 2900
| ﾁｳﾗﾑ | mg/L | 25: 0.006以下; 27: 1,3-ｼﾞｸﾛﾛﾌﾟﾛﾍﾟﾝ; 28: <0.002; 29: 0.02mg/L以下; 30: 電気伝導率 | 1240
| ｼﾏｼﾞﾝ | mg/L | 25: 0.003以下; 27: ﾁｳﾗﾑ; 28: <0.006; 29: 0.06mg/L以下
| ﾁｵﾍﾞﾝｶﾙﾌﾞ | mg/L | 25: 0.02以下; 27: ｼﾏｼﾞﾝ; 28: <0.003; 29: 0.03mg/L以下
| ﾍﾞﾝｾﾞﾝ | mg/L | 25: 0.01以下; 27: ﾁｵﾍﾞﾝｶﾙﾌﾞ; 28: <0.02; 29: 0.2mg/L以下
| ｾﾚﾝ | mg/L | 25: 0.01以下; 27: ﾍﾞﾝｾﾞﾝ; 28: <0.01; 29: 0.1mg/L以下
その他 | 硝酸性窒素及び亜硝酸性窒素 | mg/L | 27: ｾﾚﾝ; 28: <0.01; 29: 0.1mg/L以下
| ふっ素 | mg/L | 27: 1,4-ジオキサン; 28: <0.05; 29: 0.5mg/L以下
| ほう素 | mg/L | 22: 9.2; 27: ほう素; 28: 1.3; 29: 50mg/L以下
| 塩化物ｲｵﾝ | mg/L | 22: 2800; 24: 6; 27: ふっ素; 28: 1.3; 29: 5mg/L以下
| 電気伝導率 | mS/m | 22: 1090; 24: 33; 27: アンモニア、アンモニア化合物、亜硝酸化合物及び硝酸化合物; 28: 3.3; 29: 200mg/L以下
| COD | mg/L
| BOD | mg/L
【参考値】大平興産最終処分場立入水質検査結果（令和２年５月）
（分析者：千葉県環境研究センター）
|  | 単位 | ① | ② | ③ | ④ | ⑤ | ⑥ | ⑦ | ⑧ | ⑨ | ⑩ | 地下水等 基準
|  |  | 上流観測井 | 下流No2観測井 | 下流壁面下溜水 | 下流No4観測井 | 浸出水処理施設 流入水 | 第2次堰堤内部水 | 上段井戸揚水混合水 | 下流河川表流水（合流前） | 下流河川表流水（合流後） | 場外直近の井戸
水位 | 実測水位 | m | － | 18.07 | － | 7.61 | - | － | － | － | ー | －
| 標高水位 | m | － | 46.687 | － | 49.25 | - | － | － | － | － | －
廃棄物処理法地下水等検査項目 | アルキル水銀 | mg/L | [10 empty] | 検出されないこと
| 総水銀 | mg/L | [10 empty] | 0.0005以下
| カドミウム | mg/L | [10 empty] | 0.003以下
| 鉛 | mg/L | [10 empty] | 0.01以下
| 六価クロム | mg/L | [10 empty] | 0.05以下 | bar: 23; 27; 30
| 砒素 | mg/L | [10 empty] | 0.01以下 | bar: 23; 27; 30
| 全シアン | mg/L | [10 empty] | 検出されないこと | bar: 23; 27; 30
| PCB | mg/L | [10 empty] | 検出されないこと | bar: 23; 27; 30
| ﾄﾘｸﾛﾛｴﾁﾚﾝ | mg/L | [10 empty] | 0.01以下 | bar: 23; 27; 30
| ﾃﾄﾗｸﾛﾛｴﾁﾚﾝ | mg/L | [10 empty] | 0.01以下 | bar: 23; 27; 30
| ｼﾞｸﾛﾛﾒﾀﾝ | mg/L | [10 empty] | 0.02以下 | bar: 30
| 四塩化炭素 | mg/L | [10 empty] | 0.002以下 | bar: 30
| 1,2-ｼﾞｸﾛﾛｴﾀﾝ | mg/L | [10 empty] | 0.004以下 | bar: 30
| 1,1-ｼﾞｸﾛﾛｴﾁﾚﾝ | mg/L | [10 empty] | 0.1以下 | bar: 30
| ｼｽ-1,2-ｼﾞｸﾛﾛｴﾁﾚﾝ | mg/L | [10 empty] | 0.4以下 | bar: 30
| 1,2-ｼﾞｸﾛﾛｴﾁﾚﾝ | mg/L | [10 empty] | 0.04以下 | bar: 30
| 1,1,1-ﾄﾘｸﾛﾛｴﾀﾝ | mg/L | [10 empty] | 1以下 | bar: 30
| 1,1,2-ﾄﾘｸﾛﾛｴﾀﾝ | mg/L | [10 empty] | 0.006以下
| 1,3-ｼﾞｸﾛﾛﾌﾟﾛﾍﾟﾝ | mg/L | [10 empty] | 0.002以下
| ﾁｳﾗﾑ | mg/L | [10 empty] | 0.006以下
| ｼﾏｼﾞﾝ | mg/L | [10 empty] | 0.003以下
| ﾁｵﾍﾞﾝｶﾙﾌﾞ | mg/L | [10 empty] | 0.02以下
| ﾍﾞﾝｾﾞﾝ | mg/L | [10 empty] | 0.01以下
| ｾﾚﾝ | mg/L | [10 empty] | 0.01以下
| クロロエチレン | mg/L | [10 empty] | 0.002以下
| 1,4-ジオキサン | mg/L | [10 empty] | 0.05以下
その他 | 硝酸性窒素及び亜硝酸性窒素 | mg/L
| アンモニア、アンモニア化合物、亜硝酸化合物及び硝酸化合物 | mg/L
| ふっ素 | mg/L
| ほう素 | mg/L | 21: <0.1; 22: -; 24: 0.2
| 塩化物ｲｵﾝ | mg/L | 8 | 170 |  | 68 | 1800 | 510 |  | 56 | 910
| 電気伝導率 | mS/m | 30.1 | 121.6 |  | 63 | 853 | 395 |  | 60.8 | 334
| COD | mg/L
| BOD | mg/L
|  | 単位 | ⑪ | ⑫ | ⑬ | ⑭ | ⑮ | ⑯ | ⑰ | ⑱ | ⑲ | ⑳ | 放流水 基準
|  |  | 新設下流井戸１ | 新設下流井戸２ | 放流水 | 高宕川本流 | 地獄沢 | NSW-№１ | NSW-№２ | NSW-№４ | NSW-№５ | NSW-№６
水位 | 実測水位 | m | － | － | － | － | - | 22.06 | 19.09 | 26.61 | 22.7 | 20.94
| 標高水位 | m | － | ー | － | － | － | 48.515 | 46.106 | 50.029 | 49.553 | 49.628
廃棄物処理法地下水等検査項目 | アルキル水銀 | mg/L | [10 empty] | 検出されないこと
| 総水銀 | mg/L | [10 empty] | 0.005以下
| カドミウム | mg/L | [10 empty] | 0.1以下
| 鉛 | mg/L | [10 empty] | 0.1以下
| 六価クロム | mg/L | [10 empty] | 0.5以下 | bar: 21 to 22
| 砒素 | mg/L | [10 empty] | 0.1以下 | bar: 21 to 22
| 全シアン | mg/L | [10 empty] | 1以下 | bar: 21 to 22
| PCB | mg/L | [10 empty] | 0.003以下 | bar: 21 to 22
| ﾄﾘｸﾛﾛｴﾁﾚﾝ | mg/L | [10 empty] | 0.3以下 | bar: 21 to 22
| ﾃﾄﾗｸﾛﾛｴﾁﾚﾝ | mg/L | [10 empty] | 0.1以下 | bar: 21 to 22
| ｼﾞｸﾛﾛﾒﾀﾝ | mg/L | [10 empty] | 0.2以下
| 四塩化炭素 | mg/L | [10 empty] | 0.02以下
| 1,2-ｼﾞｸﾛﾛｴﾀﾝ | mg/L | [10 empty] | 0.04以下
| 1,1-ｼﾞｸﾛﾛｴﾁﾚﾝ | mg/L | [10 empty] | 1以下
| ｼｽ-1,2-ｼﾞｸﾛﾛｴﾁﾚﾝ | mg/L | [10 empty] | 0.4以下
| 1,1,1-ﾄﾘｸﾛﾛｴﾀﾝ | mg/L | [10 empty] | 3以下
| 1,1,2-ﾄﾘｸﾛﾛｴﾀﾝ | mg/L | [10 empty] | 0.06以下
| 1,3-ｼﾞｸﾛﾛﾌﾟﾛﾍﾟﾝ | mg/L | [10 empty] | 0.02以下
| ﾁｳﾗﾑ | mg/L | [10 empty] | 0.06以下
| ｼﾏｼﾞﾝ | mg/L | [10 empty] | 0.03以下
| ﾁｵﾍﾞﾝｶﾙﾌﾞ | mg/L | [10 empty] | 0.2以下
| ﾍﾞﾝｾﾞﾝ | mg/L | [10 empty] | 0.1以下
| ｾﾚﾝ | mg/L | [10 empty] | 0.1以下
| クロロエチレン | mg/L
| 1,4-ジオキサン | mg/L | [10 empty] | 0.5以下
その他 | アンモニア、アンモニア化合物、亜硝酸化合物及び硝酸化合物 | mg/L | [10 empty] | 200以下
| ふっ素 | mg/L | [10 empty] | 15以下
| ほう素 | mg/L | 23: 1.5 | 50以下
| 塩化物ｲｵﾝ | mg/L |  |  | 3600 | 20 | 2300 | 360 | 170 | 17 | 11 | 510
| 電気伝導率 | mS/m |  |  | 1183 | 36.3 | 762 | 266 | 151.1 | 37.1 | 41.7 | 307
| COD | mg/L | [10 empty] | 90以下
| BOD | mg/L | [10 empty] | 60以下
|  | 単位 | 21 | 22 | 23 | 24 | 25 | 26 | 27 | 28 | 29 | 30 | 地下水等 基準
|  |  | NSW-№７ | NSW-№８ | NSW-№12 | NSW-№15 | NSW-№16 | 区域外河川１ | 区域外河川２ | 第1処分場観測井 | 第1処分場浸出水処理施設流入水 | 井戸揚水混合水
水位 | 実測水位 | m | 12.58 | 8.04 | 9.77 | 20.74 | 17.84 | － | － | － | － | －
| 標高水位 | m | 48.253 | 49.661 | 47.305 | 54.17 | 47.773 | － | － | － | － | －
廃棄物処理法地下水等検査項目 | アルキル水銀 | mg/L | [10 empty] | 検出されないこと
| 総水銀 | mg/L | [10 empty] | 0.0005以下
| カドミウム | mg/L | [10 empty] | 0.003以下
| 鉛 | mg/L | [10 empty] | 0.01以下
| 六価クロム | mg/L | [10 empty] | 0.05以下 | bar: 26 to 27; 30
| 砒素 | mg/L | [10 empty] | 0.01以下 | bar: 26 to 27; 30
| 全シアン | mg/L | [10 empty] | 検出されないこと | bar: 26 to 27; 30
| PCB | mg/L | [10 empty] | 検出されないこと | bar: 26 to 27; 30
| ﾄﾘｸﾛﾛｴﾁﾚﾝ | mg/L | [10 empty] | 0.01以下 | bar: 26 to 27; 30
| ﾃﾄﾗｸﾛﾛｴﾁﾚﾝ | mg/L | [10 empty] | 0.01以下 | bar: 26 to 27; 30
| ｼﾞｸﾛﾛﾒﾀﾝ | mg/L | [10 empty] | 0.02以下
| 四塩化炭素 | mg/L | [10 empty] | 0.002以下
| 1,2-ｼﾞｸﾛﾛｴﾀﾝ | mg/L | [10 empty] | 0.004以下
| 1,1-ｼﾞｸﾛﾛｴﾁﾚﾝ | mg/L | [10 empty] | 0.1以下
| ｼｽ-1,2-ｼﾞｸﾛﾛｴﾁﾚﾝ | mg/L | [10 empty] | 0.4以下
| 1,2-ｼﾞｸﾛﾛｴﾁﾚﾝ | mg/L | [10 empty] | 0.04以下
| 1,1,1-ﾄﾘｸﾛﾛｴﾀﾝ | mg/L | [10 empty] | 1以下
| 1,1,2-ﾄﾘｸﾛﾛｴﾀﾝ | mg/L | [10 empty] | 0.006以下
| 1,3-ｼﾞｸﾛﾛﾌﾟﾛﾍﾟﾝ | mg/L | [10 empty] | 0.002以下
| ﾁｳﾗﾑ | mg/L | [10 empty] | 0.006以下
| ｼﾏｼﾞﾝ | mg/L | [10 empty] | 0.003以下
| ﾁｵﾍﾞﾝｶﾙﾌﾞ | mg/L | [10 empty] | 0.02以下
| ﾍﾞﾝｾﾞﾝ | mg/L | [10 empty] | 0.01以下
| ｾﾚﾝ | mg/L | [10 empty] | 0.01以下
| クロロエチレン | mg/L | [10 empty] | 0.002以下
| 1,4-ジオキサン | mg/L | [10 empty] | 0.05以下
その他 | 硝酸性窒素及び亜硝酸性窒素 | mg/L
| アンモニア、アンモニア化合物、亜硝酸化合物及び硝酸化合物 | mg/L
| ふっ素 | mg/L
| ほう素 | mg/L
| 塩化物ｲｵﾝ | mg/L | 19 | 18 | 87 | 14 | 210 |  |  | 91 | 1100
| 電気伝導率 | mS/m | 35.4 | 43.6 | 88.2 | 53.4 | 181.8 |  |  | 99.7 | 468
| COD | mg/L
| BOD | mg/L
|  | 単位 | 21: 31; 22: 32; 23: 33; 24: 34; 25: 地下水等 基準
|  |  | 赤壁Ａ | 赤壁Ｂ | 赤壁Ｃ | 第3処分場 上流井戸
水位 | 実測水位 | m | bar: 21 to 24
| 標高水位 | m | bar: 21 to 24
廃棄物処理法地下水等検査項目 | アルキル水銀 | mg/L | 25: 検出されないこと
| 総水銀 | mg/L | 25: 0.0005以下
| カドミウム | mg/L | 25: 0.003以下
| 鉛 | mg/L | 25: 0.01以下
| 六価クロム | mg/L | 21: 試; 23: 試; 25: 0.05以下
| 砒素 | mg/L | 21: 料; 23: 料; 25: 0.01以下
| 全シアン | mg/L | 21: 採; 23: 採; 25: 検出されないこと
| PCB | mg/L | 21: 取; 23: 取; 25: 検出されないこと
| ﾄﾘｸﾛﾛｴﾁﾚﾝ | mg/L | 21: な; 23: な; 25: 0.01以下
| ﾃﾄﾗｸﾛﾛｴﾁﾚﾝ | mg/L | 21: し; 23: し; 25: 0.01以下
| ｼﾞｸﾛﾛﾒﾀﾝ | mg/L | 25: 0.02以下
| 四塩化炭素 | mg/L | 25: 0.002以下
| 1,2-ｼﾞｸﾛﾛｴﾀﾝ | mg/L | 25: 0.004以下
| 1,1-ｼﾞｸﾛﾛｴﾁﾚﾝ | mg/L | 25: 0.1以下
| ｼｽ-1,2-ｼﾞｸﾛﾛｴﾁﾚﾝ | mg/L | 25: 0.4以下
| 1,1,1-ﾄﾘｸﾛﾛｴﾀﾝ | mg/L | 25: 1以下
| 1,1,2-ﾄﾘｸﾛﾛｴﾀﾝ | mg/L | 25: 0.006以下
| 1,3-ｼﾞｸﾛﾛﾌﾟﾛﾍﾟﾝ | mg/L | 25: 0.002以下
| ﾁｳﾗﾑ | mg/L | 25: 0.006以下
| ｼﾏｼﾞﾝ | mg/L | 25: 0.003以下
| ﾁｵﾍﾞﾝｶﾙﾌﾞ | mg/L | 25: 0.02以下
| ﾍﾞﾝｾﾞﾝ | mg/L | 25: 0.01以下
| ｾﾚﾝ | mg/L | 25: 0.01以下
その他 | 硝酸性窒素及び亜硝酸性窒素 | mg/L
| ふっ素 | mg/L
| ほう素 | mg/L | 22: 9.9
| 塩化物ｲｵﾝ | mg/L | 22: 3100; 24: 7
| 電気伝導率 | mS/m | 22: 1055; 24: 16.01
| COD | mg/L
| BOD | mg/L

## R2.6.11
大平興産最終処分場立入水質検査結果（令和２年６月）
（分析者：計量証明機関） | [11 empty] | 令和２年６月１１日実施
|  | 単位 | ① | ② | ③ | ④ | ⑤ | ⑥ | ⑦ | ⑧ | ⑨ | ⑩ | 地下水等 基準
|  |  | 上流観測井 | 下流No2観測井 | 下流壁面下溜水 | 下流No4観測井 | 浸出水処理施設流入水 | 第2次堰堤 内部水 | 上段井戸揚水混合水 | 下流河川表流水（合流前） | 下流河川表流水（合流後） | 場外直近の井戸
水位 | 実測水位 | m | － | － | － | － | - | － | － | － | － | －
| 標高水位 | m | － | － | － | － | - | － | － | － | － | －
廃棄物処理法地下水等検査項目 | アルキル水銀 | mg/L | [10 empty] | 検出されないこと
| 総水銀 | mg/L | [10 empty] | 0.0005以下
| カドミウム | mg/L | [10 empty] | 0.003以下
| 鉛 | mg/L | [10 empty] | 0.01以下
| 六価クロム | mg/L | [10 empty] | 0.05以下
| 砒素 | mg/L | [10 empty] | 0.01以下
| 全シアン | mg/L | [10 empty] | 検出されないこと
| PCB | mg/L | [10 empty] | 検出されないこと
| ﾄﾘｸﾛﾛｴﾁﾚﾝ | mg/L | [10 empty] | 0.01以下
| ﾃﾄﾗｸﾛﾛｴﾁﾚﾝ | mg/L | [10 empty] | 0.01以下
| ｼﾞｸﾛﾛﾒﾀﾝ | mg/L | [10 empty] | 0.02以下
| 四塩化炭素 | mg/L | [10 empty] | 0.002以下
| 1,2-ｼﾞｸﾛﾛｴﾀﾝ | mg/L | [10 empty] | 0.004以下
| 1,1-ｼﾞｸﾛﾛｴﾁﾚﾝ | mg/L | [10 empty] | 0.1以下
| ｼｽ-1,2-ｼﾞｸﾛﾛｴﾁﾚﾝ | mg/L | [10 empty] | 0.4以下
| 1,2-ｼﾞｸﾛﾛｴﾁﾚﾝ | mg/L | [10 empty] | 0.04以下
| 1,1,1-ﾄﾘｸﾛﾛｴﾀﾝ | mg/L | [10 empty] | 1以下
| 1,1,2-ﾄﾘｸﾛﾛｴﾀﾝ | mg/L | [10 empty] | 0.006以下
| 1,3-ｼﾞｸﾛﾛﾌﾟﾛﾍﾟﾝ | mg/L | [10 empty] | 0.002以下
| ﾁｳﾗﾑ | mg/L | [10 empty] | 0.006以下
| ｼﾏｼﾞﾝ | mg/L | [10 empty] | 0.003以下
| ﾁｵﾍﾞﾝｶﾙﾌﾞ | mg/L | [10 empty] | 0.02以下
| ﾍﾞﾝｾﾞﾝ | mg/L | [10 empty] | 0.01以下
| ｾﾚﾝ | mg/L | [10 empty] | 0.01以下
| クロロエチレン | mg/L | [10 empty] | 0.002以下
| 1,4-ジオキサン | mg/L | [10 empty] | 0.05以下
その他 | 硝酸性窒素及び亜硝酸性窒素 | mg/L
| アンモニア、アンモニア化合物、亜硝酸化合物及び硝酸化合物 | mg/L
| ふっ素 | mg/L
| ほう素 | mg/L
| 塩化物ｲｵﾝ | mg/L | [7 empty] | 53 | 1100
| 電気伝導率 | mS/m
| COD | mg/L
| BOD | mg/L
|  | 単位 | ⑪ | ⑫ | ⑬ | ⑭ | ⑮ | ⑯ | ⑰ | ⑱ | ⑲ | ⑳ | 放流水 基準
|  |  | 新設下流井戸１ | 新設下流井戸２ | 放流水 | 高宕川本流 | 地獄沢 | NSW-№１ | NSW-№２ | NSW-№４ | NSW-№５ | NSW-№６
水位 | 実測水位 | m | － | － | － | － | － | － | － | － | － | －
| 標高水位 | m | － | － | － | － | － | － | － | － | － | －
廃棄物処理法地下水等検査項目 | アルキル水銀 | mg/L | [10 empty] | 検出されないこと
| 総水銀 | mg/L | [10 empty] | 0.005以下
| カドミウム | mg/L | [10 empty] | 0.03以下
| 鉛 | mg/L | [10 empty] | 0.1以下
| 六価クロム | mg/L | [10 empty] | 0.5以下
| 砒素 | mg/L | [10 empty] | 0.1以下
| 全シアン | mg/L | [10 empty] | 1以下
| PCB | mg/L | [10 empty] | 0.003以下
| ﾄﾘｸﾛﾛｴﾁﾚﾝ | mg/L | [10 empty] | 0.1以下
| ﾃﾄﾗｸﾛﾛｴﾁﾚﾝ | mg/L | [10 empty] | 0.1以下
| ｼﾞｸﾛﾛﾒﾀﾝ | mg/L | [10 empty] | 0.2以下
| 四塩化炭素 | mg/L | [10 empty] | 0.02以下
| 1,2-ｼﾞｸﾛﾛｴﾀﾝ | mg/L | [10 empty] | 0.04以下
| 1,1-ｼﾞｸﾛﾛｴﾁﾚﾝ | mg/L | [10 empty] | 1以下
| ｼｽ-1,2-ｼﾞｸﾛﾛｴﾁﾚﾝ | mg/L | [10 empty] | 0.4以下
| 1,1,1-ﾄﾘｸﾛﾛｴﾀﾝ | mg/L | [10 empty] | 3以下
| 1,1,2-ﾄﾘｸﾛﾛｴﾀﾝ | mg/L | [10 empty] | 0.06以下
| 1,3-ｼﾞｸﾛﾛﾌﾟﾛﾍﾟﾝ | mg/L | [10 empty] | 0.02以下
| ﾁｳﾗﾑ | mg/L | [10 empty] | 0.06以下
| ｼﾏｼﾞﾝ | mg/L | [10 empty] | 0.03以下
| ﾁｵﾍﾞﾝｶﾙﾌﾞ | mg/L | [10 empty] | 0.2以下
| ﾍﾞﾝｾﾞﾝ | mg/L | [10 empty] | 0.1以下
| ｾﾚﾝ | mg/L | [10 empty] | 0.1以下
| クロロエチレン | mg/L
| 1,4-ジオキサン | mg/L | [10 empty] | 0.5以下
その他 | アンモニア、アンモニア化合物、亜硝酸化合物及び硝酸化合物 | mg/L | [10 empty] | 200以下
| ふっ素 | mg/L | [10 empty] | 15以下
| ほう素 | mg/L | [10 empty] | 50以下
| 塩化物ｲｵﾝ | mg/L |  |  | 4000 | 23 | 3700
| 電気伝導率 | mS/m
| COD | mg/L | [10 empty] | 90以下
| BOD | mg/L | [10 empty] | 60以下
|  | 単位 | 21 | 22 | 23 | 24 | 25 | 26 | 27 | 28 | 29 | 30 | 地下水等 基準
|  |  | NSW-№７ | NSW-№８ | NSW-№12 | NSW-№15 | NSW-№16 | 区域外河川１ | 区域外河川２ | 第1処分場 観測井 | 第1処分場浸出水処理施設流入水 | 井戸揚水混合水
水位 | 実測水位 | m | bar: 26 to 30
| 標高水位 | m | bar: 26 to 30
廃棄物処理法地下水等検査項目 | アルキル水銀 | mg/L | [10 empty] | 検出されないこと
| 総水銀 | mg/L | [10 empty] | 0.0005以下
| カドミウム | mg/L | [10 empty] | 0.003以下
| 鉛 | mg/L | [10 empty] | 0.01以下
| 六価クロム | mg/L | [10 empty] | 0.05以下
| 砒素 | mg/L | [10 empty] | 0.01以下
| 全シアン | mg/L | [10 empty] | 検出されないこと
| PCB | mg/L | [10 empty] | 検出されないこと
| ﾄﾘｸﾛﾛｴﾁﾚﾝ | mg/L | [10 empty] | 0.01以下
| ﾃﾄﾗｸﾛﾛｴﾁﾚﾝ | mg/L | [10 empty] | 0.01以下
| ｼﾞｸﾛﾛﾒﾀﾝ | mg/L | [10 empty] | 0.02以下
| 四塩化炭素 | mg/L | [10 empty] | 0.002以下
| 1,2-ｼﾞｸﾛﾛｴﾀﾝ | mg/L | [10 empty] | 0.004以下
| 1,1-ｼﾞｸﾛﾛｴﾁﾚﾝ | mg/L | [10 empty] | 0.1以下
| ｼｽ-1,2-ｼﾞｸﾛﾛｴﾁﾚﾝ | mg/L | [10 empty] | 0.4以下
| 1,2-ｼﾞｸﾛﾛｴﾁﾚﾝ | mg/L | [10 empty] | 0.04以下
| 1,1,1-ﾄﾘｸﾛﾛｴﾀﾝ | mg/L | [10 empty] | 1以下
| 1,1,2-ﾄﾘｸﾛﾛｴﾀﾝ | mg/L | [10 empty] | 0.006以下
| 1,3-ｼﾞｸﾛﾛﾌﾟﾛﾍﾟﾝ | mg/L | [10 empty] | 0.002以下
| ﾁｳﾗﾑ | mg/L | [10 empty] | 0.006以下
| ｼﾏｼﾞﾝ | mg/L | [10 empty] | 0.003以下
| ﾁｵﾍﾞﾝｶﾙﾌﾞ | mg/L | [10 empty] | 0.02以下
| ﾍﾞﾝｾﾞﾝ | mg/L | [10 empty] | 0.01以下
| ｾﾚﾝ | mg/L | [10 empty] | 0.01以下
| クロロエチレン | mg/L | [10 empty] | 0.002以下
| 1,4-ジオキサン | mg/L | [10 empty] | 0.05以下
その他 | 硝酸性窒素及び亜硝酸性窒素 | mg/L
| アンモニア、アンモニア化合物、亜硝酸化合物及び硝酸化合物 | mg/L
| ふっ素 | mg/L
| ほう素 | mg/L
| 塩化物ｲｵﾝ | mg/L
| 電気伝導率 | mS/m
| COD | mg/L
| BOD | mg/L
|  | 単位 | 21: 31; 22: 32; 23: 33; 24: 34; 25: 地下水等 基準
|  |  | 赤壁Ａ | 赤壁Ｂ | 赤壁Ｃ | 第3処分場 上流井戸
水位 | 実測水位 | m | bar: 21 to 23
| 標高水位 | m | bar: 21 to 23
廃棄物処理法地下水等検査項目 | アルキル水銀 | mg/L | 25: 検出されないこと
| 総水銀 | mg/L | 25: 0.0005以下
| カドミウム | mg/L | 25: 0.003以下
| 鉛 | mg/L | 25: 0.01以下
| 六価クロム | mg/L | 25: 0.05以下
| 砒素 | mg/L | 25: 0.01以下
| 全シアン | mg/L | 25: 検出されないこと
| PCB | mg/L | 25: 検出されないこと
| ﾄﾘｸﾛﾛｴﾁﾚﾝ | mg/L | 25: 0.01以下
| ﾃﾄﾗｸﾛﾛｴﾁﾚﾝ | mg/L | 25: 0.01以下
| ｼﾞｸﾛﾛﾒﾀﾝ | mg/L | 25: 0.02以下
| 四塩化炭素 | mg/L | 25: 0.002以下
| 1,2-ｼﾞｸﾛﾛｴﾀﾝ | mg/L | 25: 0.004以下
| 1,1-ｼﾞｸﾛﾛｴﾁﾚﾝ | mg/L | 25: 0.1以下
| ｼｽ-1,2-ｼﾞｸﾛﾛｴﾁﾚﾝ | mg/L | 25: 0.4以下
| 1,1,1-ﾄﾘｸﾛﾛｴﾀﾝ | mg/L | 25: 1以下
| 1,1,2-ﾄﾘｸﾛﾛｴﾀﾝ | mg/L | 25: 0.006以下
| 1,3-ｼﾞｸﾛﾛﾌﾟﾛﾍﾟﾝ | mg/L | 25: 0.002以下
| ﾁｳﾗﾑ | mg/L | 25: 0.006以下
| ｼﾏｼﾞﾝ | mg/L | 25: 0.003以下
| ﾁｵﾍﾞﾝｶﾙﾌﾞ | mg/L | 25: 0.02以下
| ﾍﾞﾝｾﾞﾝ | mg/L | 25: 0.01以下
| ｾﾚﾝ | mg/L | 25: 0.01以下
その他 | 硝酸性窒素及び亜硝酸性窒素 | mg/L
| ふっ素 | mg/L
| ほう素 | mg/L
| 塩化物ｲｵﾝ | mg/L
| 電気伝導率 | mS/m
| COD | mg/L
| BOD | mg/L
【参考値】大平興産最終処分場立入水質検査結果（令和２年6月）
（分析者：千葉県環境研究センター）
|  | 単位 | ① | ② | ③ | ④ | ⑤ | ⑥ | ⑦ | ⑧ | ⑨ | ⑩ | 地下水等 基準
|  |  | 上流観測井 | 下流No2観測井 | 下流壁面下溜水 | 下流No4観測井 | 浸出水処理施設流入水 | 第2次堰堤 内部水 | 上段井戸揚水混合水 | 下流河川表流水（合流前） | 下流河川表流水（合流後） | 場外直近の井戸
水位 | 実測水位 | m | bar: 21 to 30
| 標高水位 | m | bar: 21 to 30
廃棄物処理法地下水等検査項目 | アルキル水銀 | mg/L | [10 empty] | 検出されないこと
| 総水銀 | mg/L | [10 empty] | 0.0005以下
| カドミウム | mg/L | [10 empty] | 0.003以下
| 鉛 | mg/L | [10 empty] | 0.01以下
| 六価クロム | mg/L | [10 empty] | 0.05以下
| 砒素 | mg/L | [10 empty] | 0.01以下
| 全シアン | mg/L | [10 empty] | 検出されないこと
| PCB | mg/L | [10 empty] | 検出されないこと
| ﾄﾘｸﾛﾛｴﾁﾚﾝ | mg/L | [10 empty] | 0.01以下
| ﾃﾄﾗｸﾛﾛｴﾁﾚﾝ | mg/L | [10 empty] | 0.01以下
| ｼﾞｸﾛﾛﾒﾀﾝ | mg/L | [10 empty] | 0.02以下
| 四塩化炭素 | mg/L | [10 empty] | 0.002以下
| 1,2-ｼﾞｸﾛﾛｴﾀﾝ | mg/L | [10 empty] | 0.004以下
| 1,1-ｼﾞｸﾛﾛｴﾁﾚﾝ | mg/L | [10 empty] | 0.1以下
| ｼｽ-1,2-ｼﾞｸﾛﾛｴﾁﾚﾝ | mg/L | [10 empty] | 0.4以下
| 1,2-ｼﾞｸﾛﾛｴﾁﾚﾝ | mg/L | [10 empty] | 0.04以下
| 1,1,1-ﾄﾘｸﾛﾛｴﾀﾝ | mg/L | [10 empty] | 1以下
| 1,1,2-ﾄﾘｸﾛﾛｴﾀﾝ | mg/L | [10 empty] | 0.006以下
| 1,3-ｼﾞｸﾛﾛﾌﾟﾛﾍﾟﾝ | mg/L | [10 empty] | 0.002以下
| ﾁｳﾗﾑ | mg/L | [10 empty] | 0.006以下
| ｼﾏｼﾞﾝ | mg/L | [10 empty] | 0.003以下
| ﾁｵﾍﾞﾝｶﾙﾌﾞ | mg/L | [10 empty] | 0.02以下
| ﾍﾞﾝｾﾞﾝ | mg/L | [10 empty] | 0.01以下
| ｾﾚﾝ | mg/L | [10 empty] | 0.01以下
| クロロエチレン | mg/L | [10 empty] | 0.002以下
| 1,4-ジオキサン | mg/L | [10 empty] | 0.05以下
その他 | 硝酸性窒素及び亜硝酸性窒素 | mg/L
| アンモニア、アンモニア化合物、亜硝酸化合物及び硝酸化合物 | mg/L
| ふっ素 | mg/L
| ほう素 | mg/L | 22: 2.7; 24: 0.1; 28: 0.3; 29: 1.3
| 塩化物ｲｵﾝ | mg/L | 22: 200; 24: 57; 28: 56; 29: 1300
| 電気伝導率 | mS/m | 22: 61.8; 24: 33.4; 28: 71.7; 29: 470
| COD | mg/L
| BOD | mg/L
|  | 単位 | ⑪ | ⑫ | ⑬ | ⑭ | ⑮ | ⑯ | ⑰ | ⑱ | ⑲ | ⑳ | 放流水 基準
|  |  | 新設下流井戸１ | 新設下流井戸２ | 放流水 | 高宕川本流 | 地獄沢 | NSW-№１ | NSW-№２ | NSW-№４ | NSW-№５ | NSW-№６
水位 | 実測水位 | m | bar: 21 to 30
| 標高水位 | m | bar: 21 to 30
廃棄物処理法地下水等検査項目 | アルキル水銀 | mg/L | [10 empty] | 検出されないこと
| 総水銀 | mg/L | [10 empty] | 0.005以下
| カドミウム | mg/L | [10 empty] | 0.1以下
| 鉛 | mg/L | [10 empty] | 0.1以下
| 六価クロム | mg/L | [10 empty] | 0.5以下
| 砒素 | mg/L | [10 empty] | 0.1以下
| 全シアン | mg/L | [10 empty] | 1以下
| PCB | mg/L | [10 empty] | 0.003以下
| ﾄﾘｸﾛﾛｴﾁﾚﾝ | mg/L | [10 empty] | 0.3以下
| ﾃﾄﾗｸﾛﾛｴﾁﾚﾝ | mg/L | [10 empty] | 0.1以下
| ｼﾞｸﾛﾛﾒﾀﾝ | mg/L | [10 empty] | 0.2以下
| 四塩化炭素 | mg/L | [10 empty] | 0.02以下
| 1,2-ｼﾞｸﾛﾛｴﾀﾝ | mg/L | [10 empty] | 0.04以下
| 1,1-ｼﾞｸﾛﾛｴﾁﾚﾝ | mg/L | [10 empty] | 1以下
| ｼｽ-1,2-ｼﾞｸﾛﾛｴﾁﾚﾝ | mg/L | [10 empty] | 0.4以下
| 1,1,1-ﾄﾘｸﾛﾛｴﾀﾝ | mg/L | [10 empty] | 3以下
| 1,1,2-ﾄﾘｸﾛﾛｴﾀﾝ | mg/L | [10 empty] | 0.06以下
| 1,3-ｼﾞｸﾛﾛﾌﾟﾛﾍﾟﾝ | mg/L | [10 empty] | 0.02以下
| ﾁｳﾗﾑ | mg/L | [10 empty] | 0.06以下
| ｼﾏｼﾞﾝ | mg/L | [10 empty] | 0.03以下
| ﾁｵﾍﾞﾝｶﾙﾌﾞ | mg/L | [10 empty] | 0.2以下
| ﾍﾞﾝｾﾞﾝ | mg/L | [10 empty] | 0.1以下
| ｾﾚﾝ | mg/L | [10 empty] | 0.1以下
| クロロエチレン | mg/L
| 1,4-ジオキサン | mg/L | [10 empty] | 0.5以下
その他 | アンモニア、アンモニア化合物、亜硝酸化合物及び硝酸化合物 | mg/L | [10 empty] | 200以下
| ふっ素 | mg/L | [10 empty] | 15以下
| ほう素 | mg/L | 23: 2; 24: 0.1; 25: 3.2 | 50以下
| 塩化物ｲｵﾝ | mg/L | 23: 4000; 24: 24; 25: 3700; 26: 340
| 電気伝導率 | mS/m | 23: 1308; 24: 41.7; 25: 1205; 26: 136.2
| COD | mg/L | [10 empty] | 90以下
| BOD | mg/L | [10 empty] | 60以下
|  | 単位 | 21 | 22 | 23 | 24 | 25 | 26 | 27 | 28 | 29 | 30 | 地下水等 基準
|  |  | NSW-№７ | NSW-№８ | NSW-№12 | NSW-№15 | NSW-№16 | 区域外河川１ | 区域外河川２ | 第1処分場 観測井 | 第1処分場浸出水処理施設流入水 | 井戸揚水混合水
水位 | 実測水位 | m | bar: 26 to 30
| 標高水位 | m | bar: 26 to 30
廃棄物処理法地下水等検査項目 | アルキル水銀 | mg/L | [10 empty] | 検出されないこと
| 総水銀 | mg/L | [10 empty] | 0.0005以下
| カドミウム | mg/L | [10 empty] | 0.003以下
| 鉛 | mg/L | [10 empty] | 0.01以下
| 六価クロム | mg/L | [10 empty] | 0.05以下
| 砒素 | mg/L | [10 empty] | 0.01以下
| 全シアン | mg/L | [10 empty] | 検出されないこと
| PCB | mg/L | [10 empty] | 検出されないこと
| ﾄﾘｸﾛﾛｴﾁﾚﾝ | mg/L | [10 empty] | 0.01以下
| ﾃﾄﾗｸﾛﾛｴﾁﾚﾝ | mg/L | [10 empty] | 0.01以下
| ｼﾞｸﾛﾛﾒﾀﾝ | mg/L | [10 empty] | 0.02以下
| 四塩化炭素 | mg/L | [10 empty] | 0.002以下
| 1,2-ｼﾞｸﾛﾛｴﾀﾝ | mg/L | [10 empty] | 0.004以下
| 1,1-ｼﾞｸﾛﾛｴﾁﾚﾝ | mg/L | [10 empty] | 0.1以下
| ｼｽ-1,2-ｼﾞｸﾛﾛｴﾁﾚﾝ | mg/L | [10 empty] | 0.4以下
| 1,2-ｼﾞｸﾛﾛｴﾁﾚﾝ | mg/L | [10 empty] | 0.04以下
| 1,1,1-ﾄﾘｸﾛﾛｴﾀﾝ | mg/L | [10 empty] | 1以下
| 1,1,2-ﾄﾘｸﾛﾛｴﾀﾝ | mg/L | [10 empty] | 0.006以下
| 1,3-ｼﾞｸﾛﾛﾌﾟﾛﾍﾟﾝ | mg/L | [10 empty] | 0.002以下
| ﾁｳﾗﾑ | mg/L | [10 empty] | 0.006以下
| ｼﾏｼﾞﾝ | mg/L | [10 empty] | 0.003以下
| ﾁｵﾍﾞﾝｶﾙﾌﾞ | mg/L | [10 empty] | 0.02以下
| ﾍﾞﾝｾﾞﾝ | mg/L | [10 empty] | 0.01以下
| ｾﾚﾝ | mg/L | [10 empty] | 0.01以下
| クロロエチレン | mg/L | [10 empty] | 0.002以下
| 1,4-ジオキサン | mg/L | [10 empty] | 0.05以下
その他 | 硝酸性窒素及び亜硝酸性窒素 | mg/L
| アンモニア、アンモニア化合物、亜硝酸化合物及び硝酸化合物 | mg/L
| ふっ素 | mg/L
| ほう素 | mg/L
| 塩化物ｲｵﾝ | mg/L
| 電気伝導率 | mS/m
| COD | mg/L
| BOD | mg/L
|  | 単位 | 21: 31; 22: 32; 23: 33; 24: 34; 25: 地下水等 基準
|  |  | 赤壁Ａ | 赤壁Ｂ | 赤壁Ｃ | 第3処分場 上流井戸
水位 | 実測水位 | m | bar: 21 to 24
| 標高水位 | m | bar: 21 to 24
廃棄物処理法地下水等検査項目 | アルキル水銀 | mg/L | 25: 検出されないこと
| 総水銀 | mg/L | 25: 0.0005以下
| カドミウム | mg/L | 25: 0.003以下
| 鉛 | mg/L | 25: 0.01以下
| 六価クロム | mg/L | 25: 0.05以下
| 砒素 | mg/L | 25: 0.01以下
| 全シアン | mg/L | 25: 検出されないこと
| PCB | mg/L | 25: 検出されないこと
| ﾄﾘｸﾛﾛｴﾁﾚﾝ | mg/L | 25: 0.01以下
| ﾃﾄﾗｸﾛﾛｴﾁﾚﾝ | mg/L | 25: 0.01以下
| ｼﾞｸﾛﾛﾒﾀﾝ | mg/L | 25: 0.02以下
| 四塩化炭素 | mg/L | 25: 0.002以下
| 1,2-ｼﾞｸﾛﾛｴﾀﾝ | mg/L | 25: 0.004以下
| 1,1-ｼﾞｸﾛﾛｴﾁﾚﾝ | mg/L | 25: 0.1以下
| ｼｽ-1,2-ｼﾞｸﾛﾛｴﾁﾚﾝ | mg/L | 25: 0.4以下
| 1,1,1-ﾄﾘｸﾛﾛｴﾀﾝ | mg/L | 25: 1以下
| 1,1,2-ﾄﾘｸﾛﾛｴﾀﾝ | mg/L | 25: 0.006以下
| 1,3-ｼﾞｸﾛﾛﾌﾟﾛﾍﾟﾝ | mg/L | 25: 0.002以下
| ﾁｳﾗﾑ | mg/L | 25: 0.006以下
| ｼﾏｼﾞﾝ | mg/L | 25: 0.003以下
| ﾁｵﾍﾞﾝｶﾙﾌﾞ | mg/L | 25: 0.02以下
| ﾍﾞﾝｾﾞﾝ | mg/L | 25: 0.01以下
| ｾﾚﾝ | mg/L | 25: 0.01以下
その他 | 硝酸性窒素及び亜硝酸性窒素 | mg/L
| ふっ素 | mg/L
| ほう素 | mg/L
| 塩化物ｲｵﾝ | mg/L
| 電気伝導率 | mS/m
| COD | mg/L
| BOD | mg/L

## R2.7.21
大平興産最終処分場立入水質検査結果（令和２年7月）
（分析者：計量証明機関） | [11 empty] | 令和2年7月2１日実施
|  | 単位 | ① | ② | ③ | ④ | ⑤ | ⑥ | ⑦ | ⑧ | ⑨ | ⑩ | 地下水等 基準
|  |  | 上流観測井 | 下流No2観測井 | 下流壁面下溜水 | 下流No4観測井 | 浸出水処理施設流入水 | 第2次堰堤 内部水 | 上段井戸揚水混合水 | 下流河川表流水（合流前） | 下流河川表流水（合流後） | 場外直近の井戸
水位 | 実測水位 | m | － | － | － | － | - | － | － | － | － | －
| 標高水位 | m | － | － | － | － | - | － | － | － | － | －
廃棄物処理法地下水等検査項目 | アルキル水銀 | mg/L | [10 empty] | 検出されないこと
| 総水銀 | mg/L | [10 empty] | 0.0005以下
| カドミウム | mg/L | [10 empty] | 0.003以下
| 鉛 | mg/L | [10 empty] | 0.01以下
| 六価クロム | mg/L | [10 empty] | 0.05以下
| 砒素 | mg/L | [10 empty] | 0.01以下
| 全シアン | mg/L | [10 empty] | 検出されないこと
| PCB | mg/L | [10 empty] | 検出されないこと
| ﾄﾘｸﾛﾛｴﾁﾚﾝ | mg/L | [10 empty] | 0.01以下
| ﾃﾄﾗｸﾛﾛｴﾁﾚﾝ | mg/L | [10 empty] | 0.01以下
| ｼﾞｸﾛﾛﾒﾀﾝ | mg/L | [10 empty] | 0.02以下
| 四塩化炭素 | mg/L | [10 empty] | 0.002以下
| 1,2-ｼﾞｸﾛﾛｴﾀﾝ | mg/L | [10 empty] | 0.004以下
| 1,1-ｼﾞｸﾛﾛｴﾁﾚﾝ | mg/L | [10 empty] | 0.1以下
| ｼｽ-1,2-ｼﾞｸﾛﾛｴﾁﾚﾝ | mg/L | [10 empty] | 0.4以下
| 1,2-ｼﾞｸﾛﾛｴﾁﾚﾝ | mg/L | [10 empty] | 0.04以下
| 1,1,1-ﾄﾘｸﾛﾛｴﾀﾝ | mg/L | [10 empty] | 1以下
| 1,1,2-ﾄﾘｸﾛﾛｴﾀﾝ | mg/L | [10 empty] | 0.006以下
| 1,3-ｼﾞｸﾛﾛﾌﾟﾛﾍﾟﾝ | mg/L | [10 empty] | 0.002以下
| ﾁｳﾗﾑ | mg/L | [10 empty] | 0.006以下
| ｼﾏｼﾞﾝ | mg/L | [10 empty] | 0.003以下
| ﾁｵﾍﾞﾝｶﾙﾌﾞ | mg/L | [10 empty] | 0.02以下
| ﾍﾞﾝｾﾞﾝ | mg/L | [10 empty] | 0.01以下
| ｾﾚﾝ | mg/L | [10 empty] | 0.01以下
| クロロエチレン | mg/L | [10 empty] | 0.002以下
| 1,4-ジオキサン | mg/L | [10 empty] | 0.05以下
その他 | 硝酸性窒素及び亜硝酸性窒素 | mg/L
| アンモニア、アンモニア化合物、亜硝酸化合物及び硝酸化合物 | mg/L
| ふっ素 | mg/L
| ほう素 | mg/L
| 塩化物ｲｵﾝ | mg/L | [7 empty] | 28 | 200
| 電気伝導率 | mS/m
| COD | mg/L
| BOD | mg/L
|  | 単位 | ⑪ | ⑫ | ⑬ | ⑭ | ⑮ | ⑯ | ⑰ | ⑱ | ⑲ | ⑳ | 放流水 基準
|  |  | 新設下流井戸１ | 新設下流井戸２ | 放流水 | 高宕川本流 | 地獄沢 | NSW-№１ | NSW-№２ | NSW-№４ | NSW-№５ | NSW-№６
水位 | 実測水位 | m | － | － | － | － | － | － | － | － | － | －
| 標高水位 | m | － | － | － | － | － | － | － | － | － | －
廃棄物処理法地下水等検査項目 | アルキル水銀 | mg/L | [10 empty] | 検出されないこと
| 総水銀 | mg/L | [10 empty] | 0.005以下
| カドミウム | mg/L | [10 empty] | 0.03以下
| 鉛 | mg/L | [10 empty] | 0.1以下
| 六価クロム | mg/L | [10 empty] | 0.5以下
| 砒素 | mg/L | [10 empty] | 0.1以下
| 全シアン | mg/L | [10 empty] | 1以下
| PCB | mg/L | [10 empty] | 0.003以下
| ﾄﾘｸﾛﾛｴﾁﾚﾝ | mg/L | [10 empty] | 0.1以下
| ﾃﾄﾗｸﾛﾛｴﾁﾚﾝ | mg/L | [10 empty] | 0.1以下
| ｼﾞｸﾛﾛﾒﾀﾝ | mg/L | [10 empty] | 0.2以下
| 四塩化炭素 | mg/L | [10 empty] | 0.02以下
| 1,2-ｼﾞｸﾛﾛｴﾀﾝ | mg/L | [10 empty] | 0.04以下
| 1,1-ｼﾞｸﾛﾛｴﾁﾚﾝ | mg/L | [10 empty] | 1以下
| ｼｽ-1,2-ｼﾞｸﾛﾛｴﾁﾚﾝ | mg/L | [10 empty] | 0.4以下
| 1,1,1-ﾄﾘｸﾛﾛｴﾀﾝ | mg/L | [10 empty] | 3以下
| 1,1,2-ﾄﾘｸﾛﾛｴﾀﾝ | mg/L | [10 empty] | 0.06以下
| 1,3-ｼﾞｸﾛﾛﾌﾟﾛﾍﾟﾝ | mg/L | [10 empty] | 0.02以下
| ﾁｳﾗﾑ | mg/L | [10 empty] | 0.06以下
| ｼﾏｼﾞﾝ | mg/L | [10 empty] | 0.03以下
| ﾁｵﾍﾞﾝｶﾙﾌﾞ | mg/L | [10 empty] | 0.2以下
| ﾍﾞﾝｾﾞﾝ | mg/L | [10 empty] | 0.1以下
| ｾﾚﾝ | mg/L | [10 empty] | 0.1以下
| クロロエチレン | mg/L
| 1,4-ジオキサン | mg/L | [10 empty] | 0.5以下
その他 | アンモニア、アンモニア化合物、亜硝酸化合物及び硝酸化合物 | mg/L | [10 empty] | 200以下
| ふっ素 | mg/L | [10 empty] | 15以下
| ほう素 | mg/L | [10 empty] | 50以下
| 塩化物ｲｵﾝ | mg/L |  |  | 2600 | 9 | 1700
| 電気伝導率 | mS/m
| COD | mg/L | [10 empty] | 90以下
| BOD | mg/L | [10 empty] | 60以下
|  | 単位 | 21 | 22 | 23 | 24 | 25 | 26 | 27 | 28 | 29 | 30 | 地下水等 基準
|  |  | NSW-№７ | NSW-№８ | NSW-№12 | NSW-№15 | NSW-№16 | 区域外河川１ | 区域外河川２ | 第1処分場 観測井 | 第1処分場浸出水処理施設流入水 | 井戸揚水混合水
水位 | 実測水位 | m | bar: 26 to 30
| 標高水位 | m | bar: 26 to 30
廃棄物処理法地下水等検査項目 | アルキル水銀 | mg/L | [10 empty] | 検出されないこと
| 総水銀 | mg/L | [10 empty] | 0.0005以下
| カドミウム | mg/L | [10 empty] | 0.003以下
| 鉛 | mg/L | [10 empty] | 0.01以下
| 六価クロム | mg/L | [10 empty] | 0.05以下
| 砒素 | mg/L | [10 empty] | 0.01以下
| 全シアン | mg/L | [10 empty] | 検出されないこと
| PCB | mg/L | [10 empty] | 検出されないこと
| ﾄﾘｸﾛﾛｴﾁﾚﾝ | mg/L | [10 empty] | 0.01以下
| ﾃﾄﾗｸﾛﾛｴﾁﾚﾝ | mg/L | [10 empty] | 0.01以下
| ｼﾞｸﾛﾛﾒﾀﾝ | mg/L | [10 empty] | 0.02以下
| 四塩化炭素 | mg/L | [10 empty] | 0.002以下
| 1,2-ｼﾞｸﾛﾛｴﾀﾝ | mg/L | [10 empty] | 0.004以下
| 1,1-ｼﾞｸﾛﾛｴﾁﾚﾝ | mg/L | [10 empty] | 0.1以下
| ｼｽ-1,2-ｼﾞｸﾛﾛｴﾁﾚﾝ | mg/L | [10 empty] | 0.4以下
| 1,2-ｼﾞｸﾛﾛｴﾁﾚﾝ | mg/L | [10 empty] | 0.04以下
| 1,1,1-ﾄﾘｸﾛﾛｴﾀﾝ | mg/L | [10 empty] | 1以下
| 1,1,2-ﾄﾘｸﾛﾛｴﾀﾝ | mg/L | [10 empty] | 0.006以下
| 1,3-ｼﾞｸﾛﾛﾌﾟﾛﾍﾟﾝ | mg/L | [10 empty] | 0.002以下
| ﾁｳﾗﾑ | mg/L | [10 empty] | 0.006以下
| ｼﾏｼﾞﾝ | mg/L | [10 empty] | 0.003以下
| ﾁｵﾍﾞﾝｶﾙﾌﾞ | mg/L | [10 empty] | 0.02以下
| ﾍﾞﾝｾﾞﾝ | mg/L | [10 empty] | 0.01以下
| ｾﾚﾝ | mg/L | [10 empty] | 0.01以下
| クロロエチレン | mg/L | [10 empty] | 0.002以下
| 1,4-ジオキサン | mg/L | [10 empty] | 0.05以下
その他 | 硝酸性窒素及び亜硝酸性窒素 | mg/L
| アンモニア、アンモニア化合物、亜硝酸化合物及び硝酸化合物 | mg/L
| ふっ素 | mg/L
| ほう素 | mg/L
| 塩化物ｲｵﾝ | mg/L
| 電気伝導率 | mS/m
| COD | mg/L
| BOD | mg/L
|  | 単位 | 21: 31; 22: 32; 23: 33; 24: 34; 25: 地下水等 基準
|  |  | 赤壁Ａ | 赤壁Ｂ | 赤壁Ｃ | 第3処分場 上流井戸
水位 | 実測水位 | m | bar: 21 to 23
| 標高水位 | m | bar: 21 to 23
廃棄物処理法地下水等検査項目 | アルキル水銀 | mg/L | 25: 検出されないこと
| 総水銀 | mg/L | 25: 0.0005以下
| カドミウム | mg/L | 25: 0.003以下
| 鉛 | mg/L | 25: 0.01以下
| 六価クロム | mg/L | 25: 0.05以下
| 砒素 | mg/L | 25: 0.01以下
| 全シアン | mg/L | 25: 検出されないこと
| PCB | mg/L | 25: 検出されないこと
| ﾄﾘｸﾛﾛｴﾁﾚﾝ | mg/L | 25: 0.01以下
| ﾃﾄﾗｸﾛﾛｴﾁﾚﾝ | mg/L | 25: 0.01以下
| ｼﾞｸﾛﾛﾒﾀﾝ | mg/L | 25: 0.02以下
| 四塩化炭素 | mg/L | 25: 0.002以下
| 1,2-ｼﾞｸﾛﾛｴﾀﾝ | mg/L | 25: 0.004以下
| 1,1-ｼﾞｸﾛﾛｴﾁﾚﾝ | mg/L | 25: 0.1以下
| ｼｽ-1,2-ｼﾞｸﾛﾛｴﾁﾚﾝ | mg/L | 25: 0.4以下
| 1,1,1-ﾄﾘｸﾛﾛｴﾀﾝ | mg/L | 25: 1以下
| 1,1,2-ﾄﾘｸﾛﾛｴﾀﾝ | mg/L | 25: 0.006以下
| 1,3-ｼﾞｸﾛﾛﾌﾟﾛﾍﾟﾝ | mg/L | 25: 0.002以下
| ﾁｳﾗﾑ | mg/L | 25: 0.006以下
| ｼﾏｼﾞﾝ | mg/L | 25: 0.003以下
| ﾁｵﾍﾞﾝｶﾙﾌﾞ | mg/L | 25: 0.02以下
| ﾍﾞﾝｾﾞﾝ | mg/L | 25: 0.01以下
| ｾﾚﾝ | mg/L | 25: 0.01以下
その他 | 硝酸性窒素及び亜硝酸性窒素 | mg/L
| ふっ素 | mg/L
| ほう素 | mg/L
| 塩化物ｲｵﾝ | mg/L
| 電気伝導率 | mS/m
| COD | mg/L
| BOD | mg/L
【参考値】大平興産最終処分場立入水質検査結果（令和2年7月）
（分析者：千葉県環境研究センター）
|  | 単位 | ① | ② | ③ | ④ | ⑤ | ⑥ | ⑦ | ⑧ | ⑨ | ⑩ | 地下水等 基準
|  |  | 上流観測井 | 下流No2観測井 | 下流壁面下溜水 | 下流No4観測井 | 浸出水処理施設流入水 | 第2次堰堤 内部水 | 上段井戸揚水混合水 | 下流河川表流水（合流前） | 下流河川表流水（合流後） | 場外直近の井戸
水位 | 実測水位 | m | bar: 21 to 30
| 標高水位 | m | bar: 21 to 30
廃棄物処理法地下水等検査項目 | アルキル水銀 | mg/L | [10 empty] | 検出されないこと
| 総水銀 | mg/L | [10 empty] | 0.0005以下
| カドミウム | mg/L | [10 empty] | 0.003以下
| 鉛 | mg/L | [10 empty] | 0.01以下
| 六価クロム | mg/L | [10 empty] | 0.05以下
| 砒素 | mg/L | [10 empty] | 0.01以下
| 全シアン | mg/L | [10 empty] | 検出されないこと
| PCB | mg/L | [10 empty] | 検出されないこと
| ﾄﾘｸﾛﾛｴﾁﾚﾝ | mg/L | [10 empty] | 0.01以下
| ﾃﾄﾗｸﾛﾛｴﾁﾚﾝ | mg/L | [10 empty] | 0.01以下
| ｼﾞｸﾛﾛﾒﾀﾝ | mg/L | [10 empty] | 0.02以下
| 四塩化炭素 | mg/L | [10 empty] | 0.002以下
| 1,2-ｼﾞｸﾛﾛｴﾀﾝ | mg/L | [10 empty] | 0.004以下
| 1,1-ｼﾞｸﾛﾛｴﾁﾚﾝ | mg/L | [10 empty] | 0.1以下
| ｼｽ-1,2-ｼﾞｸﾛﾛｴﾁﾚﾝ | mg/L | [10 empty] | 0.4以下
| 1,2-ｼﾞｸﾛﾛｴﾁﾚﾝ | mg/L | [10 empty] | 0.04以下
| 1,1,1-ﾄﾘｸﾛﾛｴﾀﾝ | mg/L | [10 empty] | 1以下
| 1,1,2-ﾄﾘｸﾛﾛｴﾀﾝ | mg/L | [10 empty] | 0.006以下
| 1,3-ｼﾞｸﾛﾛﾌﾟﾛﾍﾟﾝ | mg/L | [10 empty] | 0.002以下
| ﾁｳﾗﾑ | mg/L | [10 empty] | 0.006以下
| ｼﾏｼﾞﾝ | mg/L | [10 empty] | 0.003以下
| ﾁｵﾍﾞﾝｶﾙﾌﾞ | mg/L | [10 empty] | 0.02以下
| ﾍﾞﾝｾﾞﾝ | mg/L | [10 empty] | 0.01以下
| ｾﾚﾝ | mg/L | [10 empty] | 0.01以下
| クロロエチレン | mg/L | [10 empty] | 0.002以下
| 1,4-ジオキサン | mg/L | [10 empty] | 0.05以下
その他 | 硝酸性窒素及び亜硝酸性窒素 | mg/L
| アンモニア、アンモニア化合物、亜硝酸化合物及び硝酸化合物 | mg/L
| ふっ素 | mg/L
| ほう素 | mg/L | 22: 0.1; 24: 0.3
| 塩化物ｲｵﾝ | mg/L | 22: 8; 24: 130
| 電気伝導率 | mS/m | 22: 36.9; 24: 98.4; 29: 99.4
| COD | mg/L
| BOD | mg/L
|  | 単位 | ⑪ | ⑫ | ⑬ | ⑭ | ⑮ | ⑯ | ⑰ | ⑱ | ⑲ | ⑳ | 放流水 基準
|  |  | 新設下流井戸１ | 新設下流井戸２ | 放流水 | 高宕川本流 | 地獄沢 | NSW-№１ | NSW-№２ | NSW-№４ | NSW-№５ | NSW-№６
水位 | 実測水位 | m | bar: 21 to 30
| 標高水位 | m | bar: 21 to 30
廃棄物処理法地下水等検査項目 | アルキル水銀 | mg/L | [10 empty] | 検出されないこと
| 総水銀 | mg/L | [10 empty] | 0.005以下
| カドミウム | mg/L | [10 empty] | 0.1以下
| 鉛 | mg/L | [10 empty] | 0.1以下
| 六価クロム | mg/L | [10 empty] | 0.5以下
| 砒素 | mg/L | [10 empty] | 0.1以下
| 全シアン | mg/L | [10 empty] | 1以下
| PCB | mg/L | [10 empty] | 0.003以下
| ﾄﾘｸﾛﾛｴﾁﾚﾝ | mg/L | [10 empty] | 0.3以下
| ﾃﾄﾗｸﾛﾛｴﾁﾚﾝ | mg/L | [10 empty] | 0.1以下
| ｼﾞｸﾛﾛﾒﾀﾝ | mg/L | [10 empty] | 0.2以下
| 四塩化炭素 | mg/L | [10 empty] | 0.02以下
| 1,2-ｼﾞｸﾛﾛｴﾀﾝ | mg/L | [10 empty] | 0.04以下
| 1,1-ｼﾞｸﾛﾛｴﾁﾚﾝ | mg/L | [10 empty] | 1以下
| ｼｽ-1,2-ｼﾞｸﾛﾛｴﾁﾚﾝ | mg/L | [10 empty] | 0.4以下
| 1,1,1-ﾄﾘｸﾛﾛｴﾀﾝ | mg/L | [10 empty] | 3以下
| 1,1,2-ﾄﾘｸﾛﾛｴﾀﾝ | mg/L | [10 empty] | 0.06以下
| 1,3-ｼﾞｸﾛﾛﾌﾟﾛﾍﾟﾝ | mg/L | [10 empty] | 0.02以下
| ﾁｳﾗﾑ | mg/L | [10 empty] | 0.06以下
| ｼﾏｼﾞﾝ | mg/L | [10 empty] | 0.03以下
| ﾁｵﾍﾞﾝｶﾙﾌﾞ | mg/L | [10 empty] | 0.2以下
| ﾍﾞﾝｾﾞﾝ | mg/L | [10 empty] | 0.1以下
| ｾﾚﾝ | mg/L | [10 empty] | 0.1以下
| クロロエチレン | mg/L
| 1,4-ジオキサン | mg/L | [10 empty] | 0.5以下
その他 | アンモニア、アンモニア化合物、亜硝酸化合物及び硝酸化合物 | mg/L | [10 empty] | 200以下
| ふっ素 | mg/L | [10 empty] | 15以下
| ほう素 | mg/L | 22: <0.1; 23: 1 | 50以下
| 塩化物ｲｵﾝ | mg/L | 22: 12; 23: 2700; 26: 340
| 電気伝導率 | mS/m | 22: 24.6; 23: 926; 26: 279
| COD | mg/L | [10 empty] | 90以下
| BOD | mg/L | [10 empty] | 60以下
|  | 単位 | 21 | 22 | 23 | 24 | 25 | 26 | 27 | 28 | 29 | 30 | 地下水等 基準
|  |  | NSW-№７ | NSW-№８ | NSW-№12 | NSW-№15 | NSW-№16 | 区域外河川１ | 区域外河川２ | 第1処分場 観測井 | 第1処分場浸出水処理施設流入水 | 井戸揚水混合水
水位 | 実測水位 | m | bar: 26 to 30
| 標高水位 | m | bar: 26 to 30
廃棄物処理法地下水等検査項目 | アルキル水銀 | mg/L | [10 empty] | 検出されないこと
| 総水銀 | mg/L | [10 empty] | 0.0005以下
| カドミウム | mg/L | [10 empty] | 0.003以下
| 鉛 | mg/L | [10 empty] | 0.01以下
| 六価クロム | mg/L | [10 empty] | 0.05以下
| 砒素 | mg/L | [10 empty] | 0.01以下
| 全シアン | mg/L | [10 empty] | 検出されないこと
| PCB | mg/L | [10 empty] | 検出されないこと
| ﾄﾘｸﾛﾛｴﾁﾚﾝ | mg/L | [10 empty] | 0.01以下
| ﾃﾄﾗｸﾛﾛｴﾁﾚﾝ | mg/L | [10 empty] | 0.01以下
| ｼﾞｸﾛﾛﾒﾀﾝ | mg/L | [10 empty] | 0.02以下
| 四塩化炭素 | mg/L | [10 empty] | 0.002以下
| 1,2-ｼﾞｸﾛﾛｴﾀﾝ | mg/L | [10 empty] | 0.004以下
| 1,1-ｼﾞｸﾛﾛｴﾁﾚﾝ | mg/L | [10 empty] | 0.1以下
| ｼｽ-1,2-ｼﾞｸﾛﾛｴﾁﾚﾝ | mg/L | [10 empty] | 0.4以下
| 1,2-ｼﾞｸﾛﾛｴﾁﾚﾝ | mg/L | [10 empty] | 0.04以下
| 1,1,1-ﾄﾘｸﾛﾛｴﾀﾝ | mg/L | [10 empty] | 1以下
| 1,1,2-ﾄﾘｸﾛﾛｴﾀﾝ | mg/L | [10 empty] | 0.006以下
| 1,3-ｼﾞｸﾛﾛﾌﾟﾛﾍﾟﾝ | mg/L | [10 empty] | 0.002以下
| ﾁｳﾗﾑ | mg/L | [10 empty] | 0.006以下
| ｼﾏｼﾞﾝ | mg/L | [10 empty] | 0.003以下
| ﾁｵﾍﾞﾝｶﾙﾌﾞ | mg/L | [10 empty] | 0.02以下
| ﾍﾞﾝｾﾞﾝ | mg/L | [10 empty] | 0.01以下
| ｾﾚﾝ | mg/L | [10 empty] | 0.01以下
| クロロエチレン | mg/L | [10 empty] | 0.002以下
| 1,4-ジオキサン | mg/L | [10 empty] | 0.05以下
その他 | 硝酸性窒素及び亜硝酸性窒素 | mg/L
| アンモニア、アンモニア化合物、亜硝酸化合物及び硝酸化合物 | mg/L
| ふっ素 | mg/L
| ほう素 | mg/L
| 塩化物ｲｵﾝ | mg/L
| 電気伝導率 | mS/m
| COD | mg/L
| BOD | mg/L
|  | 単位 | 21: 31; 22: 32; 23: 33; 24: 34; 25: 地下水等 基準
|  |  | 赤壁Ａ | 赤壁Ｂ | 赤壁Ｃ | 第3処分場 上流井戸
水位 | 実測水位 | m | bar: 21 to 24
| 標高水位 | m | bar: 21 to 24
廃棄物処理法地下水等検査項目 | アルキル水銀 | mg/L | 25: 検出されないこと
| 総水銀 | mg/L | 25: 0.0005以下
| カドミウム | mg/L | 25: 0.003以下
| 鉛 | mg/L | 25: 0.01以下
| 六価クロム | mg/L | 25: 0.05以下
| 砒素 | mg/L | 25: 0.01以下
| 全シアン | mg/L | 25: 検出されないこと
| PCB | mg/L | 25: 検出されないこと
| ﾄﾘｸﾛﾛｴﾁﾚﾝ | mg/L | 25: 0.01以下
| ﾃﾄﾗｸﾛﾛｴﾁﾚﾝ | mg/L | 25: 0.01以下
| ｼﾞｸﾛﾛﾒﾀﾝ | mg/L | 25: 0.02以下
| 四塩化炭素 | mg/L | 25: 0.002以下
| 1,2-ｼﾞｸﾛﾛｴﾀﾝ | mg/L | 25: 0.004以下
| 1,1-ｼﾞｸﾛﾛｴﾁﾚﾝ | mg/L | 25: 0.1以下
| ｼｽ-1,2-ｼﾞｸﾛﾛｴﾁﾚﾝ | mg/L | 25: 0.4以下
| 1,1,1-ﾄﾘｸﾛﾛｴﾀﾝ | mg/L | 25: 1以下
| 1,1,2-ﾄﾘｸﾛﾛｴﾀﾝ | mg/L | 25: 0.006以下
| 1,3-ｼﾞｸﾛﾛﾌﾟﾛﾍﾟﾝ | mg/L | 25: 0.002以下
| ﾁｳﾗﾑ | mg/L | 25: 0.006以下
| ｼﾏｼﾞﾝ | mg/L | 25: 0.003以下
| ﾁｵﾍﾞﾝｶﾙﾌﾞ | mg/L | 25: 0.02以下
| ﾍﾞﾝｾﾞﾝ | mg/L | 25: 0.01以下
| ｾﾚﾝ | mg/L | 25: 0.01以下
その他 | 硝酸性窒素及び亜硝酸性窒素 | mg/L
| ふっ素 | mg/L
| ほう素 | mg/L
| 塩化物ｲｵﾝ | mg/L
| 電気伝導率 | mS/m
| COD | mg/L
| BOD | mg/L

## R2.8.25
大平興産最終処分場立入水質検査結果（令和２年8月）
（分析者：計量証明機関） | [11 empty] | 令和2年8月25日実施
|  | 単位 | ① | ② | ③ | ④ | ⑤ | ⑥ | ⑦ | ⑧ | ⑨ | ⑩ | 地下水等 基準
|  |  | 上流観測井 | 下流No2観測井 | 下流壁面下溜水 | 下流No4観測井 | 浸出水処理施設流入水 | 第2次堰堤 内部水 | 上段井戸揚水混合水 | 下流河川表流水（合流前） | 下流河川表流水（合流後） | 場外直近の井戸
水位 | 実測水位 | m | － | 7.29 | － | 7.53 | - | － | － | － | ー | －
| 標高水位 | m | － | 57.467 | － | 49.33 | - | － | － | － | － | －
廃棄物処理法地下水等検査項目 | アルキル水銀 | mg/L | [10 empty] | 検出されないこと
| 総水銀 | mg/L | [10 empty] | 0.0005以下
| カドミウム | mg/L | [10 empty] | 0.003以下
| 鉛 | mg/L |  | 0.001 | [8 empty] | 0.01以下
| 六価クロム | mg/L | [10 empty] | 0.05以下
| 砒素 | mg/L | [10 empty] | 0.01以下
| 全シアン | mg/L | [10 empty] | 検出されないこと
| PCB | mg/L | [10 empty] | 検出されないこと
| ﾄﾘｸﾛﾛｴﾁﾚﾝ | mg/L | [10 empty] | 0.01以下
| ﾃﾄﾗｸﾛﾛｴﾁﾚﾝ | mg/L | [10 empty] | 0.01以下
| ｼﾞｸﾛﾛﾒﾀﾝ | mg/L | [10 empty] | 0.02以下
| 四塩化炭素 | mg/L | [10 empty] | 0.002以下
| 1,2-ｼﾞｸﾛﾛｴﾀﾝ | mg/L | [10 empty] | 0.004以下
| 1,1-ｼﾞｸﾛﾛｴﾁﾚﾝ | mg/L | [10 empty] | 0.1以下
| ｼｽ-1,2-ｼﾞｸﾛﾛｴﾁﾚﾝ | mg/L | [10 empty] | 0.4以下
| 1,2-ｼﾞｸﾛﾛｴﾁﾚﾝ | mg/L | [10 empty] | 0.04以下
| 1,1,1-ﾄﾘｸﾛﾛｴﾀﾝ | mg/L | [10 empty] | 1以下
| 1,1,2-ﾄﾘｸﾛﾛｴﾀﾝ | mg/L | [10 empty] | 0.006以下
| 1,3-ｼﾞｸﾛﾛﾌﾟﾛﾍﾟﾝ | mg/L | [10 empty] | 0.002以下
| ﾁｳﾗﾑ | mg/L | [10 empty] | 0.006以下
| ｼﾏｼﾞﾝ | mg/L | [10 empty] | 0.003以下
| ﾁｵﾍﾞﾝｶﾙﾌﾞ | mg/L | [10 empty] | 0.02以下
| ﾍﾞﾝｾﾞﾝ | mg/L | [10 empty] | 0.01以下
| ｾﾚﾝ | mg/L | [10 empty] | 0.01以下
| クロロエチレン | mg/L | [10 empty] | 0.002以下
| 1,4-ジオキサン | mg/L | [10 empty] | 0.05以下
その他 | 硝酸性窒素及び亜硝酸性窒素 | mg/L
| アンモニア、アンモニア化合物、亜硝酸化合物及び硝酸化合物 | mg/L
| ふっ素 | mg/L
| ほう素 | mg/L | <0.1 | 2.3 |  | 0.3
| 塩化物ｲｵﾝ | mg/L | 8 | 200 |  | 110 | 1900 | 470 |  | 44 | 100
| 電気伝導率 | mS/m | 32 | 143 |  | 90 | 919 | 393 |  | 61 | 71
| COD | mg/L
| BOD | mg/L
|  | 単位 | ⑪ | ⑫ | ⑬ | ⑭ | ⑮ | ⑯ | ⑰ | ⑱ | ⑲ | ⑳ | 放流水 基準
|  |  | 新設下流井戸１ | 新設下流井戸２ | 放流水 | 高宕川本流 | 地獄沢 | NSW-№１ | NSW-№２ | NSW-№４ | NSW-№５ | NSW-№６
水位 | 実測水位 | m | － | 0.9 | － | － | - | 21.95 | 19.02 | 26.48 | 22.54 | 20.67
| 標高水位 | m | － | 49.509 | － | － | － | 48.625 | 46.176 | 50.159 | 49.713 | 49.898
廃棄物処理法地下水等検査項目 | アルキル水銀 | mg/L | [10 empty] | 検出されないこと
| 総水銀 | mg/L | [10 empty] | 0.005以下
| カドミウム | mg/L | [10 empty] | 0.03以下
| 鉛 | mg/L | [10 empty] | 0.1以下
| 六価クロム | mg/L | [10 empty] | 0.5以下
| 砒素 | mg/L | [10 empty] | 0.1以下
| 全シアン | mg/L | [10 empty] | 1以下
| PCB | mg/L | [10 empty] | 0.003以下
| ﾄﾘｸﾛﾛｴﾁﾚﾝ | mg/L | [10 empty] | 0.1以下
| ﾃﾄﾗｸﾛﾛｴﾁﾚﾝ | mg/L | [10 empty] | 0.1以下
| ｼﾞｸﾛﾛﾒﾀﾝ | mg/L | [10 empty] | 0.2以下
| 四塩化炭素 | mg/L | [10 empty] | 0.02以下
| 1,2-ｼﾞｸﾛﾛｴﾀﾝ | mg/L | [10 empty] | 0.04以下
| 1,1-ｼﾞｸﾛﾛｴﾁﾚﾝ | mg/L | [10 empty] | 1以下
| ｼｽ-1,2-ｼﾞｸﾛﾛｴﾁﾚﾝ | mg/L | [10 empty] | 0.4以下
| 1,1,1-ﾄﾘｸﾛﾛｴﾀﾝ | mg/L | [10 empty] | 3以下
| 1,1,2-ﾄﾘｸﾛﾛｴﾀﾝ | mg/L | [10 empty] | 0.06以下
| 1,3-ｼﾞｸﾛﾛﾌﾟﾛﾍﾟﾝ | mg/L | [10 empty] | 0.02以下
| ﾁｳﾗﾑ | mg/L | [10 empty] | 0.06以下
| ｼﾏｼﾞﾝ | mg/L | [10 empty] | 0.03以下
| ﾁｵﾍﾞﾝｶﾙﾌﾞ | mg/L | [10 empty] | 0.2以下
| ﾍﾞﾝｾﾞﾝ | mg/L | [10 empty] | 0.1以下
| ｾﾚﾝ | mg/L | [10 empty] | 0.1以下
| クロロエチレン | mg/L
| 1,4-ジオキサン | mg/L | [10 empty] | 0.5以下
その他 | アンモニア、アンモニア化合物、亜硝酸化合物及び硝酸化合物 | mg/L | [10 empty] | 200以下
| ふっ素 | mg/L | [10 empty] | 15以下
| ほう素 | mg/L |  | <0.1 | 1.3 | [7 empty] | 50以下
| 塩化物ｲｵﾝ | mg/L |  | 13 | 3800 | 16 | 350 | 320 | 180 | 17 | 12 | 330
| 電気伝導率 | mS/m |  | 48 | 1280 | 35 | 166 | 281 | 153 | 39 | 44 | 287
| COD | mg/L | [10 empty] | 90以下
| BOD | mg/L | [10 empty] | 60以下
|  | 単位 | 21 | 22 | 23 | 24 | 25 | 26 | 27 | 28 | 29 | 30 | 地下水等 基準
|  |  | NSW-№７ | NSW-№８ | NSW-№12 | NSW-№15 | NSW-№16 | 区域外河川１ | 区域外河川２ | 第1処分場 観測井 | 第1処分場浸出水処理施設流入水 | 井戸揚水混合水
水位 | 実測水位 | m | 12.42 | 7.95 | 9.6 | 20.65 | 17.78 | － | － | － | － | －
| 標高水位 | m | 48.413 | 49.751 | 47.475 | 54.26 | 47.833 | － | － | － | － | －
廃棄物処理法地下水等検査項目 | アルキル水銀 | mg/L | [10 empty] | 検出されないこと
| 総水銀 | mg/L | [10 empty] | 0.0005以下
| カドミウム | mg/L | [10 empty] | 0.003以下
| 鉛 | mg/L | [10 empty] | 0.01以下
| 六価クロム | mg/L | [10 empty] | 0.05以下
| 砒素 | mg/L | [10 empty] | 0.01以下
| 全シアン | mg/L | [10 empty] | 検出されないこと
| PCB | mg/L | [10 empty] | 検出されないこと
| ﾄﾘｸﾛﾛｴﾁﾚﾝ | mg/L | [10 empty] | 0.01以下
| ﾃﾄﾗｸﾛﾛｴﾁﾚﾝ | mg/L | [10 empty] | 0.01以下
| ｼﾞｸﾛﾛﾒﾀﾝ | mg/L | [10 empty] | 0.02以下
| 四塩化炭素 | mg/L | [10 empty] | 0.002以下
| 1,2-ｼﾞｸﾛﾛｴﾀﾝ | mg/L | [10 empty] | 0.004以下
| 1,1-ｼﾞｸﾛﾛｴﾁﾚﾝ | mg/L | [10 empty] | 0.1以下
| ｼｽ-1,2-ｼﾞｸﾛﾛｴﾁﾚﾝ | mg/L | [10 empty] | 0.4以下
| 1,2-ｼﾞｸﾛﾛｴﾁﾚﾝ | mg/L | [10 empty] | 0.04以下
| 1,1,1-ﾄﾘｸﾛﾛｴﾀﾝ | mg/L | [10 empty] | 1以下
| 1,1,2-ﾄﾘｸﾛﾛｴﾀﾝ | mg/L | [10 empty] | 0.006以下
| 1,3-ｼﾞｸﾛﾛﾌﾟﾛﾍﾟﾝ | mg/L | [10 empty] | 0.002以下
| ﾁｳﾗﾑ | mg/L | [10 empty] | 0.006以下
| ｼﾏｼﾞﾝ | mg/L | [10 empty] | 0.003以下
| ﾁｵﾍﾞﾝｶﾙﾌﾞ | mg/L | [10 empty] | 0.02以下
| ﾍﾞﾝｾﾞﾝ | mg/L | [10 empty] | 0.01以下
| ｾﾚﾝ | mg/L | [10 empty] | 0.01以下
| クロロエチレン | mg/L | [10 empty] | 0.002以下
| 1,4-ジオキサン | mg/L | [10 empty] | 0.05以下
その他 | 硝酸性窒素及び亜硝酸性窒素 | mg/L
| アンモニア、アンモニア化合物、亜硝酸化合物及び硝酸化合物 | mg/L
| ふっ素 | mg/L
| ほう素 | mg/L
| 塩化物ｲｵﾝ | mg/L | 20 | 17 | 74 | 15 | 180 |  |  | 270 | 1100
| 電気伝導率 | mS/m | 51 | 44 | 85 | 60 | 156 |  |  | 174 | 476
| COD | mg/L
| BOD | mg/L
|  | 単位 | 21: 31; 22: 32; 23: 33; 24: 34; 25: 地下水等 基準
|  |  | 赤壁Ａ | 赤壁Ｂ | 赤壁Ｃ | 第3処分場 上流井戸
水位 | 実測水位 | m | bar: 21 to 24
| 標高水位 | m | bar: 21 to 24
廃棄物処理法地下水等検査項目 | アルキル水銀 | mg/L | 25: 検出されないこと
| 総水銀 | mg/L | 25: 0.0005以下
| カドミウム | mg/L | 25: 0.003以下
| 鉛 | mg/L | 25: 0.01以下
| 六価クロム | mg/L | 25: 0.05以下
| 砒素 | mg/L | 25: 0.01以下
| 全シアン | mg/L | 25: 検出されないこと
| PCB | mg/L | 25: 検出されないこと
| ﾄﾘｸﾛﾛｴﾁﾚﾝ | mg/L | 25: 0.01以下
| ﾃﾄﾗｸﾛﾛｴﾁﾚﾝ | mg/L | 25: 0.01以下
| ｼﾞｸﾛﾛﾒﾀﾝ | mg/L | 25: 0.02以下
| 四塩化炭素 | mg/L | 25: 0.002以下
| 1,2-ｼﾞｸﾛﾛｴﾀﾝ | mg/L | 25: 0.004以下
| 1,1-ｼﾞｸﾛﾛｴﾁﾚﾝ | mg/L | 25: 0.1以下
| ｼｽ-1,2-ｼﾞｸﾛﾛｴﾁﾚﾝ | mg/L | 25: 0.4以下
| 1,1,1-ﾄﾘｸﾛﾛｴﾀﾝ | mg/L | 25: 1以下
| 1,1,2-ﾄﾘｸﾛﾛｴﾀﾝ | mg/L | 25: 0.006以下
| 1,3-ｼﾞｸﾛﾛﾌﾟﾛﾍﾟﾝ | mg/L | 25: 0.002以下
| ﾁｳﾗﾑ | mg/L | 25: 0.006以下
| ｼﾏｼﾞﾝ | mg/L | 25: 0.003以下
| ﾁｵﾍﾞﾝｶﾙﾌﾞ | mg/L | 25: 0.02以下
| ﾍﾞﾝｾﾞﾝ | mg/L | 25: 0.01以下
| ｾﾚﾝ | mg/L | 25: 0.01以下
その他 | 硝酸性窒素及び亜硝酸性窒素 | mg/L
| ふっ素 | mg/L
| ほう素 | mg/L | 22: 7.4; 24: <0.1
| 塩化物ｲｵﾝ | mg/L | 22: 2500; 24: 7
| 電気伝導率 | mS/m | 22: 882; 24: 33
| COD | mg/L
| BOD | mg/L
【参考値】大平興産最終処分場立入水質検査結果（令和2年8月）
（分析者：千葉県環境研究センター）
|  | 単位 | ① | ② | ③ | ④ | ⑤ | ⑥ | ⑦ | ⑧ | ⑨ | ⑩ | 地下水等 基準
|  |  | 上流観測井 | 下流No2観測井 | 下流壁面下溜水 | 下流No4観測井 | 浸出水処理施設流入水 | 第2次堰堤 内部水 | 上段井戸揚水混合水 | 下流河川表流水（合流前） | 下流河川表流水（合流後） | 場外直近の井戸
水位 | 実測水位 | m | bar: 21 to 30
| 標高水位 | m | bar: 21 to 30
廃棄物処理法地下水等検査項目 | アルキル水銀 | mg/L | [10 empty] | 検出されないこと
| 総水銀 | mg/L | [10 empty] | 0.0005以下
| カドミウム | mg/L | [10 empty] | 0.003以下
| 鉛 | mg/L | [10 empty] | 0.01以下
| 六価クロム | mg/L | [10 empty] | 0.05以下
| 砒素 | mg/L | [10 empty] | 0.01以下
| 全シアン | mg/L | [10 empty] | 検出されないこと
| PCB | mg/L | [10 empty] | 検出されないこと
| ﾄﾘｸﾛﾛｴﾁﾚﾝ | mg/L | [10 empty] | 0.01以下
| ﾃﾄﾗｸﾛﾛｴﾁﾚﾝ | mg/L | [10 empty] | 0.01以下
| ｼﾞｸﾛﾛﾒﾀﾝ | mg/L | [10 empty] | 0.02以下
| 四塩化炭素 | mg/L | [10 empty] | 0.002以下
| 1,2-ｼﾞｸﾛﾛｴﾀﾝ | mg/L | [10 empty] | 0.004以下
| 1,1-ｼﾞｸﾛﾛｴﾁﾚﾝ | mg/L | [10 empty] | 0.1以下
| ｼｽ-1,2-ｼﾞｸﾛﾛｴﾁﾚﾝ | mg/L | [10 empty] | 0.4以下
| 1,2-ｼﾞｸﾛﾛｴﾁﾚﾝ | mg/L | [10 empty] | 0.04以下
| 1,1,1-ﾄﾘｸﾛﾛｴﾀﾝ | mg/L | [10 empty] | 1以下
| 1,1,2-ﾄﾘｸﾛﾛｴﾀﾝ | mg/L | [10 empty] | 0.006以下
| 1,3-ｼﾞｸﾛﾛﾌﾟﾛﾍﾟﾝ | mg/L | [10 empty] | 0.002以下
| ﾁｳﾗﾑ | mg/L | [10 empty] | 0.006以下
| ｼﾏｼﾞﾝ | mg/L | [10 empty] | 0.003以下
| ﾁｵﾍﾞﾝｶﾙﾌﾞ | mg/L | [10 empty] | 0.02以下
| ﾍﾞﾝｾﾞﾝ | mg/L | [10 empty] | 0.01以下
| ｾﾚﾝ | mg/L | [10 empty] | 0.01以下
| クロロエチレン | mg/L | [10 empty] | 0.002以下
| 1,4-ジオキサン | mg/L | [10 empty] | 0.05以下
その他 | 硝酸性窒素及び亜硝酸性窒素 | mg/L
| アンモニア、アンモニア化合物、亜硝酸化合物及び硝酸化合物 | mg/L
| ふっ素 | mg/L
| ほう素 | mg/L | 21: <0.1; 22: 2.2; 24: 0.3
| 塩化物ｲｵﾝ | mg/L | 8 | 210 |  | 110 | 1900 | 480 |  | 44 | 110
| 電気伝導率 | mS/m | 32.5 | 146.1 |  | 91.3 | 910 | 390 |  | 55.5 | 67.6
| COD | mg/L
| BOD | mg/L
|  | 単位 | ⑪ | ⑫ | ⑬ | ⑭ | ⑮ | ⑯ | ⑰ | ⑱ | ⑲ | ⑳ | 放流水 基準
|  |  | 新設下流井戸１ | 新設下流井戸２ | 放流水 | 高宕川本流 | 地獄沢 | NSW-№１ | NSW-№２ | NSW-№４ | NSW-№５ | NSW-№６
水位 | 実測水位 | m | bar: 21 to 30
| 標高水位 | m | bar: 21 to 30
廃棄物処理法地下水等検査項目 | アルキル水銀 | mg/L | [10 empty] | 検出されないこと
| 総水銀 | mg/L | [10 empty] | 0.005以下
| カドミウム | mg/L | [10 empty] | 0.1以下
| 鉛 | mg/L | [10 empty] | 0.1以下
| 六価クロム | mg/L | [10 empty] | 0.5以下
| 砒素 | mg/L | [10 empty] | 0.1以下
| 全シアン | mg/L | [10 empty] | 1以下
| PCB | mg/L | [10 empty] | 0.003以下
| ﾄﾘｸﾛﾛｴﾁﾚﾝ | mg/L | [10 empty] | 0.3以下
| ﾃﾄﾗｸﾛﾛｴﾁﾚﾝ | mg/L | [10 empty] | 0.1以下
| ｼﾞｸﾛﾛﾒﾀﾝ | mg/L | [10 empty] | 0.2以下
| 四塩化炭素 | mg/L | [10 empty] | 0.02以下
| 1,2-ｼﾞｸﾛﾛｴﾀﾝ | mg/L | [10 empty] | 0.04以下
| 1,1-ｼﾞｸﾛﾛｴﾁﾚﾝ | mg/L | [10 empty] | 1以下
| ｼｽ-1,2-ｼﾞｸﾛﾛｴﾁﾚﾝ | mg/L | [10 empty] | 0.4以下
| 1,1,1-ﾄﾘｸﾛﾛｴﾀﾝ | mg/L | [10 empty] | 3以下
| 1,1,2-ﾄﾘｸﾛﾛｴﾀﾝ | mg/L | [10 empty] | 0.06以下
| 1,3-ｼﾞｸﾛﾛﾌﾟﾛﾍﾟﾝ | mg/L | [10 empty] | 0.02以下
| ﾁｳﾗﾑ | mg/L | [10 empty] | 0.06以下
| ｼﾏｼﾞﾝ | mg/L | [10 empty] | 0.03以下
| ﾁｵﾍﾞﾝｶﾙﾌﾞ | mg/L | [10 empty] | 0.2以下
| ﾍﾞﾝｾﾞﾝ | mg/L | [10 empty] | 0.1以下
| ｾﾚﾝ | mg/L | [10 empty] | 0.1以下
| クロロエチレン | mg/L
| 1,4-ジオキサン | mg/L | [10 empty] | 0.5以下
その他 | アンモニア、アンモニア化合物、亜硝酸化合物及び硝酸化合物 | mg/L | [10 empty] | 200以下
| ふっ素 | mg/L | [10 empty] | 15以下
| ほう素 | mg/L | 22: <0.1; 23: 1.4 | 50以下
| 塩化物ｲｵﾝ | mg/L |  | 12 | 3700 | 16 | 360 | 320 | 190 | 16 | 12 | 340
| 電気伝導率 | mS/m |  | 44.7 | 1266 | 33.6 | 163.6 | 276 | 151.9 | 36.1 | 40.3 | 285
| COD | mg/L | [10 empty] | 90以下
| BOD | mg/L | [10 empty] | 60以下
|  | 単位 | 21 | 22 | 23 | 24 | 25 | 26 | 27 | 28 | 29 | 30 | 地下水等 基準
|  |  | NSW-№７ | NSW-№８ | NSW-№12 | NSW-№15 | NSW-№16 | 区域外河川１ | 区域外河川２ | 第1処分場 観測井 | 第1処分場浸出水処理施設流入水 | 井戸揚水混合水
水位 | 実測水位 | m | bar: 26 to 30
| 標高水位 | m | bar: 26 to 30
廃棄物処理法地下水等検査項目 | アルキル水銀 | mg/L | [10 empty] | 検出されないこと
| 総水銀 | mg/L | [10 empty] | 0.0005以下
| カドミウム | mg/L | [10 empty] | 0.003以下
| 鉛 | mg/L | [10 empty] | 0.01以下
| 六価クロム | mg/L | [10 empty] | 0.05以下
| 砒素 | mg/L | [10 empty] | 0.01以下
| 全シアン | mg/L | [10 empty] | 検出されないこと
| PCB | mg/L | [10 empty] | 検出されないこと
| ﾄﾘｸﾛﾛｴﾁﾚﾝ | mg/L | [10 empty] | 0.01以下
| ﾃﾄﾗｸﾛﾛｴﾁﾚﾝ | mg/L | [10 empty] | 0.01以下
| ｼﾞｸﾛﾛﾒﾀﾝ | mg/L | [10 empty] | 0.02以下
| 四塩化炭素 | mg/L | [10 empty] | 0.002以下
| 1,2-ｼﾞｸﾛﾛｴﾀﾝ | mg/L | [10 empty] | 0.004以下
| 1,1-ｼﾞｸﾛﾛｴﾁﾚﾝ | mg/L | [10 empty] | 0.1以下
| ｼｽ-1,2-ｼﾞｸﾛﾛｴﾁﾚﾝ | mg/L | [10 empty] | 0.4以下
| 1,2-ｼﾞｸﾛﾛｴﾁﾚﾝ | mg/L | [10 empty] | 0.04以下
| 1,1,1-ﾄﾘｸﾛﾛｴﾀﾝ | mg/L | [10 empty] | 1以下
| 1,1,2-ﾄﾘｸﾛﾛｴﾀﾝ | mg/L | [10 empty] | 0.006以下
| 1,3-ｼﾞｸﾛﾛﾌﾟﾛﾍﾟﾝ | mg/L | [10 empty] | 0.002以下
| ﾁｳﾗﾑ | mg/L | [10 empty] | 0.006以下
| ｼﾏｼﾞﾝ | mg/L | [10 empty] | 0.003以下
| ﾁｵﾍﾞﾝｶﾙﾌﾞ | mg/L | [10 empty] | 0.02以下
| ﾍﾞﾝｾﾞﾝ | mg/L | [10 empty] | 0.01以下
| ｾﾚﾝ | mg/L | [10 empty] | 0.01以下
| クロロエチレン | mg/L | [10 empty] | 0.002以下
| 1,4-ジオキサン | mg/L | [10 empty] | 0.05以下
その他 | 硝酸性窒素及び亜硝酸性窒素 | mg/L
| アンモニア、アンモニア化合物、亜硝酸化合物及び硝酸化合物 | mg/L
| ふっ素 | mg/L
| ほう素 | mg/L
| 塩化物ｲｵﾝ | mg/L | 20 | 17 | 75 | 14 | 180 |  |  | 110 | 1100
| 電気伝導率 | mS/m | 46.8 | 40.1 | 84.7 | 52.9 | 159.4 |  |  | 118..5 | 482
| COD | mg/L
| BOD | mg/L
|  | 単位 | 21: 31; 22: 32; 23: 33; 24: 34; 25: 地下水等 基準
|  |  | 赤壁Ａ | 赤壁Ｂ | 赤壁Ｃ | 第3処分場 上流井戸
水位 | 実測水位 | m | bar: 21 to 24
| 標高水位 | m | bar: 21 to 24
廃棄物処理法地下水等検査項目 | アルキル水銀 | mg/L | 25: 検出されないこと
| 総水銀 | mg/L | 25: 0.0005以下
| カドミウム | mg/L | 25: 0.003以下
| 鉛 | mg/L | 25: 0.01以下
| 六価クロム | mg/L | 25: 0.05以下
| 砒素 | mg/L | 25: 0.01以下
| 全シアン | mg/L | 25: 検出されないこと
| PCB | mg/L | 25: 検出されないこと
| ﾄﾘｸﾛﾛｴﾁﾚﾝ | mg/L | 25: 0.01以下
| ﾃﾄﾗｸﾛﾛｴﾁﾚﾝ | mg/L | 25: 0.01以下
| ｼﾞｸﾛﾛﾒﾀﾝ | mg/L | 25: 0.02以下
| 四塩化炭素 | mg/L | 25: 0.002以下
| 1,2-ｼﾞｸﾛﾛｴﾀﾝ | mg/L | 25: 0.004以下
| 1,1-ｼﾞｸﾛﾛｴﾁﾚﾝ | mg/L | 25: 0.1以下
| ｼｽ-1,2-ｼﾞｸﾛﾛｴﾁﾚﾝ | mg/L | 25: 0.4以下
| 1,1,1-ﾄﾘｸﾛﾛｴﾀﾝ | mg/L | 25: 1以下
| 1,1,2-ﾄﾘｸﾛﾛｴﾀﾝ | mg/L | 25: 0.006以下
| 1,3-ｼﾞｸﾛﾛﾌﾟﾛﾍﾟﾝ | mg/L | 25: 0.002以下
| ﾁｳﾗﾑ | mg/L | 25: 0.006以下
| ｼﾏｼﾞﾝ | mg/L | 25: 0.003以下
| ﾁｵﾍﾞﾝｶﾙﾌﾞ | mg/L | 25: 0.02以下
| ﾍﾞﾝｾﾞﾝ | mg/L | 25: 0.01以下
| ｾﾚﾝ | mg/L | 25: 0.01以下
その他 | 硝酸性窒素及び亜硝酸性窒素 | mg/L
| ふっ素 | mg/L
| ほう素 | mg/L | 22: 7; 24: <0.1
| 塩化物ｲｵﾝ | mg/L | 22: 2400; 24: 7
| 電気伝導率 | mS/m | 22: 424; 24: 32
| COD | mg/L
| BOD | mg/L

## R2.9.16
大平興産最終処分場立入水質検査結果（令和２年９月）
（分析者：計量証明機関） | [11 empty] | 令和2年９月１６日実施
|  | 単位 | ① | ② | ③ | ④ | ⑤ | ⑥ | ⑦ | ⑧ | ⑨ | ⑩ | 地下水等 基準
|  |  | 上流観測井 | 下流No2観測井 | 下流壁面下溜水 | 下流No4観測井 | 浸出水処理施設流入水 | 第2次堰堤 内部水 | 上段井戸揚水混合水 | 下流河川表流水（合流前） | 下流河川表流水（合流後） | 場外直近の井戸
水位 | 実測水位 | m | － | ー | － | － | - | － | － | － | ー | －
| 標高水位 | m | － | ー | － | － | - | － | － | － | － | －
廃棄物処理法地下水等検査項目 | アルキル水銀 | mg/L | [10 empty] | 検出されないこと
| 総水銀 | mg/L | [10 empty] | 0.0005以下
| カドミウム | mg/L | [10 empty] | 0.003以下
| 鉛 | mg/L | [10 empty] | 0.01以下
| 六価クロム | mg/L | [10 empty] | 0.05以下
| 砒素 | mg/L | [10 empty] | 0.01以下
| 全シアン | mg/L | [10 empty] | 検出されないこと
| PCB | mg/L | [10 empty] | 検出されないこと
| ﾄﾘｸﾛﾛｴﾁﾚﾝ | mg/L | [10 empty] | 0.01以下
| ﾃﾄﾗｸﾛﾛｴﾁﾚﾝ | mg/L | [10 empty] | 0.01以下
| ｼﾞｸﾛﾛﾒﾀﾝ | mg/L | [10 empty] | 0.02以下
| 四塩化炭素 | mg/L | [10 empty] | 0.002以下
| 1,2-ｼﾞｸﾛﾛｴﾀﾝ | mg/L | [10 empty] | 0.004以下
| 1,1-ｼﾞｸﾛﾛｴﾁﾚﾝ | mg/L | [10 empty] | 0.1以下
| ｼｽ-1,2-ｼﾞｸﾛﾛｴﾁﾚﾝ | mg/L | [10 empty] | 0.4以下
| 1,2-ｼﾞｸﾛﾛｴﾁﾚﾝ | mg/L | [10 empty] | 0.04以下
| 1,1,1-ﾄﾘｸﾛﾛｴﾀﾝ | mg/L | [10 empty] | 1以下
| 1,1,2-ﾄﾘｸﾛﾛｴﾀﾝ | mg/L | [10 empty] | 0.006以下
| 1,3-ｼﾞｸﾛﾛﾌﾟﾛﾍﾟﾝ | mg/L | [10 empty] | 0.002以下
| ﾁｳﾗﾑ | mg/L | [10 empty] | 0.006以下
| ｼﾏｼﾞﾝ | mg/L | [10 empty] | 0.003以下
| ﾁｵﾍﾞﾝｶﾙﾌﾞ | mg/L | [10 empty] | 0.02以下
| ﾍﾞﾝｾﾞﾝ | mg/L | [10 empty] | 0.01以下
| ｾﾚﾝ | mg/L | [10 empty] | 0.01以下
| クロロエチレン | mg/L | [10 empty] | 0.002以下
| 1,4-ジオキサン | mg/L | [10 empty] | 0.05以下
その他 | 硝酸性窒素及び亜硝酸性窒素 | mg/L
| アンモニア、アンモニア化合物、亜硝酸化合物及び硝酸化合物 | mg/L
| ふっ素 | mg/L
| ほう素 | mg/L
| 塩化物ｲｵﾝ | mg/L | [7 empty] | 46 | 850
| 電気伝導率 | mS/m
| COD | mg/L
| BOD | mg/L
|  | 単位 | ⑪ | ⑫ | ⑬ | ⑭ | ⑮ | ⑯ | ⑰ | ⑱ | ⑲ | ⑳ | 放流水 基準
|  |  | 新設下流井戸１ | 新設下流井戸２ | 放流水 | 高宕川本流 | 地獄沢 | NSW-№１ | NSW-№２ | NSW-№４ | NSW-№５ | NSW-№６
水位 | 実測水位 | m | － | － | － | － | － | － | － | － | － | －
| 標高水位 | m | － | － | － | － | － | － | － | － | － | －
廃棄物処理法地下水等検査項目 | アルキル水銀 | mg/L | [10 empty] | 検出されないこと
| 総水銀 | mg/L | [10 empty] | 0.005以下
| カドミウム | mg/L | [10 empty] | 0.03以下
| 鉛 | mg/L | [10 empty] | 0.1以下
| 六価クロム | mg/L | [10 empty] | 0.5以下
| 砒素 | mg/L | [10 empty] | 0.1以下
| 全シアン | mg/L | [10 empty] | 1以下
| PCB | mg/L | [10 empty] | 0.003以下
| ﾄﾘｸﾛﾛｴﾁﾚﾝ | mg/L | [10 empty] | 0.1以下
| ﾃﾄﾗｸﾛﾛｴﾁﾚﾝ | mg/L | [10 empty] | 0.1以下
| ｼﾞｸﾛﾛﾒﾀﾝ | mg/L | [10 empty] | 0.2以下
| 四塩化炭素 | mg/L | [10 empty] | 0.02以下
| 1,2-ｼﾞｸﾛﾛｴﾀﾝ | mg/L | [10 empty] | 0.04以下
| 1,1-ｼﾞｸﾛﾛｴﾁﾚﾝ | mg/L | [10 empty] | 1以下
| ｼｽ-1,2-ｼﾞｸﾛﾛｴﾁﾚﾝ | mg/L | [10 empty] | 0.4以下
| 1,1,1-ﾄﾘｸﾛﾛｴﾀﾝ | mg/L | [10 empty] | 3以下
| 1,1,2-ﾄﾘｸﾛﾛｴﾀﾝ | mg/L | [10 empty] | 0.06以下
| 1,3-ｼﾞｸﾛﾛﾌﾟﾛﾍﾟﾝ | mg/L | [10 empty] | 0.02以下
| ﾁｳﾗﾑ | mg/L | [10 empty] | 0.06以下
| ｼﾏｼﾞﾝ | mg/L | [10 empty] | 0.03以下
| ﾁｵﾍﾞﾝｶﾙﾌﾞ | mg/L | [10 empty] | 0.2以下
| ﾍﾞﾝｾﾞﾝ | mg/L | [10 empty] | 0.1以下
| ｾﾚﾝ | mg/L | [10 empty] | 0.1以下
| クロロエチレン | mg/L
| 1,4-ジオキサン | mg/L | [10 empty] | 0.5以下
その他 | アンモニア、アンモニア化合物、亜硝酸化合物及び硝酸化合物 | mg/L | [10 empty] | 200以下
| ふっ素 | mg/L | [10 empty] | 15以下
| ほう素 | mg/L | [10 empty] | 50以下
| 塩化物ｲｵﾝ | mg/L |  |  | 4100 | 14 | 1500
| 電気伝導率 | mS/m
| COD | mg/L | [10 empty] | 90以下
| BOD | mg/L | [10 empty] | 60以下
|  | 単位 | 21 | 22 | 23 | 24 | 25 | 26 | 27 | 28 | 29 | 30 | 地下水等 基準
|  |  | NSW-№７ | NSW-№８ | NSW-№12 | NSW-№15 | NSW-№16 | 区域外河川１ | 区域外河川２ | 第1処分場 観測井 | 第1処分場浸出水処理施設流入水 | 井戸揚水混合水
水位 | 実測水位 | m | bar: 21 to 30
| 標高水位 | m | bar: 21 to 30
廃棄物処理法地下水等検査項目 | アルキル水銀 | mg/L | [10 empty] | 検出されないこと
| 総水銀 | mg/L | [10 empty] | 0.0005以下
| カドミウム | mg/L | [10 empty] | 0.003以下
| 鉛 | mg/L | [10 empty] | 0.01以下
| 六価クロム | mg/L | [10 empty] | 0.05以下
| 砒素 | mg/L | [10 empty] | 0.01以下
| 全シアン | mg/L | [10 empty] | 検出されないこと
| PCB | mg/L | [10 empty] | 検出されないこと
| ﾄﾘｸﾛﾛｴﾁﾚﾝ | mg/L | [10 empty] | 0.01以下
| ﾃﾄﾗｸﾛﾛｴﾁﾚﾝ | mg/L | [10 empty] | 0.01以下
| ｼﾞｸﾛﾛﾒﾀﾝ | mg/L | [10 empty] | 0.02以下
| 四塩化炭素 | mg/L | [10 empty] | 0.002以下
| 1,2-ｼﾞｸﾛﾛｴﾀﾝ | mg/L | [10 empty] | 0.004以下
| 1,1-ｼﾞｸﾛﾛｴﾁﾚﾝ | mg/L | [10 empty] | 0.1以下
| ｼｽ-1,2-ｼﾞｸﾛﾛｴﾁﾚﾝ | mg/L | [10 empty] | 0.4以下
| 1,2-ｼﾞｸﾛﾛｴﾁﾚﾝ | mg/L | [10 empty] | 0.04以下
| 1,1,1-ﾄﾘｸﾛﾛｴﾀﾝ | mg/L | [10 empty] | 1以下
| 1,1,2-ﾄﾘｸﾛﾛｴﾀﾝ | mg/L | [10 empty] | 0.006以下
| 1,3-ｼﾞｸﾛﾛﾌﾟﾛﾍﾟﾝ | mg/L | [10 empty] | 0.002以下
| ﾁｳﾗﾑ | mg/L | [10 empty] | 0.006以下
| ｼﾏｼﾞﾝ | mg/L | [10 empty] | 0.003以下
| ﾁｵﾍﾞﾝｶﾙﾌﾞ | mg/L | [10 empty] | 0.02以下
| ﾍﾞﾝｾﾞﾝ | mg/L | [10 empty] | 0.01以下
| ｾﾚﾝ | mg/L | [10 empty] | 0.01以下
| クロロエチレン | mg/L | [10 empty] | 0.002以下
| 1,4-ジオキサン | mg/L | [10 empty] | 0.05以下
その他 | 硝酸性窒素及び亜硝酸性窒素 | mg/L
| アンモニア、アンモニア化合物、亜硝酸化合物及び硝酸化合物 | mg/L
| ふっ素 | mg/L
| ほう素 | mg/L
| 塩化物ｲｵﾝ | mg/L
| 電気伝導率 | mS/m
| COD | mg/L
| BOD | mg/L
|  | 単位 | 21: 31; 22: 32; 23: 33; 24: 34; 25: 地下水等 基準
|  |  | 赤壁Ａ | 赤壁Ｂ | 赤壁Ｃ | 第3処分場 上流井戸
水位 | 実測水位 | m | bar: 21 to 24
| 標高水位 | m | bar: 21 to 24
廃棄物処理法地下水等検査項目 | アルキル水銀 | mg/L | 25: 検出されないこと
| 総水銀 | mg/L | 25: 0.0005以下
| カドミウム | mg/L | 25: 0.003以下
| 鉛 | mg/L | 25: 0.01以下
| 六価クロム | mg/L | 25: 0.05以下
| 砒素 | mg/L | 25: 0.01以下
| 全シアン | mg/L | 25: 検出されないこと
| PCB | mg/L | 25: 検出されないこと
| ﾄﾘｸﾛﾛｴﾁﾚﾝ | mg/L | 25: 0.01以下
| ﾃﾄﾗｸﾛﾛｴﾁﾚﾝ | mg/L | 25: 0.01以下
| ｼﾞｸﾛﾛﾒﾀﾝ | mg/L | 25: 0.02以下
| 四塩化炭素 | mg/L | 25: 0.002以下
| 1,2-ｼﾞｸﾛﾛｴﾀﾝ | mg/L | 25: 0.004以下
| 1,1-ｼﾞｸﾛﾛｴﾁﾚﾝ | mg/L | 25: 0.1以下
| ｼｽ-1,2-ｼﾞｸﾛﾛｴﾁﾚﾝ | mg/L | 25: 0.4以下
| 1,1,1-ﾄﾘｸﾛﾛｴﾀﾝ | mg/L | 25: 1以下
| 1,1,2-ﾄﾘｸﾛﾛｴﾀﾝ | mg/L | 25: 0.006以下
| 1,3-ｼﾞｸﾛﾛﾌﾟﾛﾍﾟﾝ | mg/L | 25: 0.002以下
| ﾁｳﾗﾑ | mg/L | 25: 0.006以下
| ｼﾏｼﾞﾝ | mg/L | 25: 0.003以下
| ﾁｵﾍﾞﾝｶﾙﾌﾞ | mg/L | 25: 0.02以下
| ﾍﾞﾝｾﾞﾝ | mg/L | 25: 0.01以下
| ｾﾚﾝ | mg/L | 25: 0.01以下
その他 | 硝酸性窒素及び亜硝酸性窒素 | mg/L
| ふっ素 | mg/L
| ほう素 | mg/L
| 塩化物ｲｵﾝ | mg/L
| 電気伝導率 | mS/m
| COD | mg/L
| BOD | mg/L
【参考値】大平興産最終処分場立入水質検査結果（令和2年9月）
（分析者：千葉県環境研究センター）
|  | 単位 | ① | ② | ③ | ④ | ⑤ | ⑥ | ⑦ | ⑧ | ⑨ | ⑩ | 地下水等 基準
|  |  | 上流観測井 | 下流No2観測井 | 下流壁面下溜水 | 下流No4観測井 | 浸出水処理施設流入水 | 第2次堰堤 内部水 | 上段井戸揚水混合水 | 下流河川表流水（合流前） | 下流河川表流水（合流後） | 場外直近の井戸
水位 | 実測水位 | m | bar: 21 to 30
| 標高水位 | m | bar: 21 to 30
廃棄物処理法地下水等検査項目 | アルキル水銀 | mg/L | [10 empty] | 検出されないこと
| 総水銀 | mg/L | [10 empty] | 0.0005以下
| カドミウム | mg/L | [10 empty] | 0.003以下
| 鉛 | mg/L | [10 empty] | 0.01以下
| 六価クロム | mg/L | [10 empty] | 0.05以下
| 砒素 | mg/L | [10 empty] | 0.01以下
| 全シアン | mg/L | [10 empty] | 検出されないこと
| PCB | mg/L | [10 empty] | 検出されないこと
| ﾄﾘｸﾛﾛｴﾁﾚﾝ | mg/L | [10 empty] | 0.01以下
| ﾃﾄﾗｸﾛﾛｴﾁﾚﾝ | mg/L | [10 empty] | 0.01以下
| ｼﾞｸﾛﾛﾒﾀﾝ | mg/L | [10 empty] | 0.02以下
| 四塩化炭素 | mg/L | [10 empty] | 0.002以下
| 1,2-ｼﾞｸﾛﾛｴﾀﾝ | mg/L | [10 empty] | 0.004以下
| 1,1-ｼﾞｸﾛﾛｴﾁﾚﾝ | mg/L | [10 empty] | 0.1以下
| ｼｽ-1,2-ｼﾞｸﾛﾛｴﾁﾚﾝ | mg/L | [10 empty] | 0.4以下
| 1,2-ｼﾞｸﾛﾛｴﾁﾚﾝ | mg/L | [10 empty] | 0.04以下
| 1,1,1-ﾄﾘｸﾛﾛｴﾀﾝ | mg/L | [10 empty] | 1以下
| 1,1,2-ﾄﾘｸﾛﾛｴﾀﾝ | mg/L | [10 empty] | 0.006以下
| 1,3-ｼﾞｸﾛﾛﾌﾟﾛﾍﾟﾝ | mg/L | [10 empty] | 0.002以下
| ﾁｳﾗﾑ | mg/L | [10 empty] | 0.006以下
| ｼﾏｼﾞﾝ | mg/L | [10 empty] | 0.003以下
| ﾁｵﾍﾞﾝｶﾙﾌﾞ | mg/L | [10 empty] | 0.02以下
| ﾍﾞﾝｾﾞﾝ | mg/L | [10 empty] | 0.01以下
| ｾﾚﾝ | mg/L | [10 empty] | 0.01以下
| クロロエチレン | mg/L | [10 empty] | 0.002以下
| 1,4-ジオキサン | mg/L | [10 empty] | 0.05以下
その他 | 硝酸性窒素及び亜硝酸性窒素 | mg/L
| アンモニア、アンモニア化合物、亜硝酸化合物及び硝酸化合物 | mg/L
| ふっ素 | mg/L
| ほう素 | mg/L | 22: 0.2; 24: 0.2; 28: 0.2; 29: 0.5
| 塩化物ｲｵﾝ | mg/L | 22: 16; 24: 94; 28: 47; 29: 840
| 電気伝導率 | mS/m | 22: 27; 24: 85.3; 28: 29.5; 29: 315
| COD | mg/L
| BOD | mg/L
|  | 単位 | ⑪ | ⑫ | ⑬ | ⑭ | ⑮ | ⑯ | ⑰ | ⑱ | ⑲ | ⑳ | 放流水 基準
|  |  | 新設下流井戸１ | 新設下流井戸２ | 放流水 | 高宕川本流 | 地獄沢 | NSW-№１ | NSW-№２ | NSW-№４ | NSW-№５ | NSW-№６
水位 | 実測水位 | m | bar: 21 to 30
| 標高水位 | m | bar: 21 to 30
廃棄物処理法地下水等検査項目 | アルキル水銀 | mg/L | [10 empty] | 検出されないこと
| 総水銀 | mg/L | [10 empty] | 0.005以下
| カドミウム | mg/L | [10 empty] | 0.1以下
| 鉛 | mg/L | [10 empty] | 0.1以下
| 六価クロム | mg/L | [10 empty] | 0.5以下
| 砒素 | mg/L | [10 empty] | 0.1以下
| 全シアン | mg/L | [10 empty] | 1以下
| PCB | mg/L | [10 empty] | 0.003以下
| ﾄﾘｸﾛﾛｴﾁﾚﾝ | mg/L | [10 empty] | 0.3以下
| ﾃﾄﾗｸﾛﾛｴﾁﾚﾝ | mg/L | [10 empty] | 0.1以下
| ｼﾞｸﾛﾛﾒﾀﾝ | mg/L | [10 empty] | 0.2以下
| 四塩化炭素 | mg/L | [10 empty] | 0.02以下
| 1,2-ｼﾞｸﾛﾛｴﾀﾝ | mg/L | [10 empty] | 0.04以下
| 1,1-ｼﾞｸﾛﾛｴﾁﾚﾝ | mg/L | [10 empty] | 1以下
| ｼｽ-1,2-ｼﾞｸﾛﾛｴﾁﾚﾝ | mg/L | [10 empty] | 0.4以下
| 1,1,1-ﾄﾘｸﾛﾛｴﾀﾝ | mg/L | [10 empty] | 3以下
| 1,1,2-ﾄﾘｸﾛﾛｴﾀﾝ | mg/L | [10 empty] | 0.06以下
| 1,3-ｼﾞｸﾛﾛﾌﾟﾛﾍﾟﾝ | mg/L | [10 empty] | 0.02以下
| ﾁｳﾗﾑ | mg/L | [10 empty] | 0.06以下
| ｼﾏｼﾞﾝ | mg/L | [10 empty] | 0.03以下
| ﾁｵﾍﾞﾝｶﾙﾌﾞ | mg/L | [10 empty] | 0.2以下
| ﾍﾞﾝｾﾞﾝ | mg/L | [10 empty] | 0.1以下
| ｾﾚﾝ | mg/L | [10 empty] | 0.1以下
| クロロエチレン | mg/L
| 1,4-ジオキサン | mg/L | [10 empty] | 0.5以下
その他 | アンモニア、アンモニア化合物、亜硝酸化合物及び硝酸化合物 | mg/L | [10 empty] | 200以下
| ふっ素 | mg/L | [10 empty] | 15以下
| ほう素 | mg/L | 22: <0.1; 23: 1.3; 24: <0.1; 25: 0.8 | 50以下
| 塩化物ｲｵﾝ | mg/L | 22: 14; 23: 4000; 24: 14; 25: 1500; 26: 290
| 電気伝導率 | mS/m | 22: 51.1; 23: 1311; 24: 35.1; 25: 538; 26: 266
| COD | mg/L | [10 empty] | 90以下
| BOD | mg/L | [10 empty] | 60以下
|  | 単位 | 21 | 22 | 23 | 24 | 25 | 26 | 27 | 28 | 29 | 30 | 地下水等 基準
|  |  | NSW-№７ | NSW-№８ | NSW-№12 | NSW-№15 | NSW-№16 | 区域外河川１ | 区域外河川２ | 第1処分場 観測井 | 第1処分場浸出水処理施設流入水 | 井戸揚水混合水
水位 | 実測水位 | m | bar: 26 to 30
| 標高水位 | m | bar: 26 to 30
廃棄物処理法地下水等検査項目 | アルキル水銀 | mg/L | [10 empty] | 検出されないこと
| 総水銀 | mg/L | [10 empty] | 0.0005以下
| カドミウム | mg/L | [10 empty] | 0.003以下
| 鉛 | mg/L | [10 empty] | 0.01以下
| 六価クロム | mg/L | [10 empty] | 0.05以下
| 砒素 | mg/L | [10 empty] | 0.01以下
| 全シアン | mg/L | [10 empty] | 検出されないこと
| PCB | mg/L | [10 empty] | 検出されないこと
| ﾄﾘｸﾛﾛｴﾁﾚﾝ | mg/L | [10 empty] | 0.01以下
| ﾃﾄﾗｸﾛﾛｴﾁﾚﾝ | mg/L | [10 empty] | 0.01以下
| ｼﾞｸﾛﾛﾒﾀﾝ | mg/L | [10 empty] | 0.02以下
| 四塩化炭素 | mg/L | [10 empty] | 0.002以下
| 1,2-ｼﾞｸﾛﾛｴﾀﾝ | mg/L | [10 empty] | 0.004以下
| 1,1-ｼﾞｸﾛﾛｴﾁﾚﾝ | mg/L | [10 empty] | 0.1以下
| ｼｽ-1,2-ｼﾞｸﾛﾛｴﾁﾚﾝ | mg/L | [10 empty] | 0.4以下
| 1,2-ｼﾞｸﾛﾛｴﾁﾚﾝ | mg/L | [10 empty] | 0.04以下
| 1,1,1-ﾄﾘｸﾛﾛｴﾀﾝ | mg/L | [10 empty] | 1以下
| 1,1,2-ﾄﾘｸﾛﾛｴﾀﾝ | mg/L | [10 empty] | 0.006以下
| 1,3-ｼﾞｸﾛﾛﾌﾟﾛﾍﾟﾝ | mg/L | [10 empty] | 0.002以下
| ﾁｳﾗﾑ | mg/L | [10 empty] | 0.006以下
| ｼﾏｼﾞﾝ | mg/L | [10 empty] | 0.003以下
| ﾁｵﾍﾞﾝｶﾙﾌﾞ | mg/L | [10 empty] | 0.02以下
| ﾍﾞﾝｾﾞﾝ | mg/L | [10 empty] | 0.01以下
| ｾﾚﾝ | mg/L | [10 empty] | 0.01以下
| クロロエチレン | mg/L | [10 empty] | 0.002以下
| 1,4-ジオキサン | mg/L | [10 empty] | 0.05以下
その他 | 硝酸性窒素及び亜硝酸性窒素 | mg/L
| アンモニア、アンモニア化合物、亜硝酸化合物及び硝酸化合物 | mg/L
| ふっ素 | mg/L
| ほう素 | mg/L
| 塩化物ｲｵﾝ | mg/L
| 電気伝導率 | mS/m
| COD | mg/L
| BOD | mg/L
|  | 単位 | 21: 31; 22: 32; 23: 33; 24: 34; 25: 地下水等 基準
|  |  | 赤壁Ａ | 赤壁Ｂ | 赤壁Ｃ | 第3処分場 上流井戸
水位 | 実測水位 | m | bar: 21 to 24
| 標高水位 | m | bar: 21 to 24
廃棄物処理法地下水等検査項目 | アルキル水銀 | mg/L | 25: 検出されないこと
| 総水銀 | mg/L | 25: 0.0005以下
| カドミウム | mg/L | 25: 0.003以下
| 鉛 | mg/L | 25: 0.01以下
| 六価クロム | mg/L | 25: 0.05以下
| 砒素 | mg/L | 25: 0.01以下
| 全シアン | mg/L | 25: 検出されないこと
| PCB | mg/L | 25: 検出されないこと
| ﾄﾘｸﾛﾛｴﾁﾚﾝ | mg/L | 25: 0.01以下
| ﾃﾄﾗｸﾛﾛｴﾁﾚﾝ | mg/L | 25: 0.01以下
| ｼﾞｸﾛﾛﾒﾀﾝ | mg/L | 25: 0.02以下
| 四塩化炭素 | mg/L | 25: 0.002以下
| 1,2-ｼﾞｸﾛﾛｴﾀﾝ | mg/L | 25: 0.004以下
| 1,1-ｼﾞｸﾛﾛｴﾁﾚﾝ | mg/L | 25: 0.1以下
| ｼｽ-1,2-ｼﾞｸﾛﾛｴﾁﾚﾝ | mg/L | 25: 0.4以下
| 1,1,1-ﾄﾘｸﾛﾛｴﾀﾝ | mg/L | 25: 1以下
| 1,1,2-ﾄﾘｸﾛﾛｴﾀﾝ | mg/L | 25: 0.006以下
| 1,3-ｼﾞｸﾛﾛﾌﾟﾛﾍﾟﾝ | mg/L | 25: 0.002以下
| ﾁｳﾗﾑ | mg/L | 25: 0.006以下
| ｼﾏｼﾞﾝ | mg/L | 25: 0.003以下
| ﾁｵﾍﾞﾝｶﾙﾌﾞ | mg/L | 25: 0.02以下
| ﾍﾞﾝｾﾞﾝ | mg/L | 25: 0.01以下
| ｾﾚﾝ | mg/L | 25: 0.01以下
その他 | 硝酸性窒素及び亜硝酸性窒素 | mg/L
| ふっ素 | mg/L
| ほう素 | mg/L
| 塩化物ｲｵﾝ | mg/L
| 電気伝導率 | mS/m
| COD | mg/L
| BOD | mg/L

## R2.10.6
大平興産最終処分場立入水質検査結果（令和２年10月）
（分析者：計量証明機関） | [11 empty] | 令和2年10月6日実施
|  | 単位 | ① | ② | ③ | ④ | ⑤ | ⑥ | ⑦ | ⑧ | ⑨ | ⑩ | 地下水等 基準
|  |  | 上流観測井 | 下流No2観測井 | 下流壁面下溜水 | 下流No4観測井 | 浸出水処理施設流入水 | 第2次堰堤 内部水 | 上段井戸揚水混合水 | 下流河川表流水（合流前） | 下流河川表流水（合流後） | 場外直近の井戸
水位 | 実測水位 | m | － | － | － | － | - | － | － | － | ー | －
| 標高水位 | m | － | － | － | － | - | － | － | － | － | －
廃棄物処理法地下水等検査項目 | アルキル水銀 | mg/L | [10 empty] | 検出されないこと
| 総水銀 | mg/L | [10 empty] | 0.0005以下
| カドミウム | mg/L | [10 empty] | 0.003以下
| 鉛 | mg/L | [10 empty] | 0.01以下
| 六価クロム | mg/L | [10 empty] | 0.05以下
| 砒素 | mg/L | [10 empty] | 0.01以下
| 全シアン | mg/L | [10 empty] | 検出されないこと
| PCB | mg/L | [10 empty] | 検出されないこと
| ﾄﾘｸﾛﾛｴﾁﾚﾝ | mg/L | [10 empty] | 0.01以下
| ﾃﾄﾗｸﾛﾛｴﾁﾚﾝ | mg/L | [10 empty] | 0.01以下
| ｼﾞｸﾛﾛﾒﾀﾝ | mg/L | [10 empty] | 0.02以下
| 四塩化炭素 | mg/L | [10 empty] | 0.002以下
| 1,2-ｼﾞｸﾛﾛｴﾀﾝ | mg/L | [10 empty] | 0.004以下
| 1,1-ｼﾞｸﾛﾛｴﾁﾚﾝ | mg/L | [10 empty] | 0.1以下
| ｼｽ-1,2-ｼﾞｸﾛﾛｴﾁﾚﾝ | mg/L | [10 empty] | 0.4以下
| 1,2-ｼﾞｸﾛﾛｴﾁﾚﾝ | mg/L | [10 empty] | 0.04以下
| 1,1,1-ﾄﾘｸﾛﾛｴﾀﾝ | mg/L | [10 empty] | 1以下
| 1,1,2-ﾄﾘｸﾛﾛｴﾀﾝ | mg/L | [10 empty] | 0.006以下
| 1,3-ｼﾞｸﾛﾛﾌﾟﾛﾍﾟﾝ | mg/L | [10 empty] | 0.002以下
| ﾁｳﾗﾑ | mg/L | [10 empty] | 0.006以下
| ｼﾏｼﾞﾝ | mg/L | [10 empty] | 0.003以下
| ﾁｵﾍﾞﾝｶﾙﾌﾞ | mg/L | [10 empty] | 0.02以下
| ﾍﾞﾝｾﾞﾝ | mg/L | [10 empty] | 0.01以下
| ｾﾚﾝ | mg/L | [10 empty] | 0.01以下
| クロロエチレン | mg/L | [10 empty] | 0.002以下
| 1,4-ジオキサン | mg/L | [10 empty] | 0.05以下
その他 | 硝酸性窒素及び亜硝酸性窒素 | mg/L
| アンモニア、アンモニア化合物、亜硝酸化合物及び硝酸化合物 | mg/L
| ふっ素 | mg/L
| ほう素 | mg/L
| 塩化物ｲｵﾝ | mg/L | [7 empty] | 59 | 1600
| 電気伝導率 | mS/m
| COD | mg/L
| BOD | mg/L
|  | 単位 | ⑪ | ⑫ | ⑬ | ⑭ | ⑮ | ⑯ | ⑰ | ⑱ | ⑲ | ⑳ | 放流水 基準
|  |  | 新設下流井戸１ | 新設下流井戸２ | 放流水 | 高宕川本流 | 地獄沢 | NSW-№１ | NSW-№２ | NSW-№４ | NSW-№５ | NSW-№６
水位 | 実測水位 | m | － | － | － | － | － | － | － | － | － | －
| 標高水位 | m | － | － | － | － | － | － | － | － | － | －
廃棄物処理法地下水等検査項目 | アルキル水銀 | mg/L | [10 empty] | 検出されないこと
| 総水銀 | mg/L | [10 empty] | 0.005以下
| カドミウム | mg/L | [10 empty] | 0.03以下
| 鉛 | mg/L | [10 empty] | 0.1以下
| 六価クロム | mg/L | [10 empty] | 0.5以下
| 砒素 | mg/L | [10 empty] | 0.1以下
| 全シアン | mg/L | [10 empty] | 1以下
| PCB | mg/L | [10 empty] | 0.003以下
| ﾄﾘｸﾛﾛｴﾁﾚﾝ | mg/L | [10 empty] | 0.1以下
| ﾃﾄﾗｸﾛﾛｴﾁﾚﾝ | mg/L | [10 empty] | 0.1以下
| ｼﾞｸﾛﾛﾒﾀﾝ | mg/L | [10 empty] | 0.2以下
| 四塩化炭素 | mg/L | [10 empty] | 0.02以下
| 1,2-ｼﾞｸﾛﾛｴﾀﾝ | mg/L | [10 empty] | 0.04以下
| 1,1-ｼﾞｸﾛﾛｴﾁﾚﾝ | mg/L | [10 empty] | 1以下
| ｼｽ-1,2-ｼﾞｸﾛﾛｴﾁﾚﾝ | mg/L | [10 empty] | 0.4以下
| 1,1,1-ﾄﾘｸﾛﾛｴﾀﾝ | mg/L | [10 empty] | 3以下
| 1,1,2-ﾄﾘｸﾛﾛｴﾀﾝ | mg/L | [10 empty] | 0.06以下
| 1,3-ｼﾞｸﾛﾛﾌﾟﾛﾍﾟﾝ | mg/L | [10 empty] | 0.02以下
| ﾁｳﾗﾑ | mg/L | [10 empty] | 0.06以下
| ｼﾏｼﾞﾝ | mg/L | [10 empty] | 0.03以下
| ﾁｵﾍﾞﾝｶﾙﾌﾞ | mg/L | [10 empty] | 0.2以下
| ﾍﾞﾝｾﾞﾝ | mg/L | [10 empty] | 0.1以下
| ｾﾚﾝ | mg/L | [10 empty] | 0.1以下
| クロロエチレン | mg/L
| 1,4-ジオキサン | mg/L | [10 empty] | 0.5以下
その他 | アンモニア、アンモニア化合物、亜硝酸化合物及び硝酸化合物 | mg/L | [10 empty] | 200以下
| ふっ素 | mg/L | [10 empty] | 15以下
| ほう素 | mg/L | [10 empty] | 50以下
| 塩化物ｲｵﾝ | mg/L |  |  | 4900 | 17 | 4200
| 電気伝導率 | mS/m
| COD | mg/L | [10 empty] | 90以下
| BOD | mg/L | [10 empty] | 60以下
|  | 単位 | 21 | 22 | 23 | 24 | 25 | 26 | 27 | 28 | 29 | 30 | 地下水等 基準
|  |  | NSW-№７ | NSW-№８ | NSW-№12 | NSW-№15 | NSW-№16 | 区域外河川１ | 区域外河川２ | 第1処分場 観測井 | 第1処分場浸出水処理施設流入水 | 井戸揚水混合水
水位 | 実測水位 | m | bar: 21 to 30
| 標高水位 | m | bar: 21 to 30
廃棄物処理法地下水等検査項目 | アルキル水銀 | mg/L | [10 empty] | 検出されないこと
| 総水銀 | mg/L | [10 empty] | 0.0005以下
| カドミウム | mg/L | [10 empty] | 0.003以下
| 鉛 | mg/L | [10 empty] | 0.01以下
| 六価クロム | mg/L | [10 empty] | 0.05以下
| 砒素 | mg/L | [10 empty] | 0.01以下
| 全シアン | mg/L | [10 empty] | 検出されないこと
| PCB | mg/L | [10 empty] | 検出されないこと
| ﾄﾘｸﾛﾛｴﾁﾚﾝ | mg/L | [10 empty] | 0.01以下
| ﾃﾄﾗｸﾛﾛｴﾁﾚﾝ | mg/L | [10 empty] | 0.01以下
| ｼﾞｸﾛﾛﾒﾀﾝ | mg/L | [10 empty] | 0.02以下
| 四塩化炭素 | mg/L | [10 empty] | 0.002以下
| 1,2-ｼﾞｸﾛﾛｴﾀﾝ | mg/L | [10 empty] | 0.004以下
| 1,1-ｼﾞｸﾛﾛｴﾁﾚﾝ | mg/L | [10 empty] | 0.1以下
| ｼｽ-1,2-ｼﾞｸﾛﾛｴﾁﾚﾝ | mg/L | [10 empty] | 0.4以下
| 1,2-ｼﾞｸﾛﾛｴﾁﾚﾝ | mg/L | [10 empty] | 0.04以下
| 1,1,1-ﾄﾘｸﾛﾛｴﾀﾝ | mg/L | [10 empty] | 1以下
| 1,1,2-ﾄﾘｸﾛﾛｴﾀﾝ | mg/L | [10 empty] | 0.006以下
| 1,3-ｼﾞｸﾛﾛﾌﾟﾛﾍﾟﾝ | mg/L | [10 empty] | 0.002以下
| ﾁｳﾗﾑ | mg/L | [10 empty] | 0.006以下
| ｼﾏｼﾞﾝ | mg/L | [10 empty] | 0.003以下
| ﾁｵﾍﾞﾝｶﾙﾌﾞ | mg/L | [10 empty] | 0.02以下
| ﾍﾞﾝｾﾞﾝ | mg/L | [10 empty] | 0.01以下
| ｾﾚﾝ | mg/L | [10 empty] | 0.01以下
| クロロエチレン | mg/L | [10 empty] | 0.002以下
| 1,4-ジオキサン | mg/L | [10 empty] | 0.05以下
その他 | 硝酸性窒素及び亜硝酸性窒素 | mg/L
| アンモニア、アンモニア化合物、亜硝酸化合物及び硝酸化合物 | mg/L
| ふっ素 | mg/L
| ほう素 | mg/L
| 塩化物ｲｵﾝ | mg/L
| 電気伝導率 | mS/m
| COD | mg/L
| BOD | mg/L
|  | 単位 | 21: 31; 22: 32; 23: 33; 24: 34; 25: 地下水等 基準
|  |  | 赤壁Ａ | 赤壁Ｂ | 赤壁Ｃ | 第3処分場 上流井戸
水位 | 実測水位 | m | bar: 21 to 24
| 標高水位 | m | bar: 21 to 24
廃棄物処理法地下水等検査項目 | アルキル水銀 | mg/L | 25: 検出されないこと
| 総水銀 | mg/L | 25: 0.0005以下
| カドミウム | mg/L | 25: 0.003以下
| 鉛 | mg/L | 25: 0.01以下
| 六価クロム | mg/L | 25: 0.05以下
| 砒素 | mg/L | 25: 0.01以下
| 全シアン | mg/L | 25: 検出されないこと
| PCB | mg/L | 25: 検出されないこと
| ﾄﾘｸﾛﾛｴﾁﾚﾝ | mg/L | 25: 0.01以下
| ﾃﾄﾗｸﾛﾛｴﾁﾚﾝ | mg/L | 25: 0.01以下
| ｼﾞｸﾛﾛﾒﾀﾝ | mg/L | 25: 0.02以下
| 四塩化炭素 | mg/L | 25: 0.002以下
| 1,2-ｼﾞｸﾛﾛｴﾀﾝ | mg/L | 25: 0.004以下
| 1,1-ｼﾞｸﾛﾛｴﾁﾚﾝ | mg/L | 25: 0.1以下
| ｼｽ-1,2-ｼﾞｸﾛﾛｴﾁﾚﾝ | mg/L | 25: 0.4以下
| 1,1,1-ﾄﾘｸﾛﾛｴﾀﾝ | mg/L | 25: 1以下
| 1,1,2-ﾄﾘｸﾛﾛｴﾀﾝ | mg/L | 25: 0.006以下
| 1,3-ｼﾞｸﾛﾛﾌﾟﾛﾍﾟﾝ | mg/L | 25: 0.002以下
| ﾁｳﾗﾑ | mg/L | 25: 0.006以下
| ｼﾏｼﾞﾝ | mg/L | 25: 0.003以下
| ﾁｵﾍﾞﾝｶﾙﾌﾞ | mg/L | 25: 0.02以下
| ﾍﾞﾝｾﾞﾝ | mg/L | 25: 0.01以下
| ｾﾚﾝ | mg/L | 25: 0.01以下
その他 | 硝酸性窒素及び亜硝酸性窒素 | mg/L
| ふっ素 | mg/L
| ほう素 | mg/L
| 塩化物ｲｵﾝ | mg/L
| 電気伝導率 | mS/m
| COD | mg/L
| BOD | mg/L
【参考値】大平興産最終処分場立入水質検査結果（令和2年10月）
（分析者：千葉県環境研究センター）
|  | 単位 | ① | ② | ③ | ④ | ⑤ | ⑥ | ⑦ | ⑧ | ⑨ | ⑩ | 地下水等 基準
|  |  | 上流観測井 | 下流No2観測井 | 下流壁面下溜水 | 下流No4観測井 | 浸出水処理施設流入水 | 第2次堰堤 内部水 | 上段井戸揚水混合水 | 下流河川表流水（合流前） | 下流河川表流水（合流後） | 場外直近の井戸
水位 | 実測水位 | m | bar: 21 to 30
| 標高水位 | m | bar: 21 to 30
廃棄物処理法地下水等検査項目 | アルキル水銀 | mg/L | [10 empty] | 検出されないこと
| 総水銀 | mg/L | [10 empty] | 0.0005以下
| カドミウム | mg/L | [10 empty] | 0.003以下
| 鉛 | mg/L | [10 empty] | 0.01以下
| 六価クロム | mg/L | [10 empty] | 0.05以下
| 砒素 | mg/L | [10 empty] | 0.01以下
| 全シアン | mg/L | [10 empty] | 検出されないこと
| PCB | mg/L | [10 empty] | 検出されないこと
| ﾄﾘｸﾛﾛｴﾁﾚﾝ | mg/L | [10 empty] | 0.01以下
| ﾃﾄﾗｸﾛﾛｴﾁﾚﾝ | mg/L | [10 empty] | 0.01以下
| ｼﾞｸﾛﾛﾒﾀﾝ | mg/L | [10 empty] | 0.02以下
| 四塩化炭素 | mg/L | [10 empty] | 0.002以下
| 1,2-ｼﾞｸﾛﾛｴﾀﾝ | mg/L | [10 empty] | 0.004以下
| 1,1-ｼﾞｸﾛﾛｴﾁﾚﾝ | mg/L | [10 empty] | 0.1以下
| ｼｽ-1,2-ｼﾞｸﾛﾛｴﾁﾚﾝ | mg/L | [10 empty] | 0.4以下
| 1,2-ｼﾞｸﾛﾛｴﾁﾚﾝ | mg/L | [10 empty] | 0.04以下
| 1,1,1-ﾄﾘｸﾛﾛｴﾀﾝ | mg/L | [10 empty] | 1以下
| 1,1,2-ﾄﾘｸﾛﾛｴﾀﾝ | mg/L | [10 empty] | 0.006以下
| 1,3-ｼﾞｸﾛﾛﾌﾟﾛﾍﾟﾝ | mg/L | [10 empty] | 0.002以下
| ﾁｳﾗﾑ | mg/L | [10 empty] | 0.006以下
| ｼﾏｼﾞﾝ | mg/L | [10 empty] | 0.003以下
| ﾁｵﾍﾞﾝｶﾙﾌﾞ | mg/L | [10 empty] | 0.02以下
| ﾍﾞﾝｾﾞﾝ | mg/L | [10 empty] | 0.01以下
| ｾﾚﾝ | mg/L | [10 empty] | 0.01以下
| クロロエチレン | mg/L | [10 empty] | 0.002以下
| 1,4-ジオキサン | mg/L | [10 empty] | 0.05以下
その他 | 硝酸性窒素及び亜硝酸性窒素 | mg/L
| アンモニア、アンモニア化合物、亜硝酸化合物及び硝酸化合物 | mg/L
| ふっ素 | mg/L
| ほう素 | mg/L | 22: 1.8; 24: 0.3; 28: 0.3; 29: 0.5
| 塩化物ｲｵﾝ | mg/L | 22: 180; 24: 120; 28: 60; 29: 1700
| 電気伝導率 | mS/m | 22: 123.9; 24: 95.8; 28: 63.8; 29: 577
| COD | mg/L
| BOD | mg/L
|  | 単位 | ⑪ | ⑫ | ⑬ | ⑭ | ⑮ | ⑯ | ⑰ | ⑱ | ⑲ | ⑳ | 放流水 基準
|  |  | 新設下流井戸１ | 新設下流井戸２ | 放流水 | 高宕川本流 | 地獄沢 | NSW-№１ | NSW-№２ | NSW-№４ | NSW-№５ | NSW-№６
水位 | 実測水位 | m | bar: 21 to 30
| 標高水位 | m | bar: 21 to 30
廃棄物処理法地下水等検査項目 | アルキル水銀 | mg/L | [10 empty] | 検出されないこと
| 総水銀 | mg/L | [10 empty] | 0.005以下
| カドミウム | mg/L | [10 empty] | 0.1以下
| 鉛 | mg/L | [10 empty] | 0.1以下
| 六価クロム | mg/L | [10 empty] | 0.5以下
| 砒素 | mg/L | [10 empty] | 0.1以下
| 全シアン | mg/L | [10 empty] | 1以下
| PCB | mg/L | [10 empty] | 0.003以下
| ﾄﾘｸﾛﾛｴﾁﾚﾝ | mg/L | [10 empty] | 0.3以下
| ﾃﾄﾗｸﾛﾛｴﾁﾚﾝ | mg/L | [10 empty] | 0.1以下
| ｼﾞｸﾛﾛﾒﾀﾝ | mg/L | [10 empty] | 0.2以下
| 四塩化炭素 | mg/L | [10 empty] | 0.02以下
| 1,2-ｼﾞｸﾛﾛｴﾀﾝ | mg/L | [10 empty] | 0.04以下
| 1,1-ｼﾞｸﾛﾛｴﾁﾚﾝ | mg/L | [10 empty] | 1以下
| ｼｽ-1,2-ｼﾞｸﾛﾛｴﾁﾚﾝ | mg/L | [10 empty] | 0.4以下
| 1,1,1-ﾄﾘｸﾛﾛｴﾀﾝ | mg/L | [10 empty] | 3以下
| 1,1,2-ﾄﾘｸﾛﾛｴﾀﾝ | mg/L | [10 empty] | 0.06以下
| 1,3-ｼﾞｸﾛﾛﾌﾟﾛﾍﾟﾝ | mg/L | [10 empty] | 0.02以下
| ﾁｳﾗﾑ | mg/L | [10 empty] | 0.06以下
| ｼﾏｼﾞﾝ | mg/L | [10 empty] | 0.03以下
| ﾁｵﾍﾞﾝｶﾙﾌﾞ | mg/L | [10 empty] | 0.2以下
| ﾍﾞﾝｾﾞﾝ | mg/L | [10 empty] | 0.1以下
| ｾﾚﾝ | mg/L | [10 empty] | 0.1以下
| クロロエチレン | mg/L
| 1,4-ジオキサン | mg/L | [10 empty] | 0.5以下
その他 | アンモニア、アンモニア化合物、亜硝酸化合物及び硝酸化合物 | mg/L | [10 empty] | 200以下
| ふっ素 | mg/L | [10 empty] | 15以下
| ほう素 | mg/L | 22: <0.1; 23: <0.1; 24: <0.1; 25: 1.3 | 50以下
| 塩化物ｲｵﾝ | mg/L | 22: 17; 23: 4900; 24: 17; 25: 4000; 26: 300
| 電気伝導率 | mS/m | 22: 45.8; 23: 1544; 24: 35.4; 25: 1277; 26: 265
| COD | mg/L | [10 empty] | 90以下
| BOD | mg/L | [10 empty] | 60以下
|  | 単位 | 21 | 22 | 23 | 24 | 25 | 26 | 27 | 28 | 29 | 30 | 地下水等 基準
|  |  | NSW-№７ | NSW-№８ | NSW-№12 | NSW-№15 | NSW-№16 | 区域外河川１ | 区域外河川２ | 第1処分場 観測井 | 第1処分場浸出水処理施設流入水 | 井戸揚水混合水
水位 | 実測水位 | m | bar: 26 to 30
| 標高水位 | m | bar: 26 to 30
廃棄物処理法地下水等検査項目 | アルキル水銀 | mg/L | [10 empty] | 検出されないこと
| 総水銀 | mg/L | [10 empty] | 0.0005以下
| カドミウム | mg/L | [10 empty] | 0.003以下
| 鉛 | mg/L | [10 empty] | 0.01以下
| 六価クロム | mg/L | [10 empty] | 0.05以下
| 砒素 | mg/L | [10 empty] | 0.01以下
| 全シアン | mg/L | [10 empty] | 検出されないこと
| PCB | mg/L | [10 empty] | 検出されないこと
| ﾄﾘｸﾛﾛｴﾁﾚﾝ | mg/L | [10 empty] | 0.01以下
| ﾃﾄﾗｸﾛﾛｴﾁﾚﾝ | mg/L | [10 empty] | 0.01以下
| ｼﾞｸﾛﾛﾒﾀﾝ | mg/L | [10 empty] | 0.02以下
| 四塩化炭素 | mg/L | [10 empty] | 0.002以下
| 1,2-ｼﾞｸﾛﾛｴﾀﾝ | mg/L | [10 empty] | 0.004以下
| 1,1-ｼﾞｸﾛﾛｴﾁﾚﾝ | mg/L | [10 empty] | 0.1以下
| ｼｽ-1,2-ｼﾞｸﾛﾛｴﾁﾚﾝ | mg/L | [10 empty] | 0.4以下
| 1,2-ｼﾞｸﾛﾛｴﾁﾚﾝ | mg/L | [10 empty] | 0.04以下
| 1,1,1-ﾄﾘｸﾛﾛｴﾀﾝ | mg/L | [10 empty] | 1以下
| 1,1,2-ﾄﾘｸﾛﾛｴﾀﾝ | mg/L | [10 empty] | 0.006以下
| 1,3-ｼﾞｸﾛﾛﾌﾟﾛﾍﾟﾝ | mg/L | [10 empty] | 0.002以下
| ﾁｳﾗﾑ | mg/L | [10 empty] | 0.006以下
| ｼﾏｼﾞﾝ | mg/L | [10 empty] | 0.003以下
| ﾁｵﾍﾞﾝｶﾙﾌﾞ | mg/L | [10 empty] | 0.02以下
| ﾍﾞﾝｾﾞﾝ | mg/L | [10 empty] | 0.01以下
| ｾﾚﾝ | mg/L | [10 empty] | 0.01以下
| クロロエチレン | mg/L | [10 empty] | 0.002以下
| 1,4-ジオキサン | mg/L | [10 empty] | 0.05以下
その他 | 硝酸性窒素及び亜硝酸性窒素 | mg/L
| アンモニア、アンモニア化合物、亜硝酸化合物及び硝酸化合物 | mg/L
| ふっ素 | mg/L
| ほう素 | mg/L
| 塩化物ｲｵﾝ | mg/L
| 電気伝導率 | mS/m
| COD | mg/L
| BOD | mg/L
|  | 単位 | 21: 31; 22: 32; 23: 33; 24: 34; 25: 地下水等 基準
|  |  | 赤壁Ａ | 赤壁Ｂ | 赤壁Ｃ | 第3処分場 上流井戸
水位 | 実測水位 | m | bar: 21 to 24
| 標高水位 | m | bar: 21 to 24
廃棄物処理法地下水等検査項目 | アルキル水銀 | mg/L | 25: 検出されないこと
| 総水銀 | mg/L | 25: 0.0005以下
| カドミウム | mg/L | 25: 0.003以下
| 鉛 | mg/L | 25: 0.01以下
| 六価クロム | mg/L | 25: 0.05以下
| 砒素 | mg/L | 25: 0.01以下
| 全シアン | mg/L | 25: 検出されないこと
| PCB | mg/L | 25: 検出されないこと
| ﾄﾘｸﾛﾛｴﾁﾚﾝ | mg/L | 25: 0.01以下
| ﾃﾄﾗｸﾛﾛｴﾁﾚﾝ | mg/L | 25: 0.01以下
| ｼﾞｸﾛﾛﾒﾀﾝ | mg/L | 25: 0.02以下
| 四塩化炭素 | mg/L | 25: 0.002以下
| 1,2-ｼﾞｸﾛﾛｴﾀﾝ | mg/L | 25: 0.004以下
| 1,1-ｼﾞｸﾛﾛｴﾁﾚﾝ | mg/L | 25: 0.1以下
| ｼｽ-1,2-ｼﾞｸﾛﾛｴﾁﾚﾝ | mg/L | 25: 0.4以下
| 1,1,1-ﾄﾘｸﾛﾛｴﾀﾝ | mg/L | 25: 1以下
| 1,1,2-ﾄﾘｸﾛﾛｴﾀﾝ | mg/L | 25: 0.006以下
| 1,3-ｼﾞｸﾛﾛﾌﾟﾛﾍﾟﾝ | mg/L | 25: 0.002以下
| ﾁｳﾗﾑ | mg/L | 25: 0.006以下
| ｼﾏｼﾞﾝ | mg/L | 25: 0.003以下
| ﾁｵﾍﾞﾝｶﾙﾌﾞ | mg/L | 25: 0.02以下
| ﾍﾞﾝｾﾞﾝ | mg/L | 25: 0.01以下
| ｾﾚﾝ | mg/L | 25: 0.01以下
その他 | 硝酸性窒素及び亜硝酸性窒素 | mg/L
| ふっ素 | mg/L
| ほう素 | mg/L
| 塩化物ｲｵﾝ | mg/L
| 電気伝導率 | mS/m
| COD | mg/L
| BOD | mg/L

## R2.11.10
大平興産最終処分場立入水質検査結果（令和２年11月）
（分析者：計量証明機関） | [11 empty] | 令和2年11月10日実施
|  | 単位 | ① | ② | ③ | ④ | ⑤ | ⑥ | ⑦ | ⑧ | ⑨ | ⑩ | 地下水等 基準
|  |  | 上流観測井 | 下流No2観測井 | 下流壁面下溜水 | 下流No4観測井 | 浸出水処理施設流入水 | 第2次堰堤 内部水 | 上段井戸揚水混合水 | 下流河川表流水（合流前） | 下流河川表流水（合流後） | 場外直近の井戸
水位 | 実測水位 | m | － | 16.87 | － | 7.38 | - | － | － | － | ー | －
| 標高水位 | m | － | 47.887 | － | 49.48 | - | － | － | － | － | －
廃棄物処理法地下水等検査項目 | アルキル水銀 | mg/L | [10 empty] | 検出されないこと
| 総水銀 | mg/L | [10 empty] | 0.0005以下
| カドミウム | mg/L | [10 empty] | 0.003以下
| 鉛 | mg/L | [10 empty] | 0.01以下
| 六価クロム | mg/L | [10 empty] | 0.05以下
| 砒素 | mg/L | [10 empty] | 0.01以下
| 全シアン | mg/L | [10 empty] | 検出されないこと
| PCB | mg/L | [10 empty] | 検出されないこと
| ﾄﾘｸﾛﾛｴﾁﾚﾝ | mg/L | [10 empty] | 0.01以下
| ﾃﾄﾗｸﾛﾛｴﾁﾚﾝ | mg/L | [10 empty] | 0.01以下
| ｼﾞｸﾛﾛﾒﾀﾝ | mg/L | [10 empty] | 0.02以下
| 四塩化炭素 | mg/L | [10 empty] | 0.002以下
| 1,2-ｼﾞｸﾛﾛｴﾀﾝ | mg/L | [10 empty] | 0.004以下
| 1,1-ｼﾞｸﾛﾛｴﾁﾚﾝ | mg/L | [10 empty] | 0.1以下
| ｼｽ-1,2-ｼﾞｸﾛﾛｴﾁﾚﾝ | mg/L | [10 empty] | 0.4以下
| 1,2-ｼﾞｸﾛﾛｴﾁﾚﾝ | mg/L | [10 empty] | 0.04以下
| 1,1,1-ﾄﾘｸﾛﾛｴﾀﾝ | mg/L | [10 empty] | 1以下
| 1,1,2-ﾄﾘｸﾛﾛｴﾀﾝ | mg/L | [10 empty] | 0.006以下
| 1,3-ｼﾞｸﾛﾛﾌﾟﾛﾍﾟﾝ | mg/L | [10 empty] | 0.002以下
| ﾁｳﾗﾑ | mg/L | [10 empty] | 0.006以下
| ｼﾏｼﾞﾝ | mg/L | [10 empty] | 0.003以下
| ﾁｵﾍﾞﾝｶﾙﾌﾞ | mg/L | [10 empty] | 0.02以下
| ﾍﾞﾝｾﾞﾝ | mg/L | [10 empty] | 0.01以下
| ｾﾚﾝ | mg/L | [10 empty] | 0.01以下
| クロロエチレン | mg/L | [10 empty] | 0.002以下
| 1,4-ジオキサン | mg/L | [10 empty] | 0.05以下
その他 | 硝酸性窒素及び亜硝酸性窒素 | mg/L
| アンモニア、アンモニア化合物、亜硝酸化合物及び硝酸化合物 | mg/L
| ふっ素 | mg/L
| ほう素 | mg/L | <0.1 | 1.4 |  | 0.5
| 塩化物ｲｵﾝ | mg/L | 8 | 140 | 480 | 220 | 1800 | 430 | 91 | 53 | 1300
| 電気伝導率 | mS/m | 32 | 115 | 262 | 136 | 914 | 367 | 114 | 66 | 462
| COD | mg/L
| BOD | mg/L
|  | 単位 | ⑪ | ⑫ | ⑬ | ⑭ | ⑮ | ⑯ | ⑰ | ⑱ | ⑲ | ⑳ | 放流水 基準
|  |  | 新設下流井戸１ | 新設下流井戸２ | 放流水 | 高宕川本流 | 地獄沢 | NSW-№１ | NSW-№２ | NSW-№４ | NSW-№５ | NSW-№６
水位 | 実測水位 | m | － | 0.83 | － | － | - | 21.74 | 18.93 | 26.14 | 22.28 | 19.9
| 標高水位 | m | － | 49.579 | － | － | － | 48.835 | 46.266 | 50.499 | 49.973 | 50.668
廃棄物処理法地下水等検査項目 | アルキル水銀 | mg/L | [10 empty] | 検出されないこと
| 総水銀 | mg/L | [10 empty] | 0.005以下
| カドミウム | mg/L | [10 empty] | 0.03以下
| 鉛 | mg/L | [10 empty] | 0.1以下
| 六価クロム | mg/L | [10 empty] | 0.5以下
| 砒素 | mg/L | [10 empty] | 0.1以下
| 全シアン | mg/L | [10 empty] | 1以下
| PCB | mg/L | [10 empty] | 0.003以下
| ﾄﾘｸﾛﾛｴﾁﾚﾝ | mg/L | [10 empty] | 0.1以下
| ﾃﾄﾗｸﾛﾛｴﾁﾚﾝ | mg/L | [10 empty] | 0.1以下
| ｼﾞｸﾛﾛﾒﾀﾝ | mg/L | [10 empty] | 0.2以下
| 四塩化炭素 | mg/L | [10 empty] | 0.02以下
| 1,2-ｼﾞｸﾛﾛｴﾀﾝ | mg/L | [10 empty] | 0.04以下
| 1,1-ｼﾞｸﾛﾛｴﾁﾚﾝ | mg/L | [10 empty] | 1以下
| ｼｽ-1,2-ｼﾞｸﾛﾛｴﾁﾚﾝ | mg/L | [10 empty] | 0.4以下
| 1,1,1-ﾄﾘｸﾛﾛｴﾀﾝ | mg/L | [10 empty] | 3以下
| 1,1,2-ﾄﾘｸﾛﾛｴﾀﾝ | mg/L | [10 empty] | 0.06以下
| 1,3-ｼﾞｸﾛﾛﾌﾟﾛﾍﾟﾝ | mg/L | [10 empty] | 0.02以下
| ﾁｳﾗﾑ | mg/L | [10 empty] | 0.06以下
| ｼﾏｼﾞﾝ | mg/L | [10 empty] | 0.03以下
| ﾁｵﾍﾞﾝｶﾙﾌﾞ | mg/L | [10 empty] | 0.2以下
| ﾍﾞﾝｾﾞﾝ | mg/L | [10 empty] | 0.1以下
| ｾﾚﾝ | mg/L | [10 empty] | 0.1以下
| クロロエチレン | mg/L
| 1,4-ジオキサン | mg/L | [10 empty] | 0.5以下
その他 | アンモニア、アンモニア化合物、亜硝酸化合物及び硝酸化合物 | mg/L | [10 empty] | 200以下
| ふっ素 | mg/L | [10 empty] | 15以下
| ほう素 | mg/L |  | <0.1 | 1.1 | [7 empty] | 50以下
| 塩化物ｲｵﾝ | mg/L |  | 13 | 3800 | 17 | 3100 | 260 | 150 | 17 | 13 | 370
| 電気伝導率 | mS/m |  | 48 | 1290 | 35 | 1120 | 239 | 135 | 40 | 45 | 300
| COD | mg/L | [10 empty] | 90以下
| BOD | mg/L | [10 empty] | 60以下
|  | 単位 | 21 | 22 | 23 | 24 | 25 | 26 | 27 | 28 | 29 | 30 | 地下水等 基準
|  |  | NSW-№７ | NSW-№８ | NSW-№12 | NSW-№15 | NSW-№16 | 区域外河川１ | 区域外河川２ | 第1処分場 観測井 | 第1処分場浸出水処理施設流入水 | 井戸揚水混合水
水位 | 実測水位 | m | 11.86 | 7.74 | 9.14 | 20.43 | 16.15 | － | － | － | － | －
| 標高水位 | m | 48.973 | 49.961 | 47.935 | 54.48 | 49.463 | － | － | － | － | －
廃棄物処理法地下水等検査項目 | アルキル水銀 | mg/L | [10 empty] | 検出されないこと
| 総水銀 | mg/L | [10 empty] | 0.0005以下
| カドミウム | mg/L | [10 empty] | 0.003以下
| 鉛 | mg/L | [10 empty] | 0.01以下
| 六価クロム | mg/L | [10 empty] | 0.05以下
| 砒素 | mg/L | [10 empty] | 0.01以下
| 全シアン | mg/L | [10 empty] | 検出されないこと
| PCB | mg/L | [10 empty] | 検出されないこと
| ﾄﾘｸﾛﾛｴﾁﾚﾝ | mg/L | [10 empty] | 0.01以下
| ﾃﾄﾗｸﾛﾛｴﾁﾚﾝ | mg/L | [10 empty] | 0.01以下
| ｼﾞｸﾛﾛﾒﾀﾝ | mg/L | [10 empty] | 0.02以下
| 四塩化炭素 | mg/L | [10 empty] | 0.002以下
| 1,2-ｼﾞｸﾛﾛｴﾀﾝ | mg/L | [10 empty] | 0.004以下
| 1,1-ｼﾞｸﾛﾛｴﾁﾚﾝ | mg/L | [10 empty] | 0.1以下
| ｼｽ-1,2-ｼﾞｸﾛﾛｴﾁﾚﾝ | mg/L | [10 empty] | 0.4以下
| 1,2-ｼﾞｸﾛﾛｴﾁﾚﾝ | mg/L | [10 empty] | 0.04以下
| 1,1,1-ﾄﾘｸﾛﾛｴﾀﾝ | mg/L | [10 empty] | 1以下
| 1,1,2-ﾄﾘｸﾛﾛｴﾀﾝ | mg/L | [10 empty] | 0.006以下
| 1,3-ｼﾞｸﾛﾛﾌﾟﾛﾍﾟﾝ | mg/L | [10 empty] | 0.002以下
| ﾁｳﾗﾑ | mg/L | [10 empty] | 0.006以下
| ｼﾏｼﾞﾝ | mg/L | [10 empty] | 0.003以下
| ﾁｵﾍﾞﾝｶﾙﾌﾞ | mg/L | [10 empty] | 0.02以下
| ﾍﾞﾝｾﾞﾝ | mg/L | [10 empty] | 0.01以下
| ｾﾚﾝ | mg/L | [10 empty] | 0.01以下
| クロロエチレン | mg/L | [10 empty] | 0.002以下
| 1,4-ジオキサン | mg/L | [10 empty] | 0.05以下
その他 | 硝酸性窒素及び亜硝酸性窒素 | mg/L
| アンモニア、アンモニア化合物、亜硝酸化合物及び硝酸化合物 | mg/L
| ふっ素 | mg/L
| ほう素 | mg/L
| 塩化物ｲｵﾝ | mg/L | 17 | 17 | 72 | 15 | 260 |  |  | 120 | 880
| 電気伝導率 | mS/m | 57 | 45 | 85 | 61 | 126 |  |  | 115 | 435
| COD | mg/L
| BOD | mg/L
|  | 単位 | 21: 31; 22: 32; 23: 33; 24: 34; 25: 地下水等 基準
|  |  | 赤壁Ａ | 赤壁Ｂ | 赤壁Ｃ | 第3処分場 上流井戸
水位 | 実測水位 | m | bar: 21 to 24
| 標高水位 | m | bar: 21 to 24
廃棄物処理法地下水等検査項目 | アルキル水銀 | mg/L | 25: 検出されないこと
| 総水銀 | mg/L | 25: 0.0005以下
| カドミウム | mg/L | 25: 0.003以下
| 鉛 | mg/L | 25: 0.01以下
| 六価クロム | mg/L | 25: 0.05以下
| 砒素 | mg/L | 25: 0.01以下
| 全シアン | mg/L | 25: 検出されないこと
| PCB | mg/L | 25: 検出されないこと
| ﾄﾘｸﾛﾛｴﾁﾚﾝ | mg/L | 25: 0.01以下
| ﾃﾄﾗｸﾛﾛｴﾁﾚﾝ | mg/L | 25: 0.01以下
| ｼﾞｸﾛﾛﾒﾀﾝ | mg/L | 25: 0.02以下
| 四塩化炭素 | mg/L | 25: 0.002以下
| 1,2-ｼﾞｸﾛﾛｴﾀﾝ | mg/L | 25: 0.004以下
| 1,1-ｼﾞｸﾛﾛｴﾁﾚﾝ | mg/L | 25: 0.1以下
| ｼｽ-1,2-ｼﾞｸﾛﾛｴﾁﾚﾝ | mg/L | 25: 0.4以下
| 1,1,1-ﾄﾘｸﾛﾛｴﾀﾝ | mg/L | 25: 1以下
| 1,1,2-ﾄﾘｸﾛﾛｴﾀﾝ | mg/L | 25: 0.006以下
| 1,3-ｼﾞｸﾛﾛﾌﾟﾛﾍﾟﾝ | mg/L | 25: 0.002以下
| ﾁｳﾗﾑ | mg/L | 25: 0.006以下
| ｼﾏｼﾞﾝ | mg/L | 25: 0.003以下
| ﾁｵﾍﾞﾝｶﾙﾌﾞ | mg/L | 25: 0.02以下
| ﾍﾞﾝｾﾞﾝ | mg/L | 25: 0.01以下
| ｾﾚﾝ | mg/L | 25: 0.01以下
その他 | 硝酸性窒素及び亜硝酸性窒素 | mg/L
| ふっ素 | mg/L
| ほう素 | mg/L | 22: 9.1; 24: <0.1
| 塩化物ｲｵﾝ | mg/L | 22: 2700; 24: 7
| 電気伝導率 | mS/m | 22: 953; 24: 33
| COD | mg/L
| BOD | mg/L
【参考値】大平興産最終処分場立入水質検査結果（令和2年11月）
（分析者：千葉県環境研究センター）
|  | 単位 | ① | ② | ③ | ④ | ⑤ | ⑥ | ⑦ | ⑧ | ⑨ | ⑩ | 地下水等 基準
|  |  | 上流観測井 | 下流No2観測井 | 下流壁面下溜水 | 下流No4観測井 | 浸出水処理施設流入水 | 第2次堰堤 内部水 | 上段井戸揚水混合水 | 下流河川表流水（合流前） | 下流河川表流水（合流後） | 場外直近の井戸
水位 | 実測水位 | m | bar: 21 to 30
| 標高水位 | m | bar: 21 to 30
廃棄物処理法地下水等検査項目 | アルキル水銀 | mg/L | [10 empty] | 検出されないこと
| 総水銀 | mg/L | [10 empty] | 0.0005以下
| カドミウム | mg/L | [10 empty] | 0.003以下
| 鉛 | mg/L | [10 empty] | 0.01以下
| 六価クロム | mg/L | [10 empty] | 0.05以下
| 砒素 | mg/L | [10 empty] | 0.01以下
| 全シアン | mg/L | [10 empty] | 検出されないこと
| PCB | mg/L | [10 empty] | 検出されないこと
| ﾄﾘｸﾛﾛｴﾁﾚﾝ | mg/L | [10 empty] | 0.01以下
| ﾃﾄﾗｸﾛﾛｴﾁﾚﾝ | mg/L | [10 empty] | 0.01以下
| ｼﾞｸﾛﾛﾒﾀﾝ | mg/L | [10 empty] | 0.02以下
| 四塩化炭素 | mg/L | [10 empty] | 0.002以下
| 1,2-ｼﾞｸﾛﾛｴﾀﾝ | mg/L | [10 empty] | 0.004以下
| 1,1-ｼﾞｸﾛﾛｴﾁﾚﾝ | mg/L | [10 empty] | 0.1以下
| ｼｽ-1,2-ｼﾞｸﾛﾛｴﾁﾚﾝ | mg/L | [10 empty] | 0.4以下
| 1,2-ｼﾞｸﾛﾛｴﾁﾚﾝ | mg/L | [10 empty] | 0.04以下
| 1,1,1-ﾄﾘｸﾛﾛｴﾀﾝ | mg/L | [10 empty] | 1以下
| 1,1,2-ﾄﾘｸﾛﾛｴﾀﾝ | mg/L | [10 empty] | 0.006以下
| 1,3-ｼﾞｸﾛﾛﾌﾟﾛﾍﾟﾝ | mg/L | [10 empty] | 0.002以下
| ﾁｳﾗﾑ | mg/L | [10 empty] | 0.006以下
| ｼﾏｼﾞﾝ | mg/L | [10 empty] | 0.003以下
| ﾁｵﾍﾞﾝｶﾙﾌﾞ | mg/L | [10 empty] | 0.02以下
| ﾍﾞﾝｾﾞﾝ | mg/L | [10 empty] | 0.01以下
| ｾﾚﾝ | mg/L | [10 empty] | 0.01以下
| クロロエチレン | mg/L | [10 empty] | 0.002以下
| 1,4-ジオキサン | mg/L | [10 empty] | 0.05以下
その他 | 硝酸性窒素及び亜硝酸性窒素 | mg/L
| アンモニア、アンモニア化合物、亜硝酸化合物及び硝酸化合物 | mg/L
| ふっ素 | mg/L
| ほう素 | mg/L | 21: <0.1; 22: 1.5; 24: 0.5
| 塩化物ｲｵﾝ | mg/L | 8 | 140 | 510 | 230 | 1900 | 450 | 99 | 53 | 1300
| 電気伝導率 | mS/m | 24.4 | 113.5 | 256 | 133.4 | 827 | 355 | 111.8 | 64.,7 | 438
| COD | mg/L
| BOD | mg/L
|  | 単位 | ⑪ | ⑫ | ⑬ | ⑭ | ⑮ | ⑯ | ⑰ | ⑱ | ⑲ | ⑳ | 放流水 基準
|  |  | 新設下流井戸１ | 新設下流井戸２ | 放流水 | 高宕川本流 | 地獄沢 | NSW-№１ | NSW-№２ | NSW-№４ | NSW-№５ | NSW-№６
水位 | 実測水位 | m | bar: 21 to 30
| 標高水位 | m | bar: 21 to 30
廃棄物処理法地下水等検査項目 | アルキル水銀 | mg/L | [10 empty] | 検出されないこと
| 総水銀 | mg/L | [10 empty] | 0.005以下
| カドミウム | mg/L | [10 empty] | 0.1以下
| 鉛 | mg/L | [10 empty] | 0.1以下
| 六価クロム | mg/L | [10 empty] | 0.5以下
| 砒素 | mg/L | [10 empty] | 0.1以下
| 全シアン | mg/L | [10 empty] | 1以下
| PCB | mg/L | [10 empty] | 0.003以下
| ﾄﾘｸﾛﾛｴﾁﾚﾝ | mg/L | [10 empty] | 0.3以下
| ﾃﾄﾗｸﾛﾛｴﾁﾚﾝ | mg/L | [10 empty] | 0.1以下
| ｼﾞｸﾛﾛﾒﾀﾝ | mg/L | [10 empty] | 0.2以下
| 四塩化炭素 | mg/L | [10 empty] | 0.02以下
| 1,2-ｼﾞｸﾛﾛｴﾀﾝ | mg/L | [10 empty] | 0.04以下
| 1,1-ｼﾞｸﾛﾛｴﾁﾚﾝ | mg/L | [10 empty] | 1以下
| ｼｽ-1,2-ｼﾞｸﾛﾛｴﾁﾚﾝ | mg/L | [10 empty] | 0.4以下
| 1,1,1-ﾄﾘｸﾛﾛｴﾀﾝ | mg/L | [10 empty] | 3以下
| 1,1,2-ﾄﾘｸﾛﾛｴﾀﾝ | mg/L | [10 empty] | 0.06以下
| 1,3-ｼﾞｸﾛﾛﾌﾟﾛﾍﾟﾝ | mg/L | [10 empty] | 0.02以下
| ﾁｳﾗﾑ | mg/L | [10 empty] | 0.06以下
| ｼﾏｼﾞﾝ | mg/L | [10 empty] | 0.03以下
| ﾁｵﾍﾞﾝｶﾙﾌﾞ | mg/L | [10 empty] | 0.2以下
| ﾍﾞﾝｾﾞﾝ | mg/L | [10 empty] | 0.1以下
| ｾﾚﾝ | mg/L | [10 empty] | 0.1以下
| クロロエチレン | mg/L
| 1,4-ジオキサン | mg/L | [10 empty] | 0.5以下
その他 | アンモニア、アンモニア化合物、亜硝酸化合物及び硝酸化合物 | mg/L | [10 empty] | 200以下
| ふっ素 | mg/L | [10 empty] | 15以下
| ほう素 | mg/L | 22: <0.1; 23: 1 | 50以下
| 塩化物ｲｵﾝ | mg/L |  | 14 | 4200 | 17 | 3500 | 280 | 150 | 18 | 13 | 400
| 電気伝導率 | mS/m |  | 43.3 | 1076 | 33.7 | 955 | 231 | 130.5 | 58.3 | 43.7 | 291
| COD | mg/L | [10 empty] | 90以下
| BOD | mg/L | [10 empty] | 60以下
|  | 単位 | 21 | 22 | 23 | 24 | 25 | 26 | 27 | 28 | 29 | 30 | 地下水等 基準
|  |  | NSW-№７ | NSW-№８ | NSW-№12 | NSW-№15 | NSW-№16 | 区域外河川１ | 区域外河川２ | 第1処分場 観測井 | 第1処分場浸出水処理施設流入水 | 井戸揚水混合水
水位 | 実測水位 | m | bar: 26 to 30
| 標高水位 | m | bar: 26 to 30
廃棄物処理法地下水等検査項目 | アルキル水銀 | mg/L | [10 empty] | 検出されないこと
| 総水銀 | mg/L | [10 empty] | 0.0005以下
| カドミウム | mg/L | [10 empty] | 0.003以下
| 鉛 | mg/L | [10 empty] | 0.01以下
| 六価クロム | mg/L | [10 empty] | 0.05以下
| 砒素 | mg/L | [10 empty] | 0.01以下
| 全シアン | mg/L | [10 empty] | 検出されないこと
| PCB | mg/L | [10 empty] | 検出されないこと
| ﾄﾘｸﾛﾛｴﾁﾚﾝ | mg/L | [10 empty] | 0.01以下
| ﾃﾄﾗｸﾛﾛｴﾁﾚﾝ | mg/L | [10 empty] | 0.01以下
| ｼﾞｸﾛﾛﾒﾀﾝ | mg/L | [10 empty] | 0.02以下
| 四塩化炭素 | mg/L | [10 empty] | 0.002以下
| 1,2-ｼﾞｸﾛﾛｴﾀﾝ | mg/L | [10 empty] | 0.004以下
| 1,1-ｼﾞｸﾛﾛｴﾁﾚﾝ | mg/L | [10 empty] | 0.1以下
| ｼｽ-1,2-ｼﾞｸﾛﾛｴﾁﾚﾝ | mg/L | [10 empty] | 0.4以下
| 1,2-ｼﾞｸﾛﾛｴﾁﾚﾝ | mg/L | [10 empty] | 0.04以下
| 1,1,1-ﾄﾘｸﾛﾛｴﾀﾝ | mg/L | [10 empty] | 1以下
| 1,1,2-ﾄﾘｸﾛﾛｴﾀﾝ | mg/L | [10 empty] | 0.006以下
| 1,3-ｼﾞｸﾛﾛﾌﾟﾛﾍﾟﾝ | mg/L | [10 empty] | 0.002以下
| ﾁｳﾗﾑ | mg/L | [10 empty] | 0.006以下
| ｼﾏｼﾞﾝ | mg/L | [10 empty] | 0.003以下
| ﾁｵﾍﾞﾝｶﾙﾌﾞ | mg/L | [10 empty] | 0.02以下
| ﾍﾞﾝｾﾞﾝ | mg/L | [10 empty] | 0.01以下
| ｾﾚﾝ | mg/L | [10 empty] | 0.01以下
| クロロエチレン | mg/L | [10 empty] | 0.002以下
| 1,4-ジオキサン | mg/L | [10 empty] | 0.05以下
その他 | 硝酸性窒素及び亜硝酸性窒素 | mg/L
| アンモニア、アンモニア化合物、亜硝酸化合物及び硝酸化合物 | mg/L
| ふっ素 | mg/L
| ほう素 | mg/L
| 塩化物ｲｵﾝ | mg/L | 17 | 17 | 74 | 16 | 270 |  |  | 130 | 940
| 電気伝導率 | mS/m | 55.3 | 43.3 | 81.9 | 59 | 130.3 |  |  | 112.3 | 414
| COD | mg/L
| BOD | mg/L
|  | 単位 | 21: 31; 22: 32; 23: 33; 24: 34; 25: 地下水等 基準
|  |  | 赤壁Ａ | 赤壁Ｂ | 赤壁Ｃ | 第3処分場 上流井戸
水位 | 実測水位 | m | bar: 21 to 24
| 標高水位 | m | bar: 21 to 24
廃棄物処理法地下水等検査項目 | アルキル水銀 | mg/L | 25: 検出されないこと
| 総水銀 | mg/L | 25: 0.0005以下
| カドミウム | mg/L | 25: 0.003以下
| 鉛 | mg/L | 25: 0.01以下
| 六価クロム | mg/L | 25: 0.05以下
| 砒素 | mg/L | 25: 0.01以下
| 全シアン | mg/L | 25: 検出されないこと
| PCB | mg/L | 25: 検出されないこと
| ﾄﾘｸﾛﾛｴﾁﾚﾝ | mg/L | 25: 0.01以下
| ﾃﾄﾗｸﾛﾛｴﾁﾚﾝ | mg/L | 25: 0.01以下
| ｼﾞｸﾛﾛﾒﾀﾝ | mg/L | 25: 0.02以下
| 四塩化炭素 | mg/L | 25: 0.002以下
| 1,2-ｼﾞｸﾛﾛｴﾀﾝ | mg/L | 25: 0.004以下
| 1,1-ｼﾞｸﾛﾛｴﾁﾚﾝ | mg/L | 25: 0.1以下
| ｼｽ-1,2-ｼﾞｸﾛﾛｴﾁﾚﾝ | mg/L | 25: 0.4以下
| 1,1,1-ﾄﾘｸﾛﾛｴﾀﾝ | mg/L | 25: 1以下
| 1,1,2-ﾄﾘｸﾛﾛｴﾀﾝ | mg/L | 25: 0.006以下
| 1,3-ｼﾞｸﾛﾛﾌﾟﾛﾍﾟﾝ | mg/L | 25: 0.002以下
| ﾁｳﾗﾑ | mg/L | 25: 0.006以下
| ｼﾏｼﾞﾝ | mg/L | 25: 0.003以下
| ﾁｵﾍﾞﾝｶﾙﾌﾞ | mg/L | 25: 0.02以下
| ﾍﾞﾝｾﾞﾝ | mg/L | 25: 0.01以下
| ｾﾚﾝ | mg/L | 25: 0.01以下
その他 | 硝酸性窒素及び亜硝酸性窒素 | mg/L
| ふっ素 | mg/L
| ほう素 | mg/L | 22: 8.9; 24: <0.1
| 塩化物ｲｵﾝ | mg/L | 22: 2800; 24: 7
| 電気伝導率 | mS/m | 22: 837; 24: 24.2
| COD | mg/L
| BOD | mg/L

## R2.12.8
大平興産最終処分場立入水質検査結果（令和２年12月）
（分析者：計量証明機関） | [11 empty] | 令和2年12月8日実施
|  | 単位 | ① | ② | ③ | ④ | ⑤ | ⑥ | ⑦ | ⑧ | ⑨ | ⑩ | 地下水等 基準
|  |  | 上流観測井 | 下流No2観測井 | 下流壁面下溜水 | 下流No4観測井 | 浸出水処理施設流入水 | 第2次堰堤 内部水 | 上段井戸揚水混合水 | 下流河川表流水（合流前） | 下流河川表流水（合流後） | 場外直近の井戸
水位 | 実測水位 | m | － | － | － | － | - | － | － | － | ー | －
| 標高水位 | m | － | － | － | － | - | － | － | － | － | －
廃棄物処理法地下水等検査項目 | アルキル水銀 | mg/L | [10 empty] | 検出されないこと
| 総水銀 | mg/L | [10 empty] | 0.0005以下
| カドミウム | mg/L | [10 empty] | 0.003以下
| 鉛 | mg/L | [10 empty] | 0.01以下
| 六価クロム | mg/L | [10 empty] | 0.05以下
| 砒素 | mg/L | [10 empty] | 0.01以下
| 全シアン | mg/L | [10 empty] | 検出されないこと
| PCB | mg/L | [10 empty] | 検出されないこと
| ﾄﾘｸﾛﾛｴﾁﾚﾝ | mg/L | [10 empty] | 0.01以下
| ﾃﾄﾗｸﾛﾛｴﾁﾚﾝ | mg/L | [10 empty] | 0.01以下
| ｼﾞｸﾛﾛﾒﾀﾝ | mg/L | [10 empty] | 0.02以下
| 四塩化炭素 | mg/L | [10 empty] | 0.002以下
| 1,2-ｼﾞｸﾛﾛｴﾀﾝ | mg/L | [10 empty] | 0.004以下
| 1,1-ｼﾞｸﾛﾛｴﾁﾚﾝ | mg/L | [10 empty] | 0.1以下
| ｼｽ-1,2-ｼﾞｸﾛﾛｴﾁﾚﾝ | mg/L | [10 empty] | 0.4以下
| 1,2-ｼﾞｸﾛﾛｴﾁﾚﾝ | mg/L | [10 empty] | 0.04以下
| 1,1,1-ﾄﾘｸﾛﾛｴﾀﾝ | mg/L | [10 empty] | 1以下
| 1,1,2-ﾄﾘｸﾛﾛｴﾀﾝ | mg/L | [10 empty] | 0.006以下
| 1,3-ｼﾞｸﾛﾛﾌﾟﾛﾍﾟﾝ | mg/L | [10 empty] | 0.002以下
| ﾁｳﾗﾑ | mg/L | [10 empty] | 0.006以下
| ｼﾏｼﾞﾝ | mg/L | [10 empty] | 0.003以下
| ﾁｵﾍﾞﾝｶﾙﾌﾞ | mg/L | [10 empty] | 0.02以下
| ﾍﾞﾝｾﾞﾝ | mg/L | [10 empty] | 0.01以下
| ｾﾚﾝ | mg/L | [10 empty] | 0.01以下
| クロロエチレン | mg/L | [10 empty] | 0.002以下
| 1,4-ジオキサン | mg/L | [10 empty] | 0.05以下
その他 | 硝酸性窒素及び亜硝酸性窒素 | mg/L
| アンモニア、アンモニア化合物、亜硝酸化合物及び硝酸化合物 | mg/L
| ふっ素 | mg/L
| ほう素 | mg/L
| 塩化物ｲｵﾝ | mg/L | [7 empty] | 71 | 880
| 電気伝導率 | mS/m
| COD | mg/L
| BOD | mg/L
|  | 単位 | ⑪ | ⑫ | ⑬ | ⑭ | ⑮ | ⑯ | ⑰ | ⑱ | ⑲ | ⑳ | 放流水 基準
|  |  | 新設下流井戸１ | 新設下流井戸２ | 放流水 | 高宕川本流 | 地獄沢 | NSW-№１ | NSW-№２ | NSW-№４ | NSW-№５ | NSW-№６
水位 | 実測水位 | m | － | － | － | － | － | － | － | － | － | －
| 標高水位 | m | － | － | － | － | － | － | － | － | － | －
廃棄物処理法地下水等検査項目 | アルキル水銀 | mg/L | [10 empty] | 検出されないこと
| 総水銀 | mg/L | [10 empty] | 0.005以下
| カドミウム | mg/L | [10 empty] | 0.03以下
| 鉛 | mg/L | [10 empty] | 0.1以下
| 六価クロム | mg/L | [10 empty] | 0.5以下
| 砒素 | mg/L | [10 empty] | 0.1以下
| 全シアン | mg/L | [10 empty] | 1以下
| PCB | mg/L | [10 empty] | 0.003以下
| ﾄﾘｸﾛﾛｴﾁﾚﾝ | mg/L | [10 empty] | 0.1以下
| ﾃﾄﾗｸﾛﾛｴﾁﾚﾝ | mg/L | [10 empty] | 0.1以下
| ｼﾞｸﾛﾛﾒﾀﾝ | mg/L | [10 empty] | 0.2以下
| 四塩化炭素 | mg/L | [10 empty] | 0.02以下
| 1,2-ｼﾞｸﾛﾛｴﾀﾝ | mg/L | [10 empty] | 0.04以下
| 1,1-ｼﾞｸﾛﾛｴﾁﾚﾝ | mg/L | [10 empty] | 1以下
| ｼｽ-1,2-ｼﾞｸﾛﾛｴﾁﾚﾝ | mg/L | [10 empty] | 0.4以下
| 1,1,1-ﾄﾘｸﾛﾛｴﾀﾝ | mg/L | [10 empty] | 3以下
| 1,1,2-ﾄﾘｸﾛﾛｴﾀﾝ | mg/L | [10 empty] | 0.06以下
| 1,3-ｼﾞｸﾛﾛﾌﾟﾛﾍﾟﾝ | mg/L | [10 empty] | 0.02以下
| ﾁｳﾗﾑ | mg/L | [10 empty] | 0.06以下
| ｼﾏｼﾞﾝ | mg/L | [10 empty] | 0.03以下
| ﾁｵﾍﾞﾝｶﾙﾌﾞ | mg/L | [10 empty] | 0.2以下
| ﾍﾞﾝｾﾞﾝ | mg/L | [10 empty] | 0.1以下
| ｾﾚﾝ | mg/L | [10 empty] | 0.1以下
| クロロエチレン | mg/L
| 1,4-ジオキサン | mg/L | [10 empty] | 0.5以下
その他 | アンモニア、アンモニア化合物、亜硝酸化合物及び硝酸化合物 | mg/L | [10 empty] | 200以下
| ふっ素 | mg/L | [10 empty] | 15以下
| ほう素 | mg/L | [10 empty] | 50以下
| 塩化物ｲｵﾝ | mg/L |  |  | 4400 | 25 | 4100
| 電気伝導率 | mS/m
| COD | mg/L | [10 empty] | 90以下
| BOD | mg/L | [10 empty] | 60以下
|  | 単位 | 21 | 22 | 23 | 24 | 25 | 26 | 27 | 28 | 29 | 30 | 地下水等 基準
|  |  | NSW-№７ | NSW-№８ | NSW-№12 | NSW-№15 | NSW-№16 | 区域外河川１ | 区域外河川２ | 第1処分場 観測井 | 第1処分場浸出水処理施設流入水 | 井戸揚水混合水
水位 | 実測水位 | m | bar: 21 to 30
| 標高水位 | m | bar: 21 to 30
廃棄物処理法地下水等検査項目 | アルキル水銀 | mg/L | [10 empty] | 検出されないこと
| 総水銀 | mg/L | [10 empty] | 0.0005以下
| カドミウム | mg/L | [10 empty] | 0.003以下
| 鉛 | mg/L | [10 empty] | 0.01以下
| 六価クロム | mg/L | [10 empty] | 0.05以下
| 砒素 | mg/L | [10 empty] | 0.01以下
| 全シアン | mg/L | [10 empty] | 検出されないこと
| PCB | mg/L | [10 empty] | 検出されないこと
| ﾄﾘｸﾛﾛｴﾁﾚﾝ | mg/L | [10 empty] | 0.01以下
| ﾃﾄﾗｸﾛﾛｴﾁﾚﾝ | mg/L | [10 empty] | 0.01以下
| ｼﾞｸﾛﾛﾒﾀﾝ | mg/L | [10 empty] | 0.02以下
| 四塩化炭素 | mg/L | [10 empty] | 0.002以下
| 1,2-ｼﾞｸﾛﾛｴﾀﾝ | mg/L | [10 empty] | 0.004以下
| 1,1-ｼﾞｸﾛﾛｴﾁﾚﾝ | mg/L | [10 empty] | 0.1以下
| ｼｽ-1,2-ｼﾞｸﾛﾛｴﾁﾚﾝ | mg/L | [10 empty] | 0.4以下
| 1,2-ｼﾞｸﾛﾛｴﾁﾚﾝ | mg/L | [10 empty] | 0.04以下
| 1,1,1-ﾄﾘｸﾛﾛｴﾀﾝ | mg/L | [10 empty] | 1以下
| 1,1,2-ﾄﾘｸﾛﾛｴﾀﾝ | mg/L | [10 empty] | 0.006以下
| 1,3-ｼﾞｸﾛﾛﾌﾟﾛﾍﾟﾝ | mg/L | [10 empty] | 0.002以下
| ﾁｳﾗﾑ | mg/L | [10 empty] | 0.006以下
| ｼﾏｼﾞﾝ | mg/L | [10 empty] | 0.003以下
| ﾁｵﾍﾞﾝｶﾙﾌﾞ | mg/L | [10 empty] | 0.02以下
| ﾍﾞﾝｾﾞﾝ | mg/L | [10 empty] | 0.01以下
| ｾﾚﾝ | mg/L | [10 empty] | 0.01以下
| クロロエチレン | mg/L | [10 empty] | 0.002以下
| 1,4-ジオキサン | mg/L | [10 empty] | 0.05以下
その他 | 硝酸性窒素及び亜硝酸性窒素 | mg/L
| アンモニア、アンモニア化合物、亜硝酸化合物及び硝酸化合物 | mg/L
| ふっ素 | mg/L
| ほう素 | mg/L
| 塩化物ｲｵﾝ | mg/L
| 電気伝導率 | mS/m
| COD | mg/L
| BOD | mg/L
|  | 単位 | 21: 31; 22: 32; 23: 33; 24: 34; 25: 地下水等 基準
|  |  | 赤壁Ａ | 赤壁Ｂ | 赤壁Ｃ | 第3処分場 上流井戸
水位 | 実測水位 | m | bar: 21 to 24
| 標高水位 | m | bar: 21 to 24
廃棄物処理法地下水等検査項目 | アルキル水銀 | mg/L | 25: 検出されないこと
| 総水銀 | mg/L | 25: 0.0005以下
| カドミウム | mg/L | 25: 0.003以下
| 鉛 | mg/L | 25: 0.01以下
| 六価クロム | mg/L | 25: 0.05以下
| 砒素 | mg/L | 25: 0.01以下
| 全シアン | mg/L | 25: 検出されないこと
| PCB | mg/L | 25: 検出されないこと
| ﾄﾘｸﾛﾛｴﾁﾚﾝ | mg/L | 25: 0.01以下
| ﾃﾄﾗｸﾛﾛｴﾁﾚﾝ | mg/L | 25: 0.01以下
| ｼﾞｸﾛﾛﾒﾀﾝ | mg/L | 25: 0.02以下
| 四塩化炭素 | mg/L | 25: 0.002以下
| 1,2-ｼﾞｸﾛﾛｴﾀﾝ | mg/L | 25: 0.004以下
| 1,1-ｼﾞｸﾛﾛｴﾁﾚﾝ | mg/L | 25: 0.1以下
| ｼｽ-1,2-ｼﾞｸﾛﾛｴﾁﾚﾝ | mg/L | 25: 0.4以下
| 1,1,1-ﾄﾘｸﾛﾛｴﾀﾝ | mg/L | 25: 1以下
| 1,1,2-ﾄﾘｸﾛﾛｴﾀﾝ | mg/L | 25: 0.006以下
| 1,3-ｼﾞｸﾛﾛﾌﾟﾛﾍﾟﾝ | mg/L | 25: 0.002以下
| ﾁｳﾗﾑ | mg/L | 25: 0.006以下
| ｼﾏｼﾞﾝ | mg/L | 25: 0.003以下
| ﾁｵﾍﾞﾝｶﾙﾌﾞ | mg/L | 25: 0.02以下
| ﾍﾞﾝｾﾞﾝ | mg/L | 25: 0.01以下
| ｾﾚﾝ | mg/L | 25: 0.01以下
その他 | 硝酸性窒素及び亜硝酸性窒素 | mg/L
| ふっ素 | mg/L
| ほう素 | mg/L
| 塩化物ｲｵﾝ | mg/L
| 電気伝導率 | mS/m
| COD | mg/L
| BOD | mg/L
【参考値】大平興産最終処分場立入水質検査結果（令和2年12月）
（分析者：千葉県環境研究センター）
|  | 単位 | ① | ② | ③ | ④ | ⑤ | ⑥ | ⑦ | ⑧ | ⑨ | ⑩ | 地下水等 基準
|  |  | 上流観測井 | 下流No2観測井 | 下流壁面下溜水 | 下流No4観測井 | 浸出水処理施設流入水 | 第2次堰堤 内部水 | 上段井戸揚水混合水 | 下流河川表流水（合流前） | 下流河川表流水（合流後） | 場外直近の井戸
水位 | 実測水位 | m | bar: 21 to 30
| 標高水位 | m | bar: 21 to 30
廃棄物処理法地下水等検査項目 | アルキル水銀 | mg/L | [10 empty] | 検出されないこと
| 総水銀 | mg/L | [10 empty] | 0.0005以下
| カドミウム | mg/L | [10 empty] | 0.003以下
| 鉛 | mg/L | [10 empty] | 0.01以下
| 六価クロム | mg/L | [10 empty] | 0.05以下
| 砒素 | mg/L | [10 empty] | 0.01以下
| 全シアン | mg/L | [10 empty] | 検出されないこと
| PCB | mg/L | [10 empty] | 検出されないこと
| ﾄﾘｸﾛﾛｴﾁﾚﾝ | mg/L | [10 empty] | 0.01以下
| ﾃﾄﾗｸﾛﾛｴﾁﾚﾝ | mg/L | [10 empty] | 0.01以下
| ｼﾞｸﾛﾛﾒﾀﾝ | mg/L | [10 empty] | 0.02以下
| 四塩化炭素 | mg/L | [10 empty] | 0.002以下
| 1,2-ｼﾞｸﾛﾛｴﾀﾝ | mg/L | [10 empty] | 0.004以下
| 1,1-ｼﾞｸﾛﾛｴﾁﾚﾝ | mg/L | [10 empty] | 0.1以下
| ｼｽ-1,2-ｼﾞｸﾛﾛｴﾁﾚﾝ | mg/L | [10 empty] | 0.4以下
| 1,2-ｼﾞｸﾛﾛｴﾁﾚﾝ | mg/L | [10 empty] | 0.04以下
| 1,1,1-ﾄﾘｸﾛﾛｴﾀﾝ | mg/L | [10 empty] | 1以下
| 1,1,2-ﾄﾘｸﾛﾛｴﾀﾝ | mg/L | [10 empty] | 0.006以下
| 1,3-ｼﾞｸﾛﾛﾌﾟﾛﾍﾟﾝ | mg/L | [10 empty] | 0.002以下
| ﾁｳﾗﾑ | mg/L | [10 empty] | 0.006以下
| ｼﾏｼﾞﾝ | mg/L | [10 empty] | 0.003以下
| ﾁｵﾍﾞﾝｶﾙﾌﾞ | mg/L | [10 empty] | 0.02以下
| ﾍﾞﾝｾﾞﾝ | mg/L | [10 empty] | 0.01以下
| ｾﾚﾝ | mg/L | [10 empty] | 0.01以下
| クロロエチレン | mg/L | [10 empty] | 0.002以下
| 1,4-ジオキサン | mg/L | [10 empty] | 0.05以下
その他 | 硝酸性窒素及び亜硝酸性窒素 | mg/L
| アンモニア、アンモニア化合物、亜硝酸化合物及び硝酸化合物 | mg/L
| ふっ素 | mg/L
| ほう素 | mg/L | 22: 2.4; 24: 0.4; 28: 0.3; 29: 0.4
| 塩化物ｲｵﾝ | mg/L | 22: 240; 24: 210; 28: 72; 29: 900
| 電気伝導率 | mS/m | 22: 137; 24: 128; 28: 64; 29: 198
| COD | mg/L
| BOD | mg/L
|  | 単位 | ⑪ | ⑫ | ⑬ | ⑭ | ⑮ | ⑯ | ⑰ | ⑱ | ⑲ | ⑳ | 放流水 基準
|  |  | 新設下流井戸１ | 新設下流井戸２ | 放流水 | 高宕川本流 | 地獄沢 | NSW-№１ | NSW-№２ | NSW-№４ | NSW-№５ | NSW-№６
水位 | 実測水位 | m | bar: 21 to 30
| 標高水位 | m | bar: 21 to 30
廃棄物処理法地下水等検査項目 | アルキル水銀 | mg/L | [10 empty] | 検出されないこと
| 総水銀 | mg/L | [10 empty] | 0.005以下
| カドミウム | mg/L | [10 empty] | 0.1以下
| 鉛 | mg/L | [10 empty] | 0.1以下
| 六価クロム | mg/L | [10 empty] | 0.5以下
| 砒素 | mg/L | [10 empty] | 0.1以下
| 全シアン | mg/L | [10 empty] | 1以下
| PCB | mg/L | [10 empty] | 0.003以下
| ﾄﾘｸﾛﾛｴﾁﾚﾝ | mg/L | [10 empty] | 0.3以下
| ﾃﾄﾗｸﾛﾛｴﾁﾚﾝ | mg/L | [10 empty] | 0.1以下
| ｼﾞｸﾛﾛﾒﾀﾝ | mg/L | [10 empty] | 0.2以下
| 四塩化炭素 | mg/L | [10 empty] | 0.02以下
| 1,2-ｼﾞｸﾛﾛｴﾀﾝ | mg/L | [10 empty] | 0.04以下
| 1,1-ｼﾞｸﾛﾛｴﾁﾚﾝ | mg/L | [10 empty] | 1以下
| ｼｽ-1,2-ｼﾞｸﾛﾛｴﾁﾚﾝ | mg/L | [10 empty] | 0.4以下
| 1,1,1-ﾄﾘｸﾛﾛｴﾀﾝ | mg/L | [10 empty] | 3以下
| 1,1,2-ﾄﾘｸﾛﾛｴﾀﾝ | mg/L | [10 empty] | 0.06以下
| 1,3-ｼﾞｸﾛﾛﾌﾟﾛﾍﾟﾝ | mg/L | [10 empty] | 0.02以下
| ﾁｳﾗﾑ | mg/L | [10 empty] | 0.06以下
| ｼﾏｼﾞﾝ | mg/L | [10 empty] | 0.03以下
| ﾁｵﾍﾞﾝｶﾙﾌﾞ | mg/L | [10 empty] | 0.2以下
| ﾍﾞﾝｾﾞﾝ | mg/L | [10 empty] | 0.1以下
| ｾﾚﾝ | mg/L | [10 empty] | 0.1以下
| クロロエチレン | mg/L
| 1,4-ジオキサン | mg/L | [10 empty] | 0.5以下
その他 | アンモニア、アンモニア化合物、亜硝酸化合物及び硝酸化合物 | mg/L | [10 empty] | 200以下
| ふっ素 | mg/L | [10 empty] | 15以下
| ほう素 | mg/L | 22: <0.1; 23: 1.6; 24: <0.1; 25: 1.4 | 50以下
| 塩化物ｲｵﾝ | mg/L | 22: 13; 23: 4600; 24: 25; 25: 4300; 26: 320
| 電気伝導率 | mS/m | 22: 56; 23: 1368; 24: 40; 25: 1242; 26: 249
| COD | mg/L | [10 empty] | 90以下
| BOD | mg/L | [10 empty] | 60以下
|  | 単位 | 21 | 22 | 23 | 24 | 25 | 26 | 27 | 28 | 29 | 30 | 地下水等 基準
|  |  | NSW-№７ | NSW-№８ | NSW-№12 | NSW-№15 | NSW-№16 | 区域外河川１ | 区域外河川２ | 第1処分場 観測井 | 第1処分場浸出水処理施設流入水 | 井戸揚水混合水
水位 | 実測水位 | m | bar: 26 to 30
| 標高水位 | m | bar: 26 to 30
廃棄物処理法地下水等検査項目 | アルキル水銀 | mg/L | [10 empty] | 検出されないこと
| 総水銀 | mg/L | [10 empty] | 0.0005以下
| カドミウム | mg/L | [10 empty] | 0.003以下
| 鉛 | mg/L | [10 empty] | 0.01以下
| 六価クロム | mg/L | [10 empty] | 0.05以下
| 砒素 | mg/L | [10 empty] | 0.01以下
| 全シアン | mg/L | [10 empty] | 検出されないこと
| PCB | mg/L | [10 empty] | 検出されないこと
| ﾄﾘｸﾛﾛｴﾁﾚﾝ | mg/L | [10 empty] | 0.01以下
| ﾃﾄﾗｸﾛﾛｴﾁﾚﾝ | mg/L | [10 empty] | 0.01以下
| ｼﾞｸﾛﾛﾒﾀﾝ | mg/L | [10 empty] | 0.02以下
| 四塩化炭素 | mg/L | [10 empty] | 0.002以下
| 1,2-ｼﾞｸﾛﾛｴﾀﾝ | mg/L | [10 empty] | 0.004以下
| 1,1-ｼﾞｸﾛﾛｴﾁﾚﾝ | mg/L | [10 empty] | 0.1以下
| ｼｽ-1,2-ｼﾞｸﾛﾛｴﾁﾚﾝ | mg/L | [10 empty] | 0.4以下
| 1,2-ｼﾞｸﾛﾛｴﾁﾚﾝ | mg/L | [10 empty] | 0.04以下
| 1,1,1-ﾄﾘｸﾛﾛｴﾀﾝ | mg/L | [10 empty] | 1以下
| 1,1,2-ﾄﾘｸﾛﾛｴﾀﾝ | mg/L | [10 empty] | 0.006以下
| 1,3-ｼﾞｸﾛﾛﾌﾟﾛﾍﾟﾝ | mg/L | [10 empty] | 0.002以下
| ﾁｳﾗﾑ | mg/L | [10 empty] | 0.006以下
| ｼﾏｼﾞﾝ | mg/L | [10 empty] | 0.003以下
| ﾁｵﾍﾞﾝｶﾙﾌﾞ | mg/L | [10 empty] | 0.02以下
| ﾍﾞﾝｾﾞﾝ | mg/L | [10 empty] | 0.01以下
| ｾﾚﾝ | mg/L | [10 empty] | 0.01以下
| クロロエチレン | mg/L | [10 empty] | 0.002以下
| 1,4-ジオキサン | mg/L | [10 empty] | 0.05以下
その他 | 硝酸性窒素及び亜硝酸性窒素 | mg/L
| アンモニア、アンモニア化合物、亜硝酸化合物及び硝酸化合物 | mg/L
| ふっ素 | mg/L
| ほう素 | mg/L
| 塩化物ｲｵﾝ | mg/L
| 電気伝導率 | mS/m
| COD | mg/L
| BOD | mg/L
|  | 単位 | 21: 31; 22: 32; 23: 33; 24: 34; 25: 地下水等 基準
|  |  | 赤壁Ａ | 赤壁Ｂ | 赤壁Ｃ | 第3処分場 上流井戸
水位 | 実測水位 | m | bar: 21 to 24
| 標高水位 | m | bar: 21 to 24
廃棄物処理法地下水等検査項目 | アルキル水銀 | mg/L | 25: 検出されないこと
| 総水銀 | mg/L | 25: 0.0005以下
| カドミウム | mg/L | 25: 0.003以下
| 鉛 | mg/L | 25: 0.01以下
| 六価クロム | mg/L | 25: 0.05以下
| 砒素 | mg/L | 25: 0.01以下
| 全シアン | mg/L | 25: 検出されないこと
| PCB | mg/L | 25: 検出されないこと
| ﾄﾘｸﾛﾛｴﾁﾚﾝ | mg/L | 25: 0.01以下
| ﾃﾄﾗｸﾛﾛｴﾁﾚﾝ | mg/L | 25: 0.01以下
| ｼﾞｸﾛﾛﾒﾀﾝ | mg/L | 25: 0.02以下
| 四塩化炭素 | mg/L | 25: 0.002以下
| 1,2-ｼﾞｸﾛﾛｴﾀﾝ | mg/L | 25: 0.004以下
| 1,1-ｼﾞｸﾛﾛｴﾁﾚﾝ | mg/L | 25: 0.1以下
| ｼｽ-1,2-ｼﾞｸﾛﾛｴﾁﾚﾝ | mg/L | 25: 0.4以下
| 1,1,1-ﾄﾘｸﾛﾛｴﾀﾝ | mg/L | 25: 1以下
| 1,1,2-ﾄﾘｸﾛﾛｴﾀﾝ | mg/L | 25: 0.006以下
| 1,3-ｼﾞｸﾛﾛﾌﾟﾛﾍﾟﾝ | mg/L | 25: 0.002以下
| ﾁｳﾗﾑ | mg/L | 25: 0.006以下
| ｼﾏｼﾞﾝ | mg/L | 25: 0.003以下
| ﾁｵﾍﾞﾝｶﾙﾌﾞ | mg/L | 25: 0.02以下
| ﾍﾞﾝｾﾞﾝ | mg/L | 25: 0.01以下
| ｾﾚﾝ | mg/L | 25: 0.01以下
その他 | 硝酸性窒素及び亜硝酸性窒素 | mg/L
| ふっ素 | mg/L
| ほう素 | mg/L
| 塩化物ｲｵﾝ | mg/L
| 電気伝導率 | mS/m
| COD | mg/L
| BOD | mg/L

## R3.1.12
大平興産最終処分場立入水質検査結果（令和3年1月）
（分析者：計量証明機関） | [11 empty] | 令和3年1月12日実施
|  | 単位 | ① | ② | ③ | ④ | ⑤ | ⑥ | ⑦ | ⑧ | ⑨ | ⑩ | 地下水等 基準
|  |  | 上流観測井 | 下流No2観測井 | 下流壁面下溜水 | 下流No4観測井 | 浸出水処理施設流入水 | 第2次堰堤 内部水 | 上段井戸揚水混合水 | 下流河川表流水（合流前） | 下流河川表流水（合流後） | 場外直近の井戸
水位 | 実測水位 | m | － | - | - | - | - | － | － | － | ー | －
| 標高水位 | m | － | - | - | - | - | － | － | － | － | －
廃棄物処理法地下水等検査項目 | アルキル水銀 | mg/L | [10 empty] | 検出されないこと
| 総水銀 | mg/L | [10 empty] | 0.0005以下
| カドミウム | mg/L | [10 empty] | 0.003以下
| 鉛 | mg/L | [10 empty] | 0.01以下
| 六価クロム | mg/L | [10 empty] | 0.05以下
| 砒素 | mg/L | [10 empty] | 0.01以下
| 全シアン | mg/L | [10 empty] | 検出されないこと
| PCB | mg/L | [10 empty] | 検出されないこと
| ﾄﾘｸﾛﾛｴﾁﾚﾝ | mg/L | [10 empty] | 0.01以下
| ﾃﾄﾗｸﾛﾛｴﾁﾚﾝ | mg/L | [10 empty] | 0.01以下
| ｼﾞｸﾛﾛﾒﾀﾝ | mg/L | [10 empty] | 0.02以下
| 四塩化炭素 | mg/L | [10 empty] | 0.002以下
| 1,2-ｼﾞｸﾛﾛｴﾀﾝ | mg/L | [10 empty] | 0.004以下
| 1,1-ｼﾞｸﾛﾛｴﾁﾚﾝ | mg/L | [10 empty] | 0.1以下
| ｼｽ-1,2-ｼﾞｸﾛﾛｴﾁﾚﾝ | mg/L | [10 empty] | 0.4以下
| 1,2-ｼﾞｸﾛﾛｴﾁﾚﾝ | mg/L | [10 empty] | 0.04以下
| 1,1,1-ﾄﾘｸﾛﾛｴﾀﾝ | mg/L | [10 empty] | 1以下
| 1,1,2-ﾄﾘｸﾛﾛｴﾀﾝ | mg/L | [10 empty] | 0.006以下
| 1,3-ｼﾞｸﾛﾛﾌﾟﾛﾍﾟﾝ | mg/L | [10 empty] | 0.002以下
| ﾁｳﾗﾑ | mg/L | [10 empty] | 0.006以下
| ｼﾏｼﾞﾝ | mg/L | [10 empty] | 0.003以下
| ﾁｵﾍﾞﾝｶﾙﾌﾞ | mg/L | [10 empty] | 0.02以下
| ﾍﾞﾝｾﾞﾝ | mg/L | [10 empty] | 0.01以下
| ｾﾚﾝ | mg/L | [10 empty] | 0.01以下
| クロロエチレン | mg/L | [10 empty] | 0.002以下
| 1,4-ジオキサン | mg/L | [10 empty] | 0.05以下
その他 | 硝酸性窒素及び亜硝酸性窒素 | mg/L
| アンモニア、アンモニア化合物、亜硝酸化合物及び硝酸化合物 | mg/L
| ふっ素 | mg/L
| ほう素 | mg/L
| 塩化物ｲｵﾝ | mg/L | [7 empty] | 87 | 91
| 電気伝導率 | mS/m
| COD | mg/L
| BOD | mg/L
|  | 単位 | ⑪ | ⑫ | ⑬ | ⑭ | ⑮ | ⑯ | ⑰ | ⑱ | ⑲ | ⑳ | 放流水 基準
|  |  | 新設下流井戸１ | 新設下流井戸２ | 放流水 | 高宕川本流 | 地獄沢 | NSW-№１ | NSW-№２ | NSW-№４ | NSW-№５ | NSW-№６
水位 | 実測水位 | m | － | － | － | － | － | － | － | － | － | －
| 標高水位 | m | － | － | － | － | － | － | － | － | － | －
廃棄物処理法地下水等検査項目 | アルキル水銀 | mg/L | [10 empty] | 検出されないこと
| 総水銀 | mg/L | [10 empty] | 0.005以下
| カドミウム | mg/L | [10 empty] | 0.03以下
| 鉛 | mg/L | [10 empty] | 0.1以下
| 六価クロム | mg/L | [10 empty] | 0.5以下
| 砒素 | mg/L | [10 empty] | 0.1以下
| 全シアン | mg/L | [10 empty] | 1以下
| PCB | mg/L | [10 empty] | 0.003以下
| ﾄﾘｸﾛﾛｴﾁﾚﾝ | mg/L | [10 empty] | 0.1以下
| ﾃﾄﾗｸﾛﾛｴﾁﾚﾝ | mg/L | [10 empty] | 0.1以下
| ｼﾞｸﾛﾛﾒﾀﾝ | mg/L | [10 empty] | 0.2以下
| 四塩化炭素 | mg/L | [10 empty] | 0.02以下
| 1,2-ｼﾞｸﾛﾛｴﾀﾝ | mg/L | [10 empty] | 0.04以下
| 1,1-ｼﾞｸﾛﾛｴﾁﾚﾝ | mg/L | [10 empty] | 1以下
| ｼｽ-1,2-ｼﾞｸﾛﾛｴﾁﾚﾝ | mg/L | [10 empty] | 0.4以下
| 1,1,1-ﾄﾘｸﾛﾛｴﾀﾝ | mg/L | [10 empty] | 3以下
| 1,1,2-ﾄﾘｸﾛﾛｴﾀﾝ | mg/L | [10 empty] | 0.06以下
| 1,3-ｼﾞｸﾛﾛﾌﾟﾛﾍﾟﾝ | mg/L | [10 empty] | 0.02以下
| ﾁｳﾗﾑ | mg/L | [10 empty] | 0.06以下
| ｼﾏｼﾞﾝ | mg/L | [10 empty] | 0.03以下
| ﾁｵﾍﾞﾝｶﾙﾌﾞ | mg/L | [10 empty] | 0.2以下
| ﾍﾞﾝｾﾞﾝ | mg/L | [10 empty] | 0.1以下
| ｾﾚﾝ | mg/L | [10 empty] | 0.1以下
| クロロエチレン | mg/L
| 1,4-ジオキサン | mg/L | [10 empty] | 0.5以下
その他 | アンモニア、アンモニア化合物、亜硝酸化合物及び硝酸化合物 | mg/L | [10 empty] | 200以下
| ふっ素 | mg/L | [10 empty] | 15以下
| ほう素 | mg/L | [10 empty] | 50以下
| 塩化物ｲｵﾝ | mg/L |  |  |  | 25 | 2600
| 電気伝導率 | mS/m
| COD | mg/L | [10 empty] | 90以下
| BOD | mg/L | [10 empty] | 60以下
|  | 単位 | 21 | 22 | 23 | 24 | 25 | 26 | 27 | 28 | 29 | 30 | 地下水等 基準
|  |  | NSW-№７ | NSW-№８ | NSW-№12 | NSW-№15 | NSW-№16 | 区域外河川１ | 区域外河川２ | 第1処分場 観測井 | 第1処分場浸出水処理施設流入水 | 井戸揚水混合水
水位 | 実測水位 | m | bar: 21 to 30
| 標高水位 | m | bar: 21 to 30
廃棄物処理法地下水等検査項目 | アルキル水銀 | mg/L | [10 empty] | 検出されないこと
| 総水銀 | mg/L | [10 empty] | 0.0005以下
| カドミウム | mg/L | [10 empty] | 0.003以下
| 鉛 | mg/L | [10 empty] | 0.01以下
| 六価クロム | mg/L | [10 empty] | 0.05以下
| 砒素 | mg/L | [10 empty] | 0.01以下
| 全シアン | mg/L | [10 empty] | 検出されないこと
| PCB | mg/L | [10 empty] | 検出されないこと
| ﾄﾘｸﾛﾛｴﾁﾚﾝ | mg/L | [10 empty] | 0.01以下
| ﾃﾄﾗｸﾛﾛｴﾁﾚﾝ | mg/L | [10 empty] | 0.01以下
| ｼﾞｸﾛﾛﾒﾀﾝ | mg/L | [10 empty] | 0.02以下
| 四塩化炭素 | mg/L | [10 empty] | 0.002以下
| 1,2-ｼﾞｸﾛﾛｴﾀﾝ | mg/L | [10 empty] | 0.004以下
| 1,1-ｼﾞｸﾛﾛｴﾁﾚﾝ | mg/L | [10 empty] | 0.1以下
| ｼｽ-1,2-ｼﾞｸﾛﾛｴﾁﾚﾝ | mg/L | [10 empty] | 0.4以下
| 1,2-ｼﾞｸﾛﾛｴﾁﾚﾝ | mg/L | [10 empty] | 0.04以下
| 1,1,1-ﾄﾘｸﾛﾛｴﾀﾝ | mg/L | [10 empty] | 1以下
| 1,1,2-ﾄﾘｸﾛﾛｴﾀﾝ | mg/L | [10 empty] | 0.006以下
| 1,3-ｼﾞｸﾛﾛﾌﾟﾛﾍﾟﾝ | mg/L | [10 empty] | 0.002以下
| ﾁｳﾗﾑ | mg/L | [10 empty] | 0.006以下
| ｼﾏｼﾞﾝ | mg/L | [10 empty] | 0.003以下
| ﾁｵﾍﾞﾝｶﾙﾌﾞ | mg/L | [10 empty] | 0.02以下
| ﾍﾞﾝｾﾞﾝ | mg/L | [10 empty] | 0.01以下
| ｾﾚﾝ | mg/L | [10 empty] | 0.01以下
| クロロエチレン | mg/L | [10 empty] | 0.002以下
| 1,4-ジオキサン | mg/L | [10 empty] | 0.05以下
その他 | 硝酸性窒素及び亜硝酸性窒素 | mg/L
| アンモニア、アンモニア化合物、亜硝酸化合物及び硝酸化合物 | mg/L
| ふっ素 | mg/L
| ほう素 | mg/L
| 塩化物ｲｵﾝ | mg/L
| 電気伝導率 | mS/m
| COD | mg/L
| BOD | mg/L
|  | 単位 | 21: 31; 22: 32; 23: 33; 24: 34; 25: 地下水等 基準
|  |  | 赤壁Ａ | 赤壁Ｂ | 赤壁Ｃ | 第3処分場 上流井戸
水位 | 実測水位 | m | bar: 21 to 24
| 標高水位 | m | bar: 21 to 24
廃棄物処理法地下水等検査項目 | アルキル水銀 | mg/L | 25: 検出されないこと
| 総水銀 | mg/L | 25: 0.0005以下
| カドミウム | mg/L | 25: 0.003以下
| 鉛 | mg/L | 25: 0.01以下
| 六価クロム | mg/L | 25: 0.05以下
| 砒素 | mg/L | 25: 0.01以下
| 全シアン | mg/L | 25: 検出されないこと
| PCB | mg/L | 25: 検出されないこと
| ﾄﾘｸﾛﾛｴﾁﾚﾝ | mg/L | 25: 0.01以下
| ﾃﾄﾗｸﾛﾛｴﾁﾚﾝ | mg/L | 25: 0.01以下
| ｼﾞｸﾛﾛﾒﾀﾝ | mg/L | 25: 0.02以下
| 四塩化炭素 | mg/L | 25: 0.002以下
| 1,2-ｼﾞｸﾛﾛｴﾀﾝ | mg/L | 25: 0.004以下
| 1,1-ｼﾞｸﾛﾛｴﾁﾚﾝ | mg/L | 25: 0.1以下
| ｼｽ-1,2-ｼﾞｸﾛﾛｴﾁﾚﾝ | mg/L | 25: 0.4以下
| 1,1,1-ﾄﾘｸﾛﾛｴﾀﾝ | mg/L | 25: 1以下
| 1,1,2-ﾄﾘｸﾛﾛｴﾀﾝ | mg/L | 25: 0.006以下
| 1,3-ｼﾞｸﾛﾛﾌﾟﾛﾍﾟﾝ | mg/L | 25: 0.002以下
| ﾁｳﾗﾑ | mg/L | 25: 0.006以下
| ｼﾏｼﾞﾝ | mg/L | 25: 0.003以下
| ﾁｵﾍﾞﾝｶﾙﾌﾞ | mg/L | 25: 0.02以下
| ﾍﾞﾝｾﾞﾝ | mg/L | 25: 0.01以下
| ｾﾚﾝ | mg/L | 25: 0.01以下
その他 | 硝酸性窒素及び亜硝酸性窒素 | mg/L
| ふっ素 | mg/L
| ほう素 | mg/L
| 塩化物ｲｵﾝ | mg/L
| 電気伝導率 | mS/m
| COD | mg/L
| BOD | mg/L
【参考値】大平興産最終処分場立入水質検査結果（令和3年1月）
（分析者：千葉県環境研究センター）
|  | 単位 | ① | ② | ③ | ④ | ⑤ | ⑥ | ⑦ | ⑧ | ⑨ | ⑩ | 地下水等 基準
|  |  | 上流観測井 | 下流No2観測井 | 下流壁面下溜水 | 下流No4観測井 | 浸出水処理施設流入水 | 第2次堰堤 内部水 | 上段井戸揚水混合水 | 下流河川表流水（合流前） | 下流河川表流水（合流後） | 場外直近の井戸
水位 | 実測水位 | m | bar: 21 to 30
| 標高水位 | m | bar: 21 to 30
廃棄物処理法地下水等検査項目 | アルキル水銀 | mg/L | [10 empty] | 検出されないこと
| 総水銀 | mg/L | [10 empty] | 0.0005以下
| カドミウム | mg/L | [10 empty] | 0.003以下
| 鉛 | mg/L | [10 empty] | 0.01以下
| 六価クロム | mg/L | [10 empty] | 0.05以下
| 砒素 | mg/L | [10 empty] | 0.01以下
| 全シアン | mg/L | [10 empty] | 検出されないこと
| PCB | mg/L | [10 empty] | 検出されないこと
| ﾄﾘｸﾛﾛｴﾁﾚﾝ | mg/L | [10 empty] | 0.01以下
| ﾃﾄﾗｸﾛﾛｴﾁﾚﾝ | mg/L | [10 empty] | 0.01以下
| ｼﾞｸﾛﾛﾒﾀﾝ | mg/L | [10 empty] | 0.02以下
| 四塩化炭素 | mg/L | [10 empty] | 0.002以下
| 1,2-ｼﾞｸﾛﾛｴﾀﾝ | mg/L | [10 empty] | 0.004以下
| 1,1-ｼﾞｸﾛﾛｴﾁﾚﾝ | mg/L | [10 empty] | 0.1以下
| ｼｽ-1,2-ｼﾞｸﾛﾛｴﾁﾚﾝ | mg/L | [10 empty] | 0.4以下
| 1,2-ｼﾞｸﾛﾛｴﾁﾚﾝ | mg/L | [10 empty] | 0.04以下
| 1,1,1-ﾄﾘｸﾛﾛｴﾀﾝ | mg/L | [10 empty] | 1以下
| 1,1,2-ﾄﾘｸﾛﾛｴﾀﾝ | mg/L | [10 empty] | 0.006以下
| 1,3-ｼﾞｸﾛﾛﾌﾟﾛﾍﾟﾝ | mg/L | [10 empty] | 0.002以下
| ﾁｳﾗﾑ | mg/L | [10 empty] | 0.006以下
| ｼﾏｼﾞﾝ | mg/L | [10 empty] | 0.003以下
| ﾁｵﾍﾞﾝｶﾙﾌﾞ | mg/L | [10 empty] | 0.02以下
| ﾍﾞﾝｾﾞﾝ | mg/L | [10 empty] | 0.01以下
| ｾﾚﾝ | mg/L | [10 empty] | 0.01以下
| クロロエチレン | mg/L | [10 empty] | 0.002以下
| 1,4-ジオキサン | mg/L | [10 empty] | 0.05以下
その他 | 硝酸性窒素及び亜硝酸性窒素 | mg/L
| アンモニア、アンモニア化合物、亜硝酸化合物及び硝酸化合物 | mg/L
| ふっ素 | mg/L
| ほう素 | mg/L | 22: 2.2; 24: 0.2; 28: 0.3; 29: 0.2
| 塩化物ｲｵﾝ | mg/L | 22: 250; 24: 110; 28: 98; 29: 100
| 電気伝導率 | mS/m | 22: 159.2; 24: 93.8; 28: 70.8; 29: 65.7
| COD | mg/L
| BOD | mg/L
|  | 単位 | ⑪ | ⑫ | ⑬ | ⑭ | ⑮ | ⑯ | ⑰ | ⑱ | ⑲ | ⑳ | 放流水 基準
|  |  | 新設下流井戸１ | 新設下流井戸２ | 放流水 | 高宕川本流 | 地獄沢 | NSW-№１ | NSW-№２ | NSW-№４ | NSW-№５ | NSW-№６
水位 | 実測水位 | m | bar: 21 to 30
| 標高水位 | m | bar: 21 to 30
廃棄物処理法地下水等検査項目 | アルキル水銀 | mg/L | [10 empty] | 検出されないこと
| 総水銀 | mg/L | [10 empty] | 0.005以下
| カドミウム | mg/L | [10 empty] | 0.1以下
| 鉛 | mg/L | [10 empty] | 0.1以下
| 六価クロム | mg/L | [10 empty] | 0.5以下
| 砒素 | mg/L | [10 empty] | 0.1以下
| 全シアン | mg/L | [10 empty] | 1以下
| PCB | mg/L | [10 empty] | 0.003以下
| ﾄﾘｸﾛﾛｴﾁﾚﾝ | mg/L | [10 empty] | 0.3以下
| ﾃﾄﾗｸﾛﾛｴﾁﾚﾝ | mg/L | [10 empty] | 0.1以下
| ｼﾞｸﾛﾛﾒﾀﾝ | mg/L | [10 empty] | 0.2以下
| 四塩化炭素 | mg/L | [10 empty] | 0.02以下
| 1,2-ｼﾞｸﾛﾛｴﾀﾝ | mg/L | [10 empty] | 0.04以下
| 1,1-ｼﾞｸﾛﾛｴﾁﾚﾝ | mg/L | [10 empty] | 1以下
| ｼｽ-1,2-ｼﾞｸﾛﾛｴﾁﾚﾝ | mg/L | [10 empty] | 0.4以下
| 1,1,1-ﾄﾘｸﾛﾛｴﾀﾝ | mg/L | [10 empty] | 3以下
| 1,1,2-ﾄﾘｸﾛﾛｴﾀﾝ | mg/L | [10 empty] | 0.06以下
| 1,3-ｼﾞｸﾛﾛﾌﾟﾛﾍﾟﾝ | mg/L | [10 empty] | 0.02以下
| ﾁｳﾗﾑ | mg/L | [10 empty] | 0.06以下
| ｼﾏｼﾞﾝ | mg/L | [10 empty] | 0.03以下
| ﾁｵﾍﾞﾝｶﾙﾌﾞ | mg/L | [10 empty] | 0.2以下
| ﾍﾞﾝｾﾞﾝ | mg/L | [10 empty] | 0.1以下
| ｾﾚﾝ | mg/L | [10 empty] | 0.1以下
| クロロエチレン | mg/L
| 1,4-ジオキサン | mg/L | [10 empty] | 0.5以下
その他 | アンモニア、アンモニア化合物、亜硝酸化合物及び硝酸化合物 | mg/L | [10 empty] | 200以下
| ふっ素 | mg/L | [10 empty] | 15以下
| ほう素 | mg/L | 22: <0.1; 24: <0.1; 25: 2 | 50以下
| 塩化物ｲｵﾝ | mg/L | 22: 12; 24: 25; 25: 2700; 26: 310
| 電気伝導率 | mS/m | 22: 43.4; 24: 41; 25: 836; 26: 245
| COD | mg/L | [10 empty] | 90以下
| BOD | mg/L | [10 empty] | 60以下
|  | 単位 | 21 | 22 | 23 | 24 | 25 | 26 | 27 | 28 | 29 | 30 | 地下水等 基準
|  |  | NSW-№７ | NSW-№８ | NSW-№12 | NSW-№15 | NSW-№16 | 区域外河川１ | 区域外河川２ | 第1処分場 観測井 | 第1処分場浸出水処理施設流入水 | 井戸揚水混合水
水位 | 実測水位 | m | bar: 26 to 30
| 標高水位 | m | bar: 26 to 30
廃棄物処理法地下水等検査項目 | アルキル水銀 | mg/L | [10 empty] | 検出されないこと
| 総水銀 | mg/L | [10 empty] | 0.0005以下
| カドミウム | mg/L | [10 empty] | 0.003以下
| 鉛 | mg/L | [10 empty] | 0.01以下
| 六価クロム | mg/L | [10 empty] | 0.05以下
| 砒素 | mg/L | [10 empty] | 0.01以下
| 全シアン | mg/L | [10 empty] | 検出されないこと
| PCB | mg/L | [10 empty] | 検出されないこと
| ﾄﾘｸﾛﾛｴﾁﾚﾝ | mg/L | [10 empty] | 0.01以下
| ﾃﾄﾗｸﾛﾛｴﾁﾚﾝ | mg/L | [10 empty] | 0.01以下
| ｼﾞｸﾛﾛﾒﾀﾝ | mg/L | [10 empty] | 0.02以下
| 四塩化炭素 | mg/L | [10 empty] | 0.002以下
| 1,2-ｼﾞｸﾛﾛｴﾀﾝ | mg/L | [10 empty] | 0.004以下
| 1,1-ｼﾞｸﾛﾛｴﾁﾚﾝ | mg/L | [10 empty] | 0.1以下
| ｼｽ-1,2-ｼﾞｸﾛﾛｴﾁﾚﾝ | mg/L | [10 empty] | 0.4以下
| 1,2-ｼﾞｸﾛﾛｴﾁﾚﾝ | mg/L | [10 empty] | 0.04以下
| 1,1,1-ﾄﾘｸﾛﾛｴﾀﾝ | mg/L | [10 empty] | 1以下
| 1,1,2-ﾄﾘｸﾛﾛｴﾀﾝ | mg/L | [10 empty] | 0.006以下
| 1,3-ｼﾞｸﾛﾛﾌﾟﾛﾍﾟﾝ | mg/L | [10 empty] | 0.002以下
| ﾁｳﾗﾑ | mg/L | [10 empty] | 0.006以下
| ｼﾏｼﾞﾝ | mg/L | [10 empty] | 0.003以下
| ﾁｵﾍﾞﾝｶﾙﾌﾞ | mg/L | [10 empty] | 0.02以下
| ﾍﾞﾝｾﾞﾝ | mg/L | [10 empty] | 0.01以下
| ｾﾚﾝ | mg/L | [10 empty] | 0.01以下
| クロロエチレン | mg/L | [10 empty] | 0.002以下
| 1,4-ジオキサン | mg/L | [10 empty] | 0.05以下
その他 | 硝酸性窒素及び亜硝酸性窒素 | mg/L
| アンモニア、アンモニア化合物、亜硝酸化合物及び硝酸化合物 | mg/L
| ふっ素 | mg/L
| ほう素 | mg/L
| 塩化物ｲｵﾝ | mg/L
| 電気伝導率 | mS/m
| COD | mg/L
| BOD | mg/L
|  | 単位 | 21: 31; 22: 32; 23: 33; 24: 34; 25: 地下水等 基準
|  |  | 赤壁Ａ | 赤壁Ｂ | 赤壁Ｃ | 第3処分場 上流井戸
水位 | 実測水位 | m | bar: 21 to 24
| 標高水位 | m | bar: 21 to 24
廃棄物処理法地下水等検査項目 | アルキル水銀 | mg/L | 25: 検出されないこと
| 総水銀 | mg/L | 25: 0.0005以下
| カドミウム | mg/L | 25: 0.003以下
| 鉛 | mg/L | 25: 0.01以下
| 六価クロム | mg/L | 25: 0.05以下
| 砒素 | mg/L | 25: 0.01以下
| 全シアン | mg/L | 25: 検出されないこと
| PCB | mg/L | 25: 検出されないこと
| ﾄﾘｸﾛﾛｴﾁﾚﾝ | mg/L | 25: 0.01以下
| ﾃﾄﾗｸﾛﾛｴﾁﾚﾝ | mg/L | 25: 0.01以下
| ｼﾞｸﾛﾛﾒﾀﾝ | mg/L | 25: 0.02以下
| 四塩化炭素 | mg/L | 25: 0.002以下
| 1,2-ｼﾞｸﾛﾛｴﾀﾝ | mg/L | 25: 0.004以下
| 1,1-ｼﾞｸﾛﾛｴﾁﾚﾝ | mg/L | 25: 0.1以下
| ｼｽ-1,2-ｼﾞｸﾛﾛｴﾁﾚﾝ | mg/L | 25: 0.4以下
| 1,1,1-ﾄﾘｸﾛﾛｴﾀﾝ | mg/L | 25: 1以下
| 1,1,2-ﾄﾘｸﾛﾛｴﾀﾝ | mg/L | 25: 0.006以下
| 1,3-ｼﾞｸﾛﾛﾌﾟﾛﾍﾟﾝ | mg/L | 25: 0.002以下
| ﾁｳﾗﾑ | mg/L | 25: 0.006以下
| ｼﾏｼﾞﾝ | mg/L | 25: 0.003以下
| ﾁｵﾍﾞﾝｶﾙﾌﾞ | mg/L | 25: 0.02以下
| ﾍﾞﾝｾﾞﾝ | mg/L | 25: 0.01以下
| ｾﾚﾝ | mg/L | 25: 0.01以下
その他 | 硝酸性窒素及び亜硝酸性窒素 | mg/L
| ふっ素 | mg/L
| ほう素 | mg/L
| 塩化物ｲｵﾝ | mg/L
| 電気伝導率 | mS/m
| COD | mg/L
| BOD | mg/L

## R3.2.16
大平興産最終処分場立入水質検査結果（令和3年2月）
（分析者：計量証明機関） | [11 empty] | 令和3年2月26日実施
|  | 単位 | ① | ② | ③ | ④ | ⑤ | ⑥ | ⑦ | ⑧ | ⑨ | ⑩ | 地下水等 基準
|  |  | 上流観測井 | 下流No2観測井 | 下流壁面下溜水 | 下流No4観測井 | 浸出水処理施設流入水 | 第2次堰堤 内部水 | 上段井戸揚水混合水 | 下流河川表流水（合流前） | 下流河川表流水（合流後） | 場外直近の井戸
水位 | 実測水位 | m | － | - | - | - | - | － | － | － | ー | －
| 標高水位 | m | － | - | - | - | - | － | － | － | － | －
廃棄物処理法地下水等検査項目 | アルキル水銀 | mg/L | [10 empty] | 検出されないこと
| 総水銀 | mg/L | [10 empty] | 0.0005以下
| カドミウム | mg/L | [10 empty] | 0.003以下
| 鉛 | mg/L | [10 empty] | 0.01以下
| 六価クロム | mg/L | [10 empty] | 0.05以下
| 砒素 | mg/L | [10 empty] | 0.01以下
| 全シアン | mg/L | [10 empty] | 検出されないこと
| PCB | mg/L | [10 empty] | 検出されないこと
| ﾄﾘｸﾛﾛｴﾁﾚﾝ | mg/L | [10 empty] | 0.01以下
| ﾃﾄﾗｸﾛﾛｴﾁﾚﾝ | mg/L | [10 empty] | 0.01以下
| ｼﾞｸﾛﾛﾒﾀﾝ | mg/L | [10 empty] | 0.02以下
| 四塩化炭素 | mg/L | [10 empty] | 0.002以下
| 1,2-ｼﾞｸﾛﾛｴﾀﾝ | mg/L | [10 empty] | 0.004以下
| 1,1-ｼﾞｸﾛﾛｴﾁﾚﾝ | mg/L | [10 empty] | 0.1以下
| ｼｽ-1,2-ｼﾞｸﾛﾛｴﾁﾚﾝ | mg/L | [10 empty] | 0.4以下
| 1,2-ｼﾞｸﾛﾛｴﾁﾚﾝ | mg/L | [10 empty] | 0.04以下
| 1,1,1-ﾄﾘｸﾛﾛｴﾀﾝ | mg/L | [10 empty] | 1以下
| 1,1,2-ﾄﾘｸﾛﾛｴﾀﾝ | mg/L | [10 empty] | 0.006以下
| 1,3-ｼﾞｸﾛﾛﾌﾟﾛﾍﾟﾝ | mg/L | [10 empty] | 0.002以下
| ﾁｳﾗﾑ | mg/L | [10 empty] | 0.006以下
| ｼﾏｼﾞﾝ | mg/L | [10 empty] | 0.003以下
| ﾁｵﾍﾞﾝｶﾙﾌﾞ | mg/L | [10 empty] | 0.02以下
| ﾍﾞﾝｾﾞﾝ | mg/L | [10 empty] | 0.01以下
| ｾﾚﾝ | mg/L | [10 empty] | 0.01以下
| クロロエチレン | mg/L | [10 empty] | 0.002以下
| 1,4-ジオキサン | mg/L | [10 empty] | 0.05以下
その他 | 硝酸性窒素及び亜硝酸性窒素 | mg/L
| アンモニア、アンモニア化合物、亜硝酸化合物及び硝酸化合物 | mg/L
| ふっ素 | mg/L
| ほう素 | mg/L |  | <0.1 |  | 0.3
| 塩化物ｲｵﾝ | mg/L |  | 8 |  | 120 |  |  |  | 24 | 47
| 電気伝導率 | mS/m |  | 15 |  | 105 |  |  |  | 28 | 33
| COD | mg/L
| BOD | mg/L
|  | 単位 | ⑪ | ⑫ | ⑬ | ⑭ | ⑮ | ⑯ | ⑰ | ⑱ | ⑲ | ⑳ | 放流水 基準
|  |  | 新設下流井戸１ | 新設下流井戸２ | 放流水 | 高宕川本流 | 地獄沢 | NSW-№１ | NSW-№２ | NSW-№４ | NSW-№５ | NSW-№６
水位 | 実測水位 | m | － | － | － | － | － | － | － | － | － | －
| 標高水位 | m | － | － | － | － | － | － | － | － | － | －
廃棄物処理法地下水等検査項目 | アルキル水銀 | mg/L | [10 empty] | 検出されないこと
| 総水銀 | mg/L | [10 empty] | 0.005以下
| カドミウム | mg/L | [10 empty] | 0.03以下
| 鉛 | mg/L | [10 empty] | 0.1以下
| 六価クロム | mg/L | [10 empty] | 0.5以下
| 砒素 | mg/L | [10 empty] | 0.1以下
| 全シアン | mg/L | [10 empty] | 1以下
| PCB | mg/L | [10 empty] | 0.003以下
| ﾄﾘｸﾛﾛｴﾁﾚﾝ | mg/L | [10 empty] | 0.1以下
| ﾃﾄﾗｸﾛﾛｴﾁﾚﾝ | mg/L | [10 empty] | 0.1以下
| ｼﾞｸﾛﾛﾒﾀﾝ | mg/L | [10 empty] | 0.2以下
| 四塩化炭素 | mg/L | [10 empty] | 0.02以下
| 1,2-ｼﾞｸﾛﾛｴﾀﾝ | mg/L | [10 empty] | 0.04以下
| 1,1-ｼﾞｸﾛﾛｴﾁﾚﾝ | mg/L | [10 empty] | 1以下
| ｼｽ-1,2-ｼﾞｸﾛﾛｴﾁﾚﾝ | mg/L | [10 empty] | 0.4以下
| 1,1,1-ﾄﾘｸﾛﾛｴﾀﾝ | mg/L | [10 empty] | 3以下
| 1,1,2-ﾄﾘｸﾛﾛｴﾀﾝ | mg/L | [10 empty] | 0.06以下
| 1,3-ｼﾞｸﾛﾛﾌﾟﾛﾍﾟﾝ | mg/L | [10 empty] | 0.02以下
| ﾁｳﾗﾑ | mg/L | [10 empty] | 0.06以下
| ｼﾏｼﾞﾝ | mg/L | [10 empty] | 0.03以下
| ﾁｵﾍﾞﾝｶﾙﾌﾞ | mg/L | [10 empty] | 0.2以下
| ﾍﾞﾝｾﾞﾝ | mg/L | [10 empty] | 0.1以下
| ｾﾚﾝ | mg/L | [10 empty] | 0.1以下
| クロロエチレン | mg/L
| 1,4-ジオキサン | mg/L | [10 empty] | 0.5以下
その他 | アンモニア、アンモニア化合物、亜硝酸化合物及び硝酸化合物 | mg/L | [10 empty] | 200以下
| ふっ素 | mg/L | [10 empty] | 15以下
| ほう素 | mg/L |  | <0.1 | 2.7 | [7 empty] | 50以下
| 塩化物ｲｵﾝ | mg/L |  | 12 | 3700 | 11 | 890 | 230
| 電気伝導率 | mS/m |  | 48 | 1230 | 18 | 355 | 240
| COD | mg/L | [10 empty] | 90以下
| BOD | mg/L | [10 empty] | 60以下
|  | 単位 | 21 | 22 | 23 | 24 | 25 | 26 | 27 | 28 | 29 | 30 | 地下水等 基準
|  |  | NSW-№７ | NSW-№８ | NSW-№12 | NSW-№15 | NSW-№16 | 区域外河川１ | 区域外河川２ | 第1処分場 観測井 | 第1処分場浸出水処理施設流入水 | 井戸揚水混合水
水位 | 実測水位 | m | bar: 21 to 30
| 標高水位 | m | bar: 21 to 30
廃棄物処理法地下水等検査項目 | アルキル水銀 | mg/L | [10 empty] | 検出されないこと
| 総水銀 | mg/L | [10 empty] | 0.0005以下
| カドミウム | mg/L | [10 empty] | 0.003以下
| 鉛 | mg/L | [10 empty] | 0.01以下
| 六価クロム | mg/L | [10 empty] | 0.05以下
| 砒素 | mg/L | [10 empty] | 0.01以下
| 全シアン | mg/L | [10 empty] | 検出されないこと
| PCB | mg/L | [10 empty] | 検出されないこと
| ﾄﾘｸﾛﾛｴﾁﾚﾝ | mg/L | [10 empty] | 0.01以下
| ﾃﾄﾗｸﾛﾛｴﾁﾚﾝ | mg/L | [10 empty] | 0.01以下
| ｼﾞｸﾛﾛﾒﾀﾝ | mg/L | [10 empty] | 0.02以下
| 四塩化炭素 | mg/L | [10 empty] | 0.002以下
| 1,2-ｼﾞｸﾛﾛｴﾀﾝ | mg/L | [10 empty] | 0.004以下
| 1,1-ｼﾞｸﾛﾛｴﾁﾚﾝ | mg/L | [10 empty] | 0.1以下
| ｼｽ-1,2-ｼﾞｸﾛﾛｴﾁﾚﾝ | mg/L | [10 empty] | 0.4以下
| 1,2-ｼﾞｸﾛﾛｴﾁﾚﾝ | mg/L | [10 empty] | 0.04以下
| 1,1,1-ﾄﾘｸﾛﾛｴﾀﾝ | mg/L | [10 empty] | 1以下
| 1,1,2-ﾄﾘｸﾛﾛｴﾀﾝ | mg/L | [10 empty] | 0.006以下
| 1,3-ｼﾞｸﾛﾛﾌﾟﾛﾍﾟﾝ | mg/L | [10 empty] | 0.002以下
| ﾁｳﾗﾑ | mg/L | [10 empty] | 0.006以下
| ｼﾏｼﾞﾝ | mg/L | [10 empty] | 0.003以下
| ﾁｵﾍﾞﾝｶﾙﾌﾞ | mg/L | [10 empty] | 0.02以下
| ﾍﾞﾝｾﾞﾝ | mg/L | [10 empty] | 0.01以下
| ｾﾚﾝ | mg/L | [10 empty] | 0.01以下
| クロロエチレン | mg/L | [10 empty] | 0.002以下
| 1,4-ジオキサン | mg/L | [10 empty] | 0.05以下
その他 | 硝酸性窒素及び亜硝酸性窒素 | mg/L
| アンモニア、アンモニア化合物、亜硝酸化合物及び硝酸化合物 | mg/L
| ふっ素 | mg/L
| ほう素 | mg/L
| 塩化物ｲｵﾝ | mg/L
| 電気伝導率 | mS/m
| COD | mg/L
| BOD | mg/L
|  | 単位 | 21: 31; 22: 32; 23: 33; 24: 34; 25: 地下水等 基準
|  |  | 赤壁Ａ | 赤壁Ｂ | 赤壁Ｃ | 第3処分場 上流井戸
水位 | 実測水位 | m | bar: 21 to 24
| 標高水位 | m | bar: 21 to 24
廃棄物処理法地下水等検査項目 | アルキル水銀 | mg/L | 25: 検出されないこと
| 総水銀 | mg/L | 25: 0.0005以下
| カドミウム | mg/L | 25: 0.003以下
| 鉛 | mg/L | 25: 0.01以下
| 六価クロム | mg/L | 25: 0.05以下
| 砒素 | mg/L | 25: 0.01以下
| 全シアン | mg/L | 25: 検出されないこと
| PCB | mg/L | 25: 検出されないこと
| ﾄﾘｸﾛﾛｴﾁﾚﾝ | mg/L | 25: 0.01以下
| ﾃﾄﾗｸﾛﾛｴﾁﾚﾝ | mg/L | 25: 0.01以下
| ｼﾞｸﾛﾛﾒﾀﾝ | mg/L | 25: 0.02以下
| 四塩化炭素 | mg/L | 25: 0.002以下
| 1,2-ｼﾞｸﾛﾛｴﾀﾝ | mg/L | 25: 0.004以下
| 1,1-ｼﾞｸﾛﾛｴﾁﾚﾝ | mg/L | 25: 0.1以下
| ｼｽ-1,2-ｼﾞｸﾛﾛｴﾁﾚﾝ | mg/L | 25: 0.4以下
| 1,1,1-ﾄﾘｸﾛﾛｴﾀﾝ | mg/L | 25: 1以下
| 1,1,2-ﾄﾘｸﾛﾛｴﾀﾝ | mg/L | 25: 0.006以下
| 1,3-ｼﾞｸﾛﾛﾌﾟﾛﾍﾟﾝ | mg/L | 25: 0.002以下
| ﾁｳﾗﾑ | mg/L | 25: 0.006以下
| ｼﾏｼﾞﾝ | mg/L | 25: 0.003以下
| ﾁｵﾍﾞﾝｶﾙﾌﾞ | mg/L | 25: 0.02以下
| ﾍﾞﾝｾﾞﾝ | mg/L | 25: 0.01以下
| ｾﾚﾝ | mg/L | 25: 0.01以下
その他 | 硝酸性窒素及び亜硝酸性窒素 | mg/L
| ふっ素 | mg/L
| ほう素 | mg/L
| 塩化物ｲｵﾝ | mg/L
| 電気伝導率 | mS/m
| COD | mg/L
| BOD | mg/L
【参考値】大平興産最終処分場立入水質検査結果（令和3年2月）
（分析者：千葉県環境研究センター）
|  | 単位 | ① | ② | ③ | ④ | ⑤ | ⑥ | ⑦ | ⑧ | ⑨ | ⑩ | 地下水等 基準
|  |  | 上流観測井 | 下流No2観測井 | 下流壁面下溜水 | 下流No4観測井 | 浸出水処理施設流入水 | 第2次堰堤 内部水 | 上段井戸揚水混合水 | 下流河川表流水（合流前） | 下流河川表流水（合流後） | 場外直近の井戸
水位 | 実測水位 | m | bar: 21 to 30
| 標高水位 | m | bar: 21 to 30
廃棄物処理法地下水等検査項目 | アルキル水銀 | mg/L | [10 empty] | 検出されないこと
| 総水銀 | mg/L | [10 empty] | 0.0005以下
| カドミウム | mg/L | [10 empty] | 0.003以下
| 鉛 | mg/L | [10 empty] | 0.01以下
| 六価クロム | mg/L | [10 empty] | 0.05以下
| 砒素 | mg/L | [10 empty] | 0.01以下
| 全シアン | mg/L | [10 empty] | 検出されないこと
| PCB | mg/L | [10 empty] | 検出されないこと
| ﾄﾘｸﾛﾛｴﾁﾚﾝ | mg/L | [10 empty] | 0.01以下
| ﾃﾄﾗｸﾛﾛｴﾁﾚﾝ | mg/L | [10 empty] | 0.01以下
| ｼﾞｸﾛﾛﾒﾀﾝ | mg/L | [10 empty] | 0.02以下
| 四塩化炭素 | mg/L | [10 empty] | 0.002以下
| 1,2-ｼﾞｸﾛﾛｴﾀﾝ | mg/L | [10 empty] | 0.004以下
| 1,1-ｼﾞｸﾛﾛｴﾁﾚﾝ | mg/L | [10 empty] | 0.1以下
| ｼｽ-1,2-ｼﾞｸﾛﾛｴﾁﾚﾝ | mg/L | [10 empty] | 0.4以下
| 1,2-ｼﾞｸﾛﾛｴﾁﾚﾝ | mg/L | [10 empty] | 0.04以下
| 1,1,1-ﾄﾘｸﾛﾛｴﾀﾝ | mg/L | [10 empty] | 1以下
| 1,1,2-ﾄﾘｸﾛﾛｴﾀﾝ | mg/L | [10 empty] | 0.006以下
| 1,3-ｼﾞｸﾛﾛﾌﾟﾛﾍﾟﾝ | mg/L | [10 empty] | 0.002以下
| ﾁｳﾗﾑ | mg/L | [10 empty] | 0.006以下
| ｼﾏｼﾞﾝ | mg/L | [10 empty] | 0.003以下
| ﾁｵﾍﾞﾝｶﾙﾌﾞ | mg/L | [10 empty] | 0.02以下
| ﾍﾞﾝｾﾞﾝ | mg/L | [10 empty] | 0.01以下
| ｾﾚﾝ | mg/L | [10 empty] | 0.01以下
| クロロエチレン | mg/L | [10 empty] | 0.002以下
| 1,4-ジオキサン | mg/L | [10 empty] | 0.05以下
その他 | 硝酸性窒素及び亜硝酸性窒素 | mg/L
| アンモニア、アンモニア化合物、亜硝酸化合物及び硝酸化合物 | mg/L
| ふっ素 | mg/L
| ほう素 | mg/L | 22: <0.1; 24: 0.4; 28: <0.1; 29: <0.1
| 塩化物ｲｵﾝ | mg/L | 22: 8; 24: 180; 28: 25; 29: 66
| 電気伝導率 | mS/m | 22: 14.27; 24: 104; 28: 25.7; 29: 33.7
| COD | mg/L
| BOD | mg/L
|  | 単位 | ⑪ | ⑫ | ⑬ | ⑭ | ⑮ | ⑯ | ⑰ | ⑱ | ⑲ | ⑳ | 放流水 基準
|  |  | 新設下流井戸１ | 新設下流井戸２ | 放流水 | 高宕川本流 | 地獄沢 | NSW-№１ | NSW-№２ | NSW-№４ | NSW-№５ | NSW-№６
水位 | 実測水位 | m | bar: 21 to 30
| 標高水位 | m | bar: 21 to 30
廃棄物処理法地下水等検査項目 | アルキル水銀 | mg/L | [10 empty] | 検出されないこと
| 総水銀 | mg/L | [10 empty] | 0.005以下
| カドミウム | mg/L | [10 empty] | 0.1以下
| 鉛 | mg/L | [10 empty] | 0.1以下
| 六価クロム | mg/L | [10 empty] | 0.5以下
| 砒素 | mg/L | [10 empty] | 0.1以下
| 全シアン | mg/L | [10 empty] | 1以下
| PCB | mg/L | [10 empty] | 0.003以下
| ﾄﾘｸﾛﾛｴﾁﾚﾝ | mg/L | [10 empty] | 0.3以下
| ﾃﾄﾗｸﾛﾛｴﾁﾚﾝ | mg/L | [10 empty] | 0.1以下
| ｼﾞｸﾛﾛﾒﾀﾝ | mg/L | [10 empty] | 0.2以下
| 四塩化炭素 | mg/L | [10 empty] | 0.02以下
| 1,2-ｼﾞｸﾛﾛｴﾀﾝ | mg/L | [10 empty] | 0.04以下
| 1,1-ｼﾞｸﾛﾛｴﾁﾚﾝ | mg/L | [10 empty] | 1以下
| ｼｽ-1,2-ｼﾞｸﾛﾛｴﾁﾚﾝ | mg/L | [10 empty] | 0.4以下
| 1,1,1-ﾄﾘｸﾛﾛｴﾀﾝ | mg/L | [10 empty] | 3以下
| 1,1,2-ﾄﾘｸﾛﾛｴﾀﾝ | mg/L | [10 empty] | 0.06以下
| 1,3-ｼﾞｸﾛﾛﾌﾟﾛﾍﾟﾝ | mg/L | [10 empty] | 0.02以下
| ﾁｳﾗﾑ | mg/L | [10 empty] | 0.06以下
| ｼﾏｼﾞﾝ | mg/L | [10 empty] | 0.03以下
| ﾁｵﾍﾞﾝｶﾙﾌﾞ | mg/L | [10 empty] | 0.2以下
| ﾍﾞﾝｾﾞﾝ | mg/L | [10 empty] | 0.1以下
| ｾﾚﾝ | mg/L | [10 empty] | 0.1以下
| クロロエチレン | mg/L
| 1,4-ジオキサン | mg/L | [10 empty] | 0.5以下
その他 | アンモニア、アンモニア化合物、亜硝酸化合物及び硝酸化合物 | mg/L | [10 empty] | 200以下
| ふっ素 | mg/L | [10 empty] | 15以下
| ほう素 | mg/L | 22: <0.1; 23: 2.9; 24: <0.1; 25: 0.9 | 50以下
| 塩化物ｲｵﾝ | mg/L | 22: 13; 23: 3900; 24: 12; 25: 990; 26: 280
| 電気伝導率 | mS/m | 22: 41.1; 23: 1162; 24: 33.5; 25: 319; 26: 231
| COD | mg/L | [10 empty] | 90以下
| BOD | mg/L | [10 empty] | 60以下
|  | 単位 | 21 | 22 | 23 | 24 | 25 | 26 | 27 | 28 | 29 | 30 | 地下水等 基準
|  |  | NSW-№７ | NSW-№８ | NSW-№12 | NSW-№15 | NSW-№16 | 区域外河川１ | 区域外河川２ | 第1処分場 観測井 | 第1処分場浸出水処理施設流入水 | 井戸揚水混合水
水位 | 実測水位 | m | bar: 26 to 30
| 標高水位 | m | bar: 26 to 30
廃棄物処理法地下水等検査項目 | アルキル水銀 | mg/L | [10 empty] | 検出されないこと
| 総水銀 | mg/L | [10 empty] | 0.0005以下
| カドミウム | mg/L | [10 empty] | 0.003以下
| 鉛 | mg/L | [10 empty] | 0.01以下
| 六価クロム | mg/L | [10 empty] | 0.05以下
| 砒素 | mg/L | [10 empty] | 0.01以下
| 全シアン | mg/L | [10 empty] | 検出されないこと
| PCB | mg/L | [10 empty] | 検出されないこと
| ﾄﾘｸﾛﾛｴﾁﾚﾝ | mg/L | [10 empty] | 0.01以下
| ﾃﾄﾗｸﾛﾛｴﾁﾚﾝ | mg/L | [10 empty] | 0.01以下
| ｼﾞｸﾛﾛﾒﾀﾝ | mg/L | [10 empty] | 0.02以下
| 四塩化炭素 | mg/L | [10 empty] | 0.002以下
| 1,2-ｼﾞｸﾛﾛｴﾀﾝ | mg/L | [10 empty] | 0.004以下
| 1,1-ｼﾞｸﾛﾛｴﾁﾚﾝ | mg/L | [10 empty] | 0.1以下
| ｼｽ-1,2-ｼﾞｸﾛﾛｴﾁﾚﾝ | mg/L | [10 empty] | 0.4以下
| 1,2-ｼﾞｸﾛﾛｴﾁﾚﾝ | mg/L | [10 empty] | 0.04以下
| 1,1,1-ﾄﾘｸﾛﾛｴﾀﾝ | mg/L | [10 empty] | 1以下
| 1,1,2-ﾄﾘｸﾛﾛｴﾀﾝ | mg/L | [10 empty] | 0.006以下
| 1,3-ｼﾞｸﾛﾛﾌﾟﾛﾍﾟﾝ | mg/L | [10 empty] | 0.002以下
| ﾁｳﾗﾑ | mg/L | [10 empty] | 0.006以下
| ｼﾏｼﾞﾝ | mg/L | [10 empty] | 0.003以下
| ﾁｵﾍﾞﾝｶﾙﾌﾞ | mg/L | [10 empty] | 0.02以下
| ﾍﾞﾝｾﾞﾝ | mg/L | [10 empty] | 0.01以下
| ｾﾚﾝ | mg/L | [10 empty] | 0.01以下
| クロロエチレン | mg/L | [10 empty] | 0.002以下
| 1,4-ジオキサン | mg/L | [10 empty] | 0.05以下
その他 | 硝酸性窒素及び亜硝酸性窒素 | mg/L
| アンモニア、アンモニア化合物、亜硝酸化合物及び硝酸化合物 | mg/L
| ふっ素 | mg/L
| ほう素 | mg/L
| 塩化物ｲｵﾝ | mg/L
| 電気伝導率 | mS/m
| COD | mg/L
| BOD | mg/L
|  | 単位 | 21: 31; 22: 32; 23: 33; 24: 34; 25: 地下水等 基準
|  |  | 赤壁Ａ | 赤壁Ｂ | 赤壁Ｃ | 第3処分場 上流井戸
水位 | 実測水位 | m | bar: 21 to 24
| 標高水位 | m | bar: 21 to 24
廃棄物処理法地下水等検査項目 | アルキル水銀 | mg/L | 25: 検出されないこと
| 総水銀 | mg/L | 25: 0.0005以下
| カドミウム | mg/L | 25: 0.003以下
| 鉛 | mg/L | 25: 0.01以下
| 六価クロム | mg/L | 25: 0.05以下
| 砒素 | mg/L | 25: 0.01以下
| 全シアン | mg/L | 25: 検出されないこと
| PCB | mg/L | 25: 検出されないこと
| ﾄﾘｸﾛﾛｴﾁﾚﾝ | mg/L | 25: 0.01以下
| ﾃﾄﾗｸﾛﾛｴﾁﾚﾝ | mg/L | 25: 0.01以下
| ｼﾞｸﾛﾛﾒﾀﾝ | mg/L | 25: 0.02以下
| 四塩化炭素 | mg/L | 25: 0.002以下
| 1,2-ｼﾞｸﾛﾛｴﾀﾝ | mg/L | 25: 0.004以下
| 1,1-ｼﾞｸﾛﾛｴﾁﾚﾝ | mg/L | 25: 0.1以下
| ｼｽ-1,2-ｼﾞｸﾛﾛｴﾁﾚﾝ | mg/L | 25: 0.4以下
| 1,1,1-ﾄﾘｸﾛﾛｴﾀﾝ | mg/L | 25: 1以下
| 1,1,2-ﾄﾘｸﾛﾛｴﾀﾝ | mg/L | 25: 0.006以下
| 1,3-ｼﾞｸﾛﾛﾌﾟﾛﾍﾟﾝ | mg/L | 25: 0.002以下
| ﾁｳﾗﾑ | mg/L | 25: 0.006以下
| ｼﾏｼﾞﾝ | mg/L | 25: 0.003以下
| ﾁｵﾍﾞﾝｶﾙﾌﾞ | mg/L | 25: 0.02以下
| ﾍﾞﾝｾﾞﾝ | mg/L | 25: 0.01以下
| ｾﾚﾝ | mg/L | 25: 0.01以下
その他 | 硝酸性窒素及び亜硝酸性窒素 | mg/L
| ふっ素 | mg/L
| ほう素 | mg/L
| 塩化物ｲｵﾝ | mg/L
| 電気伝導率 | mS/m
| COD | mg/L
| BOD | mg/L

## R3.3.2
大平興産最終処分場立入水質検査結果（令和3年3月）
（分析者：計量証明機関） | [11 empty] | 令和3年3月2日実施
|  | 単位 | ① | ② | ③ | ④ | ⑤ | ⑥ | ⑦ | ⑧ | ⑨ | ⑩ | 地下水等 基準
|  |  | 上流観測井 | 下流No2観測井 | 下流壁面下溜水 | 下流No4観測井 | 浸出水処理施設流入水 | 第2次堰堤 内部水 | 上段井戸揚水混合水 | 下流河川表流水（合流前） | 下流河川表流水（合流後） | 場外直近の井戸
水位 | 実測水位 | m | － | - | - | - | - | － | － | － | ー | －
| 標高水位 | m | － | - | - | - | - | － | － | － | － | －
廃棄物処理法地下水等検査項目 | アルキル水銀 | mg/L | [10 empty] | 検出されないこと
| 総水銀 | mg/L | [10 empty] | 0.0005以下
| カドミウム | mg/L | [10 empty] | 0.003以下
| 鉛 | mg/L | [10 empty] | 0.01以下
| 六価クロム | mg/L | [10 empty] | 0.05以下
| 砒素 | mg/L | [10 empty] | 0.01以下
| 全シアン | mg/L | [10 empty] | 検出されないこと
| PCB | mg/L | [10 empty] | 検出されないこと
| ﾄﾘｸﾛﾛｴﾁﾚﾝ | mg/L | [10 empty] | 0.01以下
| ﾃﾄﾗｸﾛﾛｴﾁﾚﾝ | mg/L | [10 empty] | 0.01以下
| ｼﾞｸﾛﾛﾒﾀﾝ | mg/L | [10 empty] | 0.02以下
| 四塩化炭素 | mg/L | [10 empty] | 0.002以下
| 1,2-ｼﾞｸﾛﾛｴﾀﾝ | mg/L | [10 empty] | 0.004以下
| 1,1-ｼﾞｸﾛﾛｴﾁﾚﾝ | mg/L | [10 empty] | 0.1以下
| ｼｽ-1,2-ｼﾞｸﾛﾛｴﾁﾚﾝ | mg/L | [10 empty] | 0.4以下
| 1,2-ｼﾞｸﾛﾛｴﾁﾚﾝ | mg/L | [10 empty] | 0.04以下
| 1,1,1-ﾄﾘｸﾛﾛｴﾀﾝ | mg/L | [10 empty] | 1以下
| 1,1,2-ﾄﾘｸﾛﾛｴﾀﾝ | mg/L | [10 empty] | 0.006以下
| 1,3-ｼﾞｸﾛﾛﾌﾟﾛﾍﾟﾝ | mg/L | [10 empty] | 0.002以下
| ﾁｳﾗﾑ | mg/L | [10 empty] | 0.006以下
| ｼﾏｼﾞﾝ | mg/L | [10 empty] | 0.003以下
| ﾁｵﾍﾞﾝｶﾙﾌﾞ | mg/L | [10 empty] | 0.02以下
| ﾍﾞﾝｾﾞﾝ | mg/L | [10 empty] | 0.01以下
| ｾﾚﾝ | mg/L | [10 empty] | 0.01以下
| クロロエチレン | mg/L | [10 empty] | 0.002以下
| 1,4-ジオキサン | mg/L | [10 empty] | 0.05以下
その他 | 硝酸性窒素及び亜硝酸性窒素 | mg/L
| アンモニア、アンモニア化合物、亜硝酸化合物及び硝酸化合物 | mg/L
| ふっ素 | mg/L
| ほう素 | mg/L
| 塩化物ｲｵﾝ | mg/L | [7 empty] | 58 | 330
| 電気伝導率 | mS/m
| COD | mg/L
| BOD | mg/L
|  | 単位 | ⑪ | ⑫ | ⑬ | ⑭ | ⑮ | ⑯ | ⑰ | ⑱ | ⑲ | ⑳ | 放流水 基準
|  |  | 新設下流井戸１ | 新設下流井戸２ | 放流水 | 高宕川本流 | 地獄沢 | NSW-№１ | NSW-№２ | NSW-№４ | NSW-№５ | NSW-№６
水位 | 実測水位 | m | － | － | － | － | － | － | － | － | － | －
| 標高水位 | m | － | － | － | － | － | － | － | － | － | －
廃棄物処理法地下水等検査項目 | アルキル水銀 | mg/L | [10 empty] | 検出されないこと
| 総水銀 | mg/L | [10 empty] | 0.005以下
| カドミウム | mg/L | [10 empty] | 0.03以下
| 鉛 | mg/L | [10 empty] | 0.1以下
| 六価クロム | mg/L | [10 empty] | 0.5以下
| 砒素 | mg/L | [10 empty] | 0.1以下
| 全シアン | mg/L | [10 empty] | 1以下
| PCB | mg/L | [10 empty] | 0.003以下
| ﾄﾘｸﾛﾛｴﾁﾚﾝ | mg/L | [10 empty] | 0.1以下
| ﾃﾄﾗｸﾛﾛｴﾁﾚﾝ | mg/L | [10 empty] | 0.1以下
| ｼﾞｸﾛﾛﾒﾀﾝ | mg/L | [10 empty] | 0.2以下
| 四塩化炭素 | mg/L | [10 empty] | 0.02以下
| 1,2-ｼﾞｸﾛﾛｴﾀﾝ | mg/L | [10 empty] | 0.04以下
| 1,1-ｼﾞｸﾛﾛｴﾁﾚﾝ | mg/L | [10 empty] | 1以下
| ｼｽ-1,2-ｼﾞｸﾛﾛｴﾁﾚﾝ | mg/L | [10 empty] | 0.4以下
| 1,1,1-ﾄﾘｸﾛﾛｴﾀﾝ | mg/L | [10 empty] | 3以下
| 1,1,2-ﾄﾘｸﾛﾛｴﾀﾝ | mg/L | [10 empty] | 0.06以下
| 1,3-ｼﾞｸﾛﾛﾌﾟﾛﾍﾟﾝ | mg/L | [10 empty] | 0.02以下
| ﾁｳﾗﾑ | mg/L | [10 empty] | 0.06以下
| ｼﾏｼﾞﾝ | mg/L | [10 empty] | 0.03以下
| ﾁｵﾍﾞﾝｶﾙﾌﾞ | mg/L | [10 empty] | 0.2以下
| ﾍﾞﾝｾﾞﾝ | mg/L | [10 empty] | 0.1以下
| ｾﾚﾝ | mg/L | [10 empty] | 0.1以下
| クロロエチレン | mg/L
| 1,4-ジオキサン | mg/L | [10 empty] | 0.5以下
その他 | アンモニア、アンモニア化合物、亜硝酸化合物及び硝酸化合物 | mg/L | [10 empty] | 200以下
| ふっ素 | mg/L | [10 empty] | 15以下
| ほう素 | mg/L | [10 empty] | 50以下
| 塩化物ｲｵﾝ | mg/L |  |  | 3100 | 22 | 2200
| 電気伝導率 | mS/m
| COD | mg/L | [10 empty] | 90以下
| BOD | mg/L | [10 empty] | 60以下
|  | 単位 | 21 | 22 | 23 | 24 | 25 | 26 | 27 | 28 | 29 | 30 | 地下水等 基準
|  |  | NSW-№７ | NSW-№８ | NSW-№12 | NSW-№15 | NSW-№16 | 区域外河川１ | 区域外河川２ | 第1処分場 観測井 | 第1処分場浸出水処理施設流入水 | 井戸揚水混合水
水位 | 実測水位 | m | bar: 21 to 30
| 標高水位 | m | bar: 21 to 30
廃棄物処理法地下水等検査項目 | アルキル水銀 | mg/L | [10 empty] | 検出されないこと
| 総水銀 | mg/L | [10 empty] | 0.0005以下
| カドミウム | mg/L | [10 empty] | 0.003以下
| 鉛 | mg/L | [10 empty] | 0.01以下
| 六価クロム | mg/L | [10 empty] | 0.05以下
| 砒素 | mg/L | [10 empty] | 0.01以下
| 全シアン | mg/L | [10 empty] | 検出されないこと
| PCB | mg/L | [10 empty] | 検出されないこと
| ﾄﾘｸﾛﾛｴﾁﾚﾝ | mg/L | [10 empty] | 0.01以下
| ﾃﾄﾗｸﾛﾛｴﾁﾚﾝ | mg/L | [10 empty] | 0.01以下
| ｼﾞｸﾛﾛﾒﾀﾝ | mg/L | [10 empty] | 0.02以下
| 四塩化炭素 | mg/L | [10 empty] | 0.002以下
| 1,2-ｼﾞｸﾛﾛｴﾀﾝ | mg/L | [10 empty] | 0.004以下
| 1,1-ｼﾞｸﾛﾛｴﾁﾚﾝ | mg/L | [10 empty] | 0.1以下
| ｼｽ-1,2-ｼﾞｸﾛﾛｴﾁﾚﾝ | mg/L | [10 empty] | 0.4以下
| 1,2-ｼﾞｸﾛﾛｴﾁﾚﾝ | mg/L | [10 empty] | 0.04以下
| 1,1,1-ﾄﾘｸﾛﾛｴﾀﾝ | mg/L | [10 empty] | 1以下
| 1,1,2-ﾄﾘｸﾛﾛｴﾀﾝ | mg/L | [10 empty] | 0.006以下
| 1,3-ｼﾞｸﾛﾛﾌﾟﾛﾍﾟﾝ | mg/L | [10 empty] | 0.002以下
| ﾁｳﾗﾑ | mg/L | [10 empty] | 0.006以下
| ｼﾏｼﾞﾝ | mg/L | [10 empty] | 0.003以下
| ﾁｵﾍﾞﾝｶﾙﾌﾞ | mg/L | [10 empty] | 0.02以下
| ﾍﾞﾝｾﾞﾝ | mg/L | [10 empty] | 0.01以下
| ｾﾚﾝ | mg/L | [10 empty] | 0.01以下
| クロロエチレン | mg/L | [10 empty] | 0.002以下
| 1,4-ジオキサン | mg/L | [10 empty] | 0.05以下
その他 | 硝酸性窒素及び亜硝酸性窒素 | mg/L
| アンモニア、アンモニア化合物、亜硝酸化合物及び硝酸化合物 | mg/L
| ふっ素 | mg/L
| ほう素 | mg/L
| 塩化物ｲｵﾝ | mg/L
| 電気伝導率 | mS/m
| COD | mg/L
| BOD | mg/L
|  | 単位 | 21: 31; 22: 32; 23: 33; 24: 34; 25: 地下水等 基準
|  |  | 赤壁Ａ | 赤壁Ｂ | 赤壁Ｃ | 第3処分場 上流井戸
水位 | 実測水位 | m | bar: 21 to 24
| 標高水位 | m | bar: 21 to 24
廃棄物処理法地下水等検査項目 | アルキル水銀 | mg/L | 25: 検出されないこと
| 総水銀 | mg/L | 25: 0.0005以下
| カドミウム | mg/L | 25: 0.003以下
| 鉛 | mg/L | 25: 0.01以下
| 六価クロム | mg/L | 25: 0.05以下
| 砒素 | mg/L | 25: 0.01以下
| 全シアン | mg/L | 25: 検出されないこと
| PCB | mg/L | 25: 検出されないこと
| ﾄﾘｸﾛﾛｴﾁﾚﾝ | mg/L | 25: 0.01以下
| ﾃﾄﾗｸﾛﾛｴﾁﾚﾝ | mg/L | 25: 0.01以下
| ｼﾞｸﾛﾛﾒﾀﾝ | mg/L | 25: 0.02以下
| 四塩化炭素 | mg/L | 25: 0.002以下
| 1,2-ｼﾞｸﾛﾛｴﾀﾝ | mg/L | 25: 0.004以下
| 1,1-ｼﾞｸﾛﾛｴﾁﾚﾝ | mg/L | 25: 0.1以下
| ｼｽ-1,2-ｼﾞｸﾛﾛｴﾁﾚﾝ | mg/L | 25: 0.4以下
| 1,1,1-ﾄﾘｸﾛﾛｴﾀﾝ | mg/L | 25: 1以下
| 1,1,2-ﾄﾘｸﾛﾛｴﾀﾝ | mg/L | 25: 0.006以下
| 1,3-ｼﾞｸﾛﾛﾌﾟﾛﾍﾟﾝ | mg/L | 25: 0.002以下
| ﾁｳﾗﾑ | mg/L | 25: 0.006以下
| ｼﾏｼﾞﾝ | mg/L | 25: 0.003以下
| ﾁｵﾍﾞﾝｶﾙﾌﾞ | mg/L | 25: 0.02以下
| ﾍﾞﾝｾﾞﾝ | mg/L | 25: 0.01以下
| ｾﾚﾝ | mg/L | 25: 0.01以下
その他 | 硝酸性窒素及び亜硝酸性窒素 | mg/L
| ふっ素 | mg/L
| ほう素 | mg/L
| 塩化物ｲｵﾝ | mg/L
| 電気伝導率 | mS/m
| COD | mg/L
| BOD | mg/L
【参考値】大平興産最終処分場立入水質検査結果（令和3年3月）
（分析者：千葉県環境研究センター）
|  | 単位 | ① | ② | ③ | ④ | ⑤ | ⑥ | ⑦ | ⑧ | ⑨ | ⑩ | 地下水等 基準
|  |  | 上流観測井 | 下流No2観測井 | 下流壁面下溜水 | 下流No4観測井 | 浸出水処理施設流入水 | 第2次堰堤 内部水 | 上段井戸揚水混合水 | 下流河川表流水（合流前） | 下流河川表流水（合流後） | 場外直近の井戸
水位 | 実測水位 | m | bar: 21 to 30
| 標高水位 | m | bar: 21 to 30
廃棄物処理法地下水等検査項目 | アルキル水銀 | mg/L | [10 empty] | 検出されないこと
| 総水銀 | mg/L | [10 empty] | 0.0005以下
| カドミウム | mg/L | [10 empty] | 0.003以下
| 鉛 | mg/L | [10 empty] | 0.01以下
| 六価クロム | mg/L | [10 empty] | 0.05以下
| 砒素 | mg/L | [10 empty] | 0.01以下
| 全シアン | mg/L | [10 empty] | 検出されないこと
| PCB | mg/L | [10 empty] | 検出されないこと
| ﾄﾘｸﾛﾛｴﾁﾚﾝ | mg/L | [10 empty] | 0.01以下
| ﾃﾄﾗｸﾛﾛｴﾁﾚﾝ | mg/L | [10 empty] | 0.01以下
| ｼﾞｸﾛﾛﾒﾀﾝ | mg/L | [10 empty] | 0.02以下
| 四塩化炭素 | mg/L | [10 empty] | 0.002以下
| 1,2-ｼﾞｸﾛﾛｴﾀﾝ | mg/L | [10 empty] | 0.004以下
| 1,1-ｼﾞｸﾛﾛｴﾁﾚﾝ | mg/L | [10 empty] | 0.1以下
| ｼｽ-1,2-ｼﾞｸﾛﾛｴﾁﾚﾝ | mg/L | [10 empty] | 0.4以下
| 1,2-ｼﾞｸﾛﾛｴﾁﾚﾝ | mg/L | [10 empty] | 0.04以下
| 1,1,1-ﾄﾘｸﾛﾛｴﾀﾝ | mg/L | [10 empty] | 1以下
| 1,1,2-ﾄﾘｸﾛﾛｴﾀﾝ | mg/L | [10 empty] | 0.006以下
| 1,3-ｼﾞｸﾛﾛﾌﾟﾛﾍﾟﾝ | mg/L | [10 empty] | 0.002以下
| ﾁｳﾗﾑ | mg/L | [10 empty] | 0.006以下
| ｼﾏｼﾞﾝ | mg/L | [10 empty] | 0.003以下
| ﾁｵﾍﾞﾝｶﾙﾌﾞ | mg/L | [10 empty] | 0.02以下
| ﾍﾞﾝｾﾞﾝ | mg/L | [10 empty] | 0.01以下
| ｾﾚﾝ | mg/L | [10 empty] | 0.01以下
| クロロエチレン | mg/L | [10 empty] | 0.002以下
| 1,4-ジオキサン | mg/L | [10 empty] | 0.05以下
その他 | 硝酸性窒素及び亜硝酸性窒素 | mg/L
| アンモニア、アンモニア化合物、亜硝酸化合物及び硝酸化合物 | mg/L
| ふっ素 | mg/L
| ほう素 | mg/L | 22: 2; 24: 0.4; 28: 0.2; 29: 0.2
| 塩化物ｲｵﾝ | mg/L | 22: 210; 24: 230; 28: 64; 29: 370
| 電気伝導率 | mS/m | 22: 131; 24: 133; 28: 55; 29: 155.8
| COD | mg/L
| BOD | mg/L
|  | 単位 | ⑪ | ⑫ | ⑬ | ⑭ | ⑮ | ⑯ | ⑰ | ⑱ | ⑲ | ⑳ | 放流水 基準
|  |  | 新設下流井戸１ | 新設下流井戸２ | 放流水 | 高宕川本流 | 地獄沢 | NSW-№１ | NSW-№２ | NSW-№４ | NSW-№５ | NSW-№６
水位 | 実測水位 | m | bar: 21 to 30
| 標高水位 | m | bar: 21 to 30
廃棄物処理法地下水等検査項目 | アルキル水銀 | mg/L | [10 empty] | 検出されないこと
| 総水銀 | mg/L | [10 empty] | 0.005以下
| カドミウム | mg/L | [10 empty] | 0.1以下
| 鉛 | mg/L | [10 empty] | 0.1以下
| 六価クロム | mg/L | [10 empty] | 0.5以下
| 砒素 | mg/L | [10 empty] | 0.1以下
| 全シアン | mg/L | [10 empty] | 1以下
| PCB | mg/L | [10 empty] | 0.003以下
| ﾄﾘｸﾛﾛｴﾁﾚﾝ | mg/L | [10 empty] | 0.3以下
| ﾃﾄﾗｸﾛﾛｴﾁﾚﾝ | mg/L | [10 empty] | 0.1以下
| ｼﾞｸﾛﾛﾒﾀﾝ | mg/L | [10 empty] | 0.2以下
| 四塩化炭素 | mg/L | [10 empty] | 0.02以下
| 1,2-ｼﾞｸﾛﾛｴﾀﾝ | mg/L | [10 empty] | 0.04以下
| 1,1-ｼﾞｸﾛﾛｴﾁﾚﾝ | mg/L | [10 empty] | 1以下
| ｼｽ-1,2-ｼﾞｸﾛﾛｴﾁﾚﾝ | mg/L | [10 empty] | 0.4以下
| 1,1,1-ﾄﾘｸﾛﾛｴﾀﾝ | mg/L | [10 empty] | 3以下
| 1,1,2-ﾄﾘｸﾛﾛｴﾀﾝ | mg/L | [10 empty] | 0.06以下
| 1,3-ｼﾞｸﾛﾛﾌﾟﾛﾍﾟﾝ | mg/L | [10 empty] | 0.02以下
| ﾁｳﾗﾑ | mg/L | [10 empty] | 0.06以下
| ｼﾏｼﾞﾝ | mg/L | [10 empty] | 0.03以下
| ﾁｵﾍﾞﾝｶﾙﾌﾞ | mg/L | [10 empty] | 0.2以下
| ﾍﾞﾝｾﾞﾝ | mg/L | [10 empty] | 0.1以下
| ｾﾚﾝ | mg/L | [10 empty] | 0.1以下
| クロロエチレン | mg/L
| 1,4-ジオキサン | mg/L | [10 empty] | 0.5以下
その他 | アンモニア、アンモニア化合物、亜硝酸化合物及び硝酸化合物 | mg/L | [10 empty] | 200以下
| ふっ素 | mg/L | [10 empty] | 15以下
| ほう素 | mg/L | 23: <0.1; 24: <0.1; 25: 1 | 50以下
| 塩化物ｲｵﾝ | mg/L | 23: 3600; 24: 23; 25: 2600; 26: 320
| 電気伝導率 | mS/m | 23: 1093; 24: 37.8; 25: 788; 26: 248
| COD | mg/L | [10 empty] | 90以下
| BOD | mg/L | [10 empty] | 60以下
|  | 単位 | 21 | 22 | 23 | 24 | 25 | 26 | 27 | 28 | 29 | 30 | 地下水等 基準
|  |  | NSW-№７ | NSW-№８ | NSW-№12 | NSW-№15 | NSW-№16 | 区域外河川１ | 区域外河川２ | 第1処分場 観測井 | 第1処分場浸出水処理施設流入水 | 井戸揚水混合水
水位 | 実測水位 | m | bar: 26 to 30
| 標高水位 | m | bar: 26 to 30
廃棄物処理法地下水等検査項目 | アルキル水銀 | mg/L | [10 empty] | 検出されないこと
| 総水銀 | mg/L | [10 empty] | 0.0005以下
| カドミウム | mg/L | [10 empty] | 0.003以下
| 鉛 | mg/L | [10 empty] | 0.01以下
| 六価クロム | mg/L | [10 empty] | 0.05以下
| 砒素 | mg/L | [10 empty] | 0.01以下
| 全シアン | mg/L | [10 empty] | 検出されないこと
| PCB | mg/L | [10 empty] | 検出されないこと
| ﾄﾘｸﾛﾛｴﾁﾚﾝ | mg/L | [10 empty] | 0.01以下
| ﾃﾄﾗｸﾛﾛｴﾁﾚﾝ | mg/L | [10 empty] | 0.01以下
| ｼﾞｸﾛﾛﾒﾀﾝ | mg/L | [10 empty] | 0.02以下
| 四塩化炭素 | mg/L | [10 empty] | 0.002以下
| 1,2-ｼﾞｸﾛﾛｴﾀﾝ | mg/L | [10 empty] | 0.004以下
| 1,1-ｼﾞｸﾛﾛｴﾁﾚﾝ | mg/L | [10 empty] | 0.1以下
| ｼｽ-1,2-ｼﾞｸﾛﾛｴﾁﾚﾝ | mg/L | [10 empty] | 0.4以下
| 1,2-ｼﾞｸﾛﾛｴﾁﾚﾝ | mg/L | [10 empty] | 0.04以下
| 1,1,1-ﾄﾘｸﾛﾛｴﾀﾝ | mg/L | [10 empty] | 1以下
| 1,1,2-ﾄﾘｸﾛﾛｴﾀﾝ | mg/L | [10 empty] | 0.006以下
| 1,3-ｼﾞｸﾛﾛﾌﾟﾛﾍﾟﾝ | mg/L | [10 empty] | 0.002以下
| ﾁｳﾗﾑ | mg/L | [10 empty] | 0.006以下
| ｼﾏｼﾞﾝ | mg/L | [10 empty] | 0.003以下
| ﾁｵﾍﾞﾝｶﾙﾌﾞ | mg/L | [10 empty] | 0.02以下
| ﾍﾞﾝｾﾞﾝ | mg/L | [10 empty] | 0.01以下
| ｾﾚﾝ | mg/L | [10 empty] | 0.01以下
| クロロエチレン | mg/L | [10 empty] | 0.002以下
| 1,4-ジオキサン | mg/L | [10 empty] | 0.05以下
その他 | 硝酸性窒素及び亜硝酸性窒素 | mg/L
| アンモニア、アンモニア化合物、亜硝酸化合物及び硝酸化合物 | mg/L
| ふっ素 | mg/L
| ほう素 | mg/L
| 塩化物ｲｵﾝ | mg/L
| 電気伝導率 | mS/m
| COD | mg/L
| BOD | mg/L
|  | 単位 | 21: 31; 22: 32; 23: 33; 24: 34; 25: 地下水等 基準
|  |  | 赤壁Ａ | 赤壁Ｂ | 赤壁Ｃ | 第3処分場 上流井戸
水位 | 実測水位 | m | bar: 21 to 24
| 標高水位 | m | bar: 21 to 24
廃棄物処理法地下水等検査項目 | アルキル水銀 | mg/L | 25: 検出されないこと
| 総水銀 | mg/L | 25: 0.0005以下
| カドミウム | mg/L | 25: 0.003以下
| 鉛 | mg/L | 25: 0.01以下
| 六価クロム | mg/L | 25: 0.05以下
| 砒素 | mg/L | 25: 0.01以下
| 全シアン | mg/L | 25: 検出されないこと
| PCB | mg/L | 25: 検出されないこと
| ﾄﾘｸﾛﾛｴﾁﾚﾝ | mg/L | 25: 0.01以下
| ﾃﾄﾗｸﾛﾛｴﾁﾚﾝ | mg/L | 25: 0.01以下
| ｼﾞｸﾛﾛﾒﾀﾝ | mg/L | 25: 0.02以下
| 四塩化炭素 | mg/L | 25: 0.002以下
| 1,2-ｼﾞｸﾛﾛｴﾀﾝ | mg/L | 25: 0.004以下
| 1,1-ｼﾞｸﾛﾛｴﾁﾚﾝ | mg/L | 25: 0.1以下
| ｼｽ-1,2-ｼﾞｸﾛﾛｴﾁﾚﾝ | mg/L | 25: 0.4以下
| 1,1,1-ﾄﾘｸﾛﾛｴﾀﾝ | mg/L | 25: 1以下
| 1,1,2-ﾄﾘｸﾛﾛｴﾀﾝ | mg/L | 25: 0.006以下
| 1,3-ｼﾞｸﾛﾛﾌﾟﾛﾍﾟﾝ | mg/L | 25: 0.002以下
| ﾁｳﾗﾑ | mg/L | 25: 0.006以下
| ｼﾏｼﾞﾝ | mg/L | 25: 0.003以下
| ﾁｵﾍﾞﾝｶﾙﾌﾞ | mg/L | 25: 0.02以下
| ﾍﾞﾝｾﾞﾝ | mg/L | 25: 0.01以下
| ｾﾚﾝ | mg/L | 25: 0.01以下
その他 | 硝酸性窒素及び亜硝酸性窒素 | mg/L
| ふっ素 | mg/L
| ほう素 | mg/L
| 塩化物ｲｵﾝ | mg/L
| 電気伝導率 | mS/m
| COD | mg/L
| BOD | mg/L

## R3.4.22
大平興産最終処分場立入水質検査結果（令和3年4月）
（分析者：計量証明機関） | [11 empty] | 令和3年4月22日実施
|  | 単位 | ① | ② | ③ | ④ | ⑤ | ⑥ | ⑦ | ⑧ | ⑨ | ⑩ | 地下水等 基準
|  |  | 上流観測井 | 下流No2観測井 | 下流壁面下溜水 | 下流No4観測井 | 浸出水処理施設流入水 | 第2次堰堤 内部水 | 上段井戸揚水混合水 | 下流河川表流水（合流前） | 下流河川表流水（合流後） | 場外直近の井戸
水位 | 実測水位 | m | － | - | - | - | - | － | － | － | ー | －
| 標高水位 | m | － | - | - | - | - | － | － | － | － | －
廃棄物処理法地下水等検査項目 | アルキル水銀 | mg/L | [10 empty] | 検出されないこと
| 総水銀 | mg/L | [10 empty] | 0.0005以下
| カドミウム | mg/L | [10 empty] | 0.003以下
| 鉛 | mg/L | [10 empty] | 0.01以下
| 六価クロム | mg/L | [10 empty] | 0.05以下
| 砒素 | mg/L | [10 empty] | 0.01以下
| 全シアン | mg/L | [10 empty] | 検出されないこと
| PCB | mg/L | [10 empty] | 検出されないこと
| ﾄﾘｸﾛﾛｴﾁﾚﾝ | mg/L | [10 empty] | 0.01以下
| ﾃﾄﾗｸﾛﾛｴﾁﾚﾝ | mg/L | [10 empty] | 0.01以下
| ｼﾞｸﾛﾛﾒﾀﾝ | mg/L | [10 empty] | 0.02以下
| 四塩化炭素 | mg/L | [10 empty] | 0.002以下
| 1,2-ｼﾞｸﾛﾛｴﾀﾝ | mg/L | [10 empty] | 0.004以下
| 1,1-ｼﾞｸﾛﾛｴﾁﾚﾝ | mg/L | [10 empty] | 0.1以下
| ｼｽ-1,2-ｼﾞｸﾛﾛｴﾁﾚﾝ | mg/L | [10 empty] | 0.4以下
| 1,2-ｼﾞｸﾛﾛｴﾁﾚﾝ | mg/L | [10 empty] | 0.04以下
| 1,1,1-ﾄﾘｸﾛﾛｴﾀﾝ | mg/L | [10 empty] | 1以下
| 1,1,2-ﾄﾘｸﾛﾛｴﾀﾝ | mg/L | [10 empty] | 0.006以下
| 1,3-ｼﾞｸﾛﾛﾌﾟﾛﾍﾟﾝ | mg/L | [10 empty] | 0.002以下
| ﾁｳﾗﾑ | mg/L | [10 empty] | 0.006以下
| ｼﾏｼﾞﾝ | mg/L | [10 empty] | 0.003以下
| ﾁｵﾍﾞﾝｶﾙﾌﾞ | mg/L | [10 empty] | 0.02以下
| ﾍﾞﾝｾﾞﾝ | mg/L | [10 empty] | 0.01以下
| ｾﾚﾝ | mg/L | [10 empty] | 0.01以下
| クロロエチレン | mg/L | [10 empty] | 0.002以下
| 1,4-ジオキサン | mg/L | [10 empty] | 0.05以下
その他 | 硝酸性窒素及び亜硝酸性窒素 | mg/L
| アンモニア、アンモニア化合物、亜硝酸化合物及び硝酸化合物 | mg/L
| ふっ素 | mg/L
| ほう素 | mg/L
| 塩化物ｲｵﾝ | mg/L |  | 48 |  | 280 |  |  |  | 46 | 620
| 電気伝導率 | mS/m |  | 45 |  | 155 |  |  |  | 51 | 251
| COD | mg/L
| BOD | mg/L
|  | 単位 | ⑪ | ⑫ | ⑬ | ⑭ | ⑮ | ⑯ | ⑰ | ⑱ | ⑲ | ⑳ | 放流水 基準
|  |  | 新設下流井戸１ | 新設下流井戸２ | 放流水 | 高宕川本流 | 地獄沢 | NSW-№１ | NSW-№２ | NSW-№４ | NSW-№５ | NSW-№６
水位 | 実測水位 | m | － | － | － | － | － | － | － | － | － | －
| 標高水位 | m | － | － | － | － | － | － | － | － | － | －
廃棄物処理法地下水等検査項目 | アルキル水銀 | mg/L | [10 empty] | 検出されないこと
| 総水銀 | mg/L | [10 empty] | 0.005以下
| カドミウム | mg/L | [10 empty] | 0.03以下
| 鉛 | mg/L | [10 empty] | 0.1以下
| 六価クロム | mg/L | [10 empty] | 0.5以下
| 砒素 | mg/L | [10 empty] | 0.1以下
| 全シアン | mg/L | [10 empty] | 1以下
| PCB | mg/L | [10 empty] | 0.003以下
| ﾄﾘｸﾛﾛｴﾁﾚﾝ | mg/L | [10 empty] | 0.1以下
| ﾃﾄﾗｸﾛﾛｴﾁﾚﾝ | mg/L | [10 empty] | 0.1以下
| ｼﾞｸﾛﾛﾒﾀﾝ | mg/L | [10 empty] | 0.2以下
| 四塩化炭素 | mg/L | [10 empty] | 0.02以下
| 1,2-ｼﾞｸﾛﾛｴﾀﾝ | mg/L | [10 empty] | 0.04以下
| 1,1-ｼﾞｸﾛﾛｴﾁﾚﾝ | mg/L | [10 empty] | 1以下
| ｼｽ-1,2-ｼﾞｸﾛﾛｴﾁﾚﾝ | mg/L | [10 empty] | 0.4以下
| 1,1,1-ﾄﾘｸﾛﾛｴﾀﾝ | mg/L | [10 empty] | 3以下
| 1,1,2-ﾄﾘｸﾛﾛｴﾀﾝ | mg/L | [10 empty] | 0.06以下
| 1,3-ｼﾞｸﾛﾛﾌﾟﾛﾍﾟﾝ | mg/L | [10 empty] | 0.02以下
| ﾁｳﾗﾑ | mg/L | [10 empty] | 0.06以下
| ｼﾏｼﾞﾝ | mg/L | [10 empty] | 0.03以下
| ﾁｵﾍﾞﾝｶﾙﾌﾞ | mg/L | [10 empty] | 0.2以下
| ﾍﾞﾝｾﾞﾝ | mg/L | [10 empty] | 0.1以下
| ｾﾚﾝ | mg/L | [10 empty] | 0.1以下
| 1,4-ジオキサン | mg/L | [10 empty] | 0.5以下
その他 | アンモニア、アンモニア化合物、亜硝酸化合物及び硝酸化合物 | mg/L | [10 empty] | 200以下
| ふっ素 | mg/L | [10 empty] | 15以下
| ほう素 | mg/L | [10 empty] | 50以下
| 塩化物ｲｵﾝ | mg/L |  | 12 | 3400 | 14 | 3000
| 電気伝導率 | mS/m |  | 48 | 1160 | 27 | 1020
| COD | mg/L | [10 empty] | 90以下
| BOD | mg/L | [10 empty] | 60以下
|  | 単位 | 21 | 22 | 23 | 24 | 25 | 26 | 27 | 28 | 29 | 30 | 地下水等 基準
|  |  | NSW-№７ | NSW-№８ | NSW-№12 | NSW-№15 | NSW-№16 | 区域外河川１ | 区域外河川２ | 第1処分場 観測井 | 第1処分場浸出水処理施設流入水 | 井戸揚水混合水
水位 | 実測水位 | m | bar: 21 to 30
| 標高水位 | m | bar: 21 to 30
廃棄物処理法地下水等検査項目 | アルキル水銀 | mg/L | [10 empty] | 検出されないこと
| 総水銀 | mg/L | [10 empty] | 0.0005以下
| カドミウム | mg/L | [10 empty] | 0.003以下
| 鉛 | mg/L | [10 empty] | 0.01以下
| 六価クロム | mg/L | [10 empty] | 0.05以下
| 砒素 | mg/L | [10 empty] | 0.01以下
| 全シアン | mg/L | [10 empty] | 検出されないこと
| PCB | mg/L | [10 empty] | 検出されないこと
| ﾄﾘｸﾛﾛｴﾁﾚﾝ | mg/L | [10 empty] | 0.01以下
| ﾃﾄﾗｸﾛﾛｴﾁﾚﾝ | mg/L | [10 empty] | 0.01以下
| ｼﾞｸﾛﾛﾒﾀﾝ | mg/L | [10 empty] | 0.02以下
| 四塩化炭素 | mg/L | [10 empty] | 0.002以下
| 1,2-ｼﾞｸﾛﾛｴﾀﾝ | mg/L | [10 empty] | 0.004以下
| 1,1-ｼﾞｸﾛﾛｴﾁﾚﾝ | mg/L | [10 empty] | 0.1以下
| ｼｽ-1,2-ｼﾞｸﾛﾛｴﾁﾚﾝ | mg/L | [10 empty] | 0.4以下
| 1,2-ｼﾞｸﾛﾛｴﾁﾚﾝ | mg/L | [10 empty] | 0.04以下
| 1,1,1-ﾄﾘｸﾛﾛｴﾀﾝ | mg/L | [10 empty] | 1以下
| 1,1,2-ﾄﾘｸﾛﾛｴﾀﾝ | mg/L | [10 empty] | 0.006以下
| 1,3-ｼﾞｸﾛﾛﾌﾟﾛﾍﾟﾝ | mg/L | [10 empty] | 0.002以下
| ﾁｳﾗﾑ | mg/L | [10 empty] | 0.006以下
| ｼﾏｼﾞﾝ | mg/L | [10 empty] | 0.003以下
| ﾁｵﾍﾞﾝｶﾙﾌﾞ | mg/L | [10 empty] | 0.02以下
| ﾍﾞﾝｾﾞﾝ | mg/L | [10 empty] | 0.01以下
| ｾﾚﾝ | mg/L | [10 empty] | 0.01以下
| クロロエチレン | mg/L | [10 empty] | 0.002以下
| 1,4-ジオキサン | mg/L | [10 empty] | 0.05以下
その他 | 硝酸性窒素及び亜硝酸性窒素 | mg/L
| アンモニア、アンモニア化合物、亜硝酸化合物及び硝酸化合物 | mg/L
| ふっ素 | mg/L
| ほう素 | mg/L
| 塩化物ｲｵﾝ | mg/L
| 電気伝導率 | mS/m
| COD | mg/L
| BOD | mg/L
|  | 単位 | 21: 31; 22: 32; 23: 33; 24: 34; 25: 地下水等 基準
|  |  | 赤壁Ａ | 赤壁Ｂ | 赤壁Ｃ | 第3処分場 上流井戸
水位 | 実測水位 | m | bar: 21 to 24
| 標高水位 | m | bar: 21 to 24
廃棄物処理法地下水等検査項目 | アルキル水銀 | mg/L | 25: 検出されないこと
| 総水銀 | mg/L | 25: 0.0005以下
| カドミウム | mg/L | 25: 0.003以下
| 鉛 | mg/L | 25: 0.01以下
| 六価クロム | mg/L | 25: 0.05以下
| 砒素 | mg/L | 25: 0.01以下
| 全シアン | mg/L | 25: 検出されないこと
| PCB | mg/L | 25: 検出されないこと
| ﾄﾘｸﾛﾛｴﾁﾚﾝ | mg/L | 25: 0.01以下
| ﾃﾄﾗｸﾛﾛｴﾁﾚﾝ | mg/L | 25: 0.01以下
| ｼﾞｸﾛﾛﾒﾀﾝ | mg/L | 25: 0.02以下
| 四塩化炭素 | mg/L | 25: 0.002以下
| 1,2-ｼﾞｸﾛﾛｴﾀﾝ | mg/L | 25: 0.004以下
| 1,1-ｼﾞｸﾛﾛｴﾁﾚﾝ | mg/L | 25: 0.1以下
| ｼｽ-1,2-ｼﾞｸﾛﾛｴﾁﾚﾝ | mg/L | 25: 0.4以下
| 1,1,1-ﾄﾘｸﾛﾛｴﾀﾝ | mg/L | 25: 1以下
| 1,1,2-ﾄﾘｸﾛﾛｴﾀﾝ | mg/L | 25: 0.006以下
| 1,3-ｼﾞｸﾛﾛﾌﾟﾛﾍﾟﾝ | mg/L | 25: 0.002以下
| ﾁｳﾗﾑ | mg/L | 25: 0.006以下
| ｼﾏｼﾞﾝ | mg/L | 25: 0.003以下
| ﾁｵﾍﾞﾝｶﾙﾌﾞ | mg/L | 25: 0.02以下
| ﾍﾞﾝｾﾞﾝ | mg/L | 25: 0.01以下
| ｾﾚﾝ | mg/L | 25: 0.01以下
その他 | 硝酸性窒素及び亜硝酸性窒素 | mg/L
| ふっ素 | mg/L
| ほう素 | mg/L
| 塩化物ｲｵﾝ | mg/L
| 電気伝導率 | mS/m
| COD | mg/L
| BOD | mg/L

## R3.5.20
大平興産最終処分場立入水質検査結果（令和3年5月）
（分析者：計量証明機関） | [11 empty] | 令和3年5月20日実施
|  | 単位 | ① | ② | ③ | ④ | ⑤ | ⑥ | ⑦ | ⑧ | ⑨ | ⑩ | 地下水等 基準
|  |  | 上流観測井 | 下流No2観測井 | 下流壁面下溜水 | 下流No4観測井 | 浸出水処理施設流入水 | 第2次堰堤 内部水 | 上段井戸揚水混合水 | 下流河川表流水（合流前） | 下流河川表流水（合流後） | 場外直近の井戸
水位 | 実測水位 | m | － | - | - | - | - | － | － | － | ー | －
| 標高水位 | m | － | - | - | - | - | － | － | － | － | －
廃棄物処理法地下水等検査項目 | アルキル水銀 | mg/L | [10 empty] | 検出されないこと
| 総水銀 | mg/L | [10 empty] | 0.0005以下
| カドミウム | mg/L | [10 empty] | 0.003以下
| 鉛 | mg/L | [10 empty] | 0.01以下
| 六価クロム | mg/L | [10 empty] | 0.05以下
| 砒素 | mg/L | [10 empty] | 0.01以下
| 全シアン | mg/L | [10 empty] | 検出されないこと
| PCB | mg/L | [10 empty] | 検出されないこと
| ﾄﾘｸﾛﾛｴﾁﾚﾝ | mg/L | [10 empty] | 0.01以下
| ﾃﾄﾗｸﾛﾛｴﾁﾚﾝ | mg/L | [10 empty] | 0.01以下
| ｼﾞｸﾛﾛﾒﾀﾝ | mg/L | [10 empty] | 0.02以下
| 四塩化炭素 | mg/L | [10 empty] | 0.002以下
| 1,2-ｼﾞｸﾛﾛｴﾀﾝ | mg/L | [10 empty] | 0.004以下
| 1,1-ｼﾞｸﾛﾛｴﾁﾚﾝ | mg/L | [10 empty] | 0.1以下
| ｼｽ-1,2-ｼﾞｸﾛﾛｴﾁﾚﾝ | mg/L | [10 empty] | 0.4以下
| 1,2-ｼﾞｸﾛﾛｴﾁﾚﾝ | mg/L | [10 empty] | 0.04以下
| 1,1,1-ﾄﾘｸﾛﾛｴﾀﾝ | mg/L | [10 empty] | 1以下
| 1,1,2-ﾄﾘｸﾛﾛｴﾀﾝ | mg/L | [10 empty] | 0.006以下
| 1,3-ｼﾞｸﾛﾛﾌﾟﾛﾍﾟﾝ | mg/L | [10 empty] | 0.002以下
| ﾁｳﾗﾑ | mg/L | [10 empty] | 0.006以下
| ｼﾏｼﾞﾝ | mg/L | [10 empty] | 0.003以下
| ﾁｵﾍﾞﾝｶﾙﾌﾞ | mg/L | [10 empty] | 0.02以下
| ﾍﾞﾝｾﾞﾝ | mg/L | [10 empty] | 0.01以下
| ｾﾚﾝ | mg/L | [10 empty] | 0.01以下
| クロロエチレン | mg/L | [10 empty] | 0.002以下
| 1,4-ジオキサン | mg/L | [10 empty] | 0.05以下
その他 | 硝酸性窒素及び亜硝酸性窒素 | mg/L
| アンモニア、アンモニア化合物、亜硝酸化合物及び硝酸化合物 | mg/L
| ふっ素 | mg/L
| ほう素 | mg/L
| 塩化物ｲｵﾝ | mg/L |  | <5 |  | 140 |  |  |  | 51 | 130
| 電気伝導率 | mS/m |  | 7 |  | 93 |  |  |  | 43 | 66
| COD | mg/L
| BOD | mg/L
|  | 単位 | ⑪ | ⑫ | ⑬ | ⑭ | ⑮ | ⑯ | ⑰ | ⑱ | ⑲ | ⑳ | 放流水 基準
|  |  | 新設下流井戸１ | 新設下流井戸２ | 放流水 | 高宕川本流 | 地獄沢 | NSW-№１ | NSW-№２ | NSW-№４ | NSW-№５ | NSW-№６
水位 | 実測水位 | m | － | － | － | － | － | － | － | － | － | －
| 標高水位 | m | － | － | － | － | － | － | － | － | － | －
廃棄物処理法地下水等検査項目 | アルキル水銀 | mg/L | [10 empty] | 検出されないこと
| 総水銀 | mg/L | [10 empty] | 0.005以下
| カドミウム | mg/L | [10 empty] | 0.03以下
| 鉛 | mg/L | [10 empty] | 0.1以下
| 六価クロム | mg/L | [10 empty] | 0.5以下
| 砒素 | mg/L | [10 empty] | 0.1以下
| 全シアン | mg/L | [10 empty] | 1以下
| PCB | mg/L | [10 empty] | 0.003以下
| ﾄﾘｸﾛﾛｴﾁﾚﾝ | mg/L | [10 empty] | 0.1以下
| ﾃﾄﾗｸﾛﾛｴﾁﾚﾝ | mg/L | [10 empty] | 0.1以下
| ｼﾞｸﾛﾛﾒﾀﾝ | mg/L | [10 empty] | 0.2以下
| 四塩化炭素 | mg/L | [10 empty] | 0.02以下
| 1,2-ｼﾞｸﾛﾛｴﾀﾝ | mg/L | [10 empty] | 0.04以下
| 1,1-ｼﾞｸﾛﾛｴﾁﾚﾝ | mg/L | [10 empty] | 1以下
| ｼｽ-1,2-ｼﾞｸﾛﾛｴﾁﾚﾝ | mg/L | [10 empty] | 0.4以下
| 1,1,1-ﾄﾘｸﾛﾛｴﾀﾝ | mg/L | [10 empty] | 3以下
| 1,1,2-ﾄﾘｸﾛﾛｴﾀﾝ | mg/L | [10 empty] | 0.06以下
| 1,3-ｼﾞｸﾛﾛﾌﾟﾛﾍﾟﾝ | mg/L | [10 empty] | 0.02以下
| ﾁｳﾗﾑ | mg/L | [10 empty] | 0.06以下
| ｼﾏｼﾞﾝ | mg/L | [10 empty] | 0.03以下
| ﾁｵﾍﾞﾝｶﾙﾌﾞ | mg/L | [10 empty] | 0.2以下
| ﾍﾞﾝｾﾞﾝ | mg/L | [10 empty] | 0.1以下
| ｾﾚﾝ | mg/L | [10 empty] | 0.1以下
| 1,4-ジオキサン | mg/L | [10 empty] | 0.5以下
その他 | アンモニア、アンモニア化合物、亜硝酸化合物及び硝酸化合物 | mg/L | [10 empty] | 200以下
| ふっ素 | mg/L | [10 empty] | 15以下
| ほう素 | mg/L | [10 empty] | 50以下
| 塩化物ｲｵﾝ | mg/L |  | 12 | 3900 | 11 | 1900
| 電気伝導率 | mS/m |  | 47 | 1280 | 20 | 680
| COD | mg/L | [10 empty] | 90以下
| BOD | mg/L | [10 empty] | 60以下
|  | 単位 | 21 | 22 | 23 | 24 | 25 | 26 | 27 | 28 | 29 | 30 | 地下水等 基準
|  |  | NSW-№７ | NSW-№８ | NSW-№12 | NSW-№15 | NSW-№16 | 区域外河川１ | 区域外河川２ | 第1処分場 観測井 | 第1処分場浸出水処理施設流入水 | 井戸揚水混合水
水位 | 実測水位 | m | bar: 21 to 30
| 標高水位 | m | bar: 21 to 30
廃棄物処理法地下水等検査項目 | アルキル水銀 | mg/L | [10 empty] | 検出されないこと
| 総水銀 | mg/L | [10 empty] | 0.0005以下
| カドミウム | mg/L | [10 empty] | 0.003以下
| 鉛 | mg/L | [10 empty] | 0.01以下
| 六価クロム | mg/L | [10 empty] | 0.05以下
| 砒素 | mg/L | [10 empty] | 0.01以下
| 全シアン | mg/L | [10 empty] | 検出されないこと
| PCB | mg/L | [10 empty] | 検出されないこと
| ﾄﾘｸﾛﾛｴﾁﾚﾝ | mg/L | [10 empty] | 0.01以下
| ﾃﾄﾗｸﾛﾛｴﾁﾚﾝ | mg/L | [10 empty] | 0.01以下
| ｼﾞｸﾛﾛﾒﾀﾝ | mg/L | [10 empty] | 0.02以下
| 四塩化炭素 | mg/L | [10 empty] | 0.002以下
| 1,2-ｼﾞｸﾛﾛｴﾀﾝ | mg/L | [10 empty] | 0.004以下
| 1,1-ｼﾞｸﾛﾛｴﾁﾚﾝ | mg/L | [10 empty] | 0.1以下
| ｼｽ-1,2-ｼﾞｸﾛﾛｴﾁﾚﾝ | mg/L | [10 empty] | 0.4以下
| 1,2-ｼﾞｸﾛﾛｴﾁﾚﾝ | mg/L | [10 empty] | 0.04以下
| 1,1,1-ﾄﾘｸﾛﾛｴﾀﾝ | mg/L | [10 empty] | 1以下
| 1,1,2-ﾄﾘｸﾛﾛｴﾀﾝ | mg/L | [10 empty] | 0.006以下
| 1,3-ｼﾞｸﾛﾛﾌﾟﾛﾍﾟﾝ | mg/L | [10 empty] | 0.002以下
| ﾁｳﾗﾑ | mg/L | [10 empty] | 0.006以下
| ｼﾏｼﾞﾝ | mg/L | [10 empty] | 0.003以下
| ﾁｵﾍﾞﾝｶﾙﾌﾞ | mg/L | [10 empty] | 0.02以下
| ﾍﾞﾝｾﾞﾝ | mg/L | [10 empty] | 0.01以下
| ｾﾚﾝ | mg/L | [10 empty] | 0.01以下
| クロロエチレン | mg/L | [10 empty] | 0.002以下
| 1,4-ジオキサン | mg/L | [10 empty] | 0.05以下
その他 | 硝酸性窒素及び亜硝酸性窒素 | mg/L
| アンモニア、アンモニア化合物、亜硝酸化合物及び硝酸化合物 | mg/L
| ふっ素 | mg/L
| ほう素 | mg/L
| 塩化物ｲｵﾝ | mg/L
| 電気伝導率 | mS/m
| COD | mg/L
| BOD | mg/L
|  | 単位 | 21: 31; 22: 32; 23: 33; 24: 34; 25: 地下水等 基準
|  |  | 赤壁Ａ | 赤壁Ｂ | 赤壁Ｃ | 第3処分場 上流井戸
水位 | 実測水位 | m | bar: 21 to 24
| 標高水位 | m | bar: 21 to 24
廃棄物処理法地下水等検査項目 | アルキル水銀 | mg/L | 25: 検出されないこと
| 総水銀 | mg/L | 25: 0.0005以下
| カドミウム | mg/L | 25: 0.003以下
| 鉛 | mg/L | 25: 0.01以下
| 六価クロム | mg/L | 25: 0.05以下
| 砒素 | mg/L | 25: 0.01以下
| 全シアン | mg/L | 25: 検出されないこと
| PCB | mg/L | 25: 検出されないこと
| ﾄﾘｸﾛﾛｴﾁﾚﾝ | mg/L | 25: 0.01以下
| ﾃﾄﾗｸﾛﾛｴﾁﾚﾝ | mg/L | 25: 0.01以下
| ｼﾞｸﾛﾛﾒﾀﾝ | mg/L | 25: 0.02以下
| 四塩化炭素 | mg/L | 25: 0.002以下
| 1,2-ｼﾞｸﾛﾛｴﾀﾝ | mg/L | 25: 0.004以下
| 1,1-ｼﾞｸﾛﾛｴﾁﾚﾝ | mg/L | 25: 0.1以下
| ｼｽ-1,2-ｼﾞｸﾛﾛｴﾁﾚﾝ | mg/L | 25: 0.4以下
| 1,1,1-ﾄﾘｸﾛﾛｴﾀﾝ | mg/L | 25: 1以下
| 1,1,2-ﾄﾘｸﾛﾛｴﾀﾝ | mg/L | 25: 0.006以下
| 1,3-ｼﾞｸﾛﾛﾌﾟﾛﾍﾟﾝ | mg/L | 25: 0.002以下
| ﾁｳﾗﾑ | mg/L | 25: 0.006以下
| ｼﾏｼﾞﾝ | mg/L | 25: 0.003以下
| ﾁｵﾍﾞﾝｶﾙﾌﾞ | mg/L | 25: 0.02以下
| ﾍﾞﾝｾﾞﾝ | mg/L | 25: 0.01以下
| ｾﾚﾝ | mg/L | 25: 0.01以下
その他 | 硝酸性窒素及び亜硝酸性窒素 | mg/L
| ふっ素 | mg/L
| ほう素 | mg/L
| 塩化物ｲｵﾝ | mg/L
| 電気伝導率 | mS/m
| COD | mg/L
| BOD | mg/L

## R3.6.17
大平興産最終処分場立入水質検査結果（令和3年6月）
（分析者：計量証明機関） | [11 empty] | 令和3年6月17日実施
|  | 単位 | ① | ② | ③ | ④ | ⑤ | ⑥ | ⑦ | ⑧ | ⑨ | ⑩ | 地下水等 基準
|  |  | 上流観測井 | 下流No2観測井 | 下流壁面下溜水 | 下流No4観測井 | 浸出水処理施設流入水 | 第2次堰堤 内部水 | 上段井戸揚水混合水 | 下流河川表流水（合流前） | 下流河川表流水（合流後） | 場外直近の井戸
水位 | 実測水位 | m | － | - | - | - | - | － | － | － | ー | －
| 標高水位 | m | － | - | - | - | - | － | － | － | － | －
廃棄物処理法地下水等検査項目 | アルキル水銀 | mg/L |  | <0.0003 | [8 empty] | 検出されないこと
| 総水銀 | mg/L |  | <0.0003 | [8 empty] | 0.0005以下
| カドミウム | mg/L |  | <0.0003 | [8 empty] | 0.003以下
| 鉛 | mg/L |  | <0.001 | [8 empty] | 0.01以下
| 六価クロム | mg/L |  | <0.005 | [8 empty] | 0.05以下
| 砒素 | mg/L |  | <0.001 | [8 empty] | 0.01以下
| 全シアン | mg/L |  | <0.1 | [8 empty] | 検出されないこと
| PCB | mg/L |  | <0.0005 | [8 empty] | 検出されないこと
| ﾄﾘｸﾛﾛｴﾁﾚﾝ | mg/L |  | <0.001 | [8 empty] | 0.01以下
| ﾃﾄﾗｸﾛﾛｴﾁﾚﾝ | mg/L |  | <0.001 | [8 empty] | 0.01以下
| ｼﾞｸﾛﾛﾒﾀﾝ | mg/L |  | <0.002 | [8 empty] | 0.02以下
| 四塩化炭素 | mg/L |  | <0.0002 | [8 empty] | 0.002以下
| 1,2-ｼﾞｸﾛﾛｴﾀﾝ | mg/L |  | <0.0004 | [8 empty] | 0.004以下
| 1,1-ｼﾞｸﾛﾛｴﾁﾚﾝ | mg/L |  | <0.01 | [8 empty] | 0.1以下
| ｼｽ-1,2-ｼﾞｸﾛﾛｴﾁﾚﾝ | mg/L | [10 empty] | 0.4以下
| 1,2-ｼﾞｸﾛﾛｴﾁﾚﾝ | mg/L |  | <0.004 | [8 empty] | 0.04以下
| 1,1,1-ﾄﾘｸﾛﾛｴﾀﾝ | mg/L |  | <0.1 | [8 empty] | 1以下
| 1,1,2-ﾄﾘｸﾛﾛｴﾀﾝ | mg/L |  | <0.0006 | [8 empty] | 0.006以下
| 1,3-ｼﾞｸﾛﾛﾌﾟﾛﾍﾟﾝ | mg/L |  | <0.0002 | [8 empty] | 0.002以下
| ﾁｳﾗﾑ | mg/L |  | <0.0006 | [8 empty] | 0.006以下
| ｼﾏｼﾞﾝ | mg/L |  | <0.0003 | [8 empty] | 0.003以下
| ﾁｵﾍﾞﾝｶﾙﾌﾞ | mg/L |  | <0.002 | [8 empty] | 0.02以下
| ﾍﾞﾝｾﾞﾝ | mg/L |  | <0.001 | [8 empty] | 0.01以下
| ｾﾚﾝ | mg/L |  | <0.001 | [8 empty] | 0.01以下
| クロロエチレン | mg/L |  | <0.0002 | [8 empty] | 0.002以下
| 1,4-ジオキサン | mg/L |  | <0.005 | [8 empty] | 0.05以下
その他 | 硝酸性窒素及び亜硝酸性窒素 | mg/L
| アンモニア、アンモニア化合物、亜硝酸化合物及び硝酸化合物 | mg/L
| ふっ素 | mg/L
| ほう素 | mg/L | <0.1 | 2 |  | 0.3
| 塩化物ｲｵﾝ | mg/L | 8 | 190 |  | 94 | 1900 | 500 | 110 | 88 | 620
| 電気伝導率 | mS/m | 32 | 132 |  | 75 | 923 | 391 | 117 | 78 | 245
| COD | mg/L
| BOD | mg/L
|  | 単位 | ⑪ | ⑫ | ⑬ | ⑭ | ⑮ | ⑯ | ⑰ | ⑱ | ⑲ | ⑳ | 放流水 基準
|  |  | 新設下流井戸１ | 新設下流井戸２ | 放流水 | 高宕川本流 | 地獄沢 | NSW-№１ | NSW-№２ | NSW-№４ | NSW-№５ | NSW-№６
水位 | 実測水位 | m | － | － | － | － | － | － | － | － | － | －
| 標高水位 | m | － | － | － | － | － | － | － | － | － | －
廃棄物処理法地下水等検査項目 | アルキル水銀 | mg/L |  |  | <0.0003 | [7 empty] | 検出されないこと
| 総水銀 | mg/L |  |  | <0.0003 | [7 empty] | 0.005以下
| カドミウム | mg/L |  |  | <0.1 | [7 empty] | 0.03以下
| 鉛 | mg/L |  |  | <0.01 | [7 empty] | 0.1以下
| 六価クロム | mg/L |  |  | <0.005 | [7 empty] | 0.5以下
| 砒素 | mg/L |  |  | <0.005 | [7 empty] | 0.1以下
| 全シアン | mg/L |  |  | <0.1 | [7 empty] | 1以下
| PCB | mg/L |  |  | <0.0005 | [7 empty] | 0.003以下
| ﾄﾘｸﾛﾛｴﾁﾚﾝ | mg/L |  |  | <0.01 | [7 empty] | 0.1以下
| ﾃﾄﾗｸﾛﾛｴﾁﾚﾝ | mg/L |  |  | <0.01 | [7 empty] | 0.1以下
| ｼﾞｸﾛﾛﾒﾀﾝ | mg/L |  |  | <0.01 | [7 empty] | 0.2以下
| 四塩化炭素 | mg/L |  |  | <0.002 | [7 empty] | 0.02以下
| 1,2-ｼﾞｸﾛﾛｴﾀﾝ | mg/L |  |  | <0.004 | [7 empty] | 0.04以下
| 1,1-ｼﾞｸﾛﾛｴﾁﾚﾝ | mg/L |  |  | <0.1 | [7 empty] | 1以下
| ｼｽ-1,2-ｼﾞｸﾛﾛｴﾁﾚﾝ | mg/L |  |  | <0.04 | [7 empty] | 0.4以下
| 1,1,1-ﾄﾘｸﾛﾛｴﾀﾝ | mg/L |  |  | <0.3 | [7 empty] | 3以下
| 1,1,2-ﾄﾘｸﾛﾛｴﾀﾝ | mg/L |  |  | <0.006 | [7 empty] | 0.06以下
| 1,3-ｼﾞｸﾛﾛﾌﾟﾛﾍﾟﾝ | mg/L |  |  | <0.002 | [7 empty] | 0.02以下
| ﾁｳﾗﾑ | mg/L |  |  | <0.006 | [7 empty] | 0.06以下
| ｼﾏｼﾞﾝ | mg/L |  |  | <0.003 | [7 empty] | 0.03以下
| ﾁｵﾍﾞﾝｶﾙﾌﾞ | mg/L |  |  | <0.02 | [7 empty] | 0.2以下
| ﾍﾞﾝｾﾞﾝ | mg/L |  |  | <0.01 | [7 empty] | 0.1以下
| ｾﾚﾝ | mg/L |  |  | <0.01 | [7 empty] | 0.1以下
| 1,4-ジオキサン | mg/L |  |  | <0.05 | [7 empty] | 0.5以下
その他 | アンモニア、アンモニア化合物、亜硝酸化合物及び硝酸化合物 | mg/L |  |  | 0.1 | [7 empty] | 200以下
| ふっ素 | mg/L |  |  | 1.2 | [7 empty] | 15以下
| ほう素 | mg/L |  | <0.1 | <0.1 | [7 empty] | 50以下
| 塩化物ｲｵﾝ | mg/L |  | 12 | 3900 | 20 | 3500 | 400 | 130 | 17 | 11 | 460
| 電気伝導率 | mS/m |  | 47 | 1250 | 36 | 1130 | 310 | 113 | 38 | 42 | 296
| COD | mg/L |  |  | 7 | [7 empty] | 90以下
| BOD | mg/L |  |  | <1 | [7 empty] | 60以下
|  | 単位 | 21 | 22 | 23 | 24 | 25 | 26 | 27 | 28 | 29 | 30 | 地下水等 基準
|  |  | NSW-№７ | NSW-№８ | NSW-№12 | NSW-№15 | NSW-№16 | 区域外河川１ | 区域外河川２ | 第1処分場 観測井 | 第1処分場浸出水処理施設流入水 | 井戸揚水混合水
水位 | 実測水位 | m | bar: 21 to <1 30
| 標高水位 | m | bar: 21 to <1 30
廃棄物処理法地下水等検査項目 | アルキル水銀 | mg/L | [10 empty] | 検出されないこと
| 総水銀 | mg/L | [10 empty] | 0.0005以下
| カドミウム | mg/L | [10 empty] | 0.003以下
| 鉛 | mg/L | [10 empty] | 0.01以下
| 六価クロム | mg/L | [10 empty] | 0.05以下
| 砒素 | mg/L | [10 empty] | 0.01以下
| 全シアン | mg/L | [10 empty] | 検出されないこと
| PCB | mg/L | [10 empty] | 検出されないこと
| ﾄﾘｸﾛﾛｴﾁﾚﾝ | mg/L | [10 empty] | 0.01以下
| ﾃﾄﾗｸﾛﾛｴﾁﾚﾝ | mg/L | [10 empty] | 0.01以下
| ｼﾞｸﾛﾛﾒﾀﾝ | mg/L | [10 empty] | 0.02以下
| 四塩化炭素 | mg/L | [10 empty] | 0.002以下
| 1,2-ｼﾞｸﾛﾛｴﾀﾝ | mg/L | [10 empty] | 0.004以下
| 1,1-ｼﾞｸﾛﾛｴﾁﾚﾝ | mg/L | [10 empty] | 0.1以下
| ｼｽ-1,2-ｼﾞｸﾛﾛｴﾁﾚﾝ | mg/L | [10 empty] | 0.4以下
| 1,2-ｼﾞｸﾛﾛｴﾁﾚﾝ | mg/L | [10 empty] | 0.04以下
| 1,1,1-ﾄﾘｸﾛﾛｴﾀﾝ | mg/L | [10 empty] | 1以下
| 1,1,2-ﾄﾘｸﾛﾛｴﾀﾝ | mg/L | [10 empty] | 0.006以下
| 1,3-ｼﾞｸﾛﾛﾌﾟﾛﾍﾟﾝ | mg/L | [10 empty] | 0.002以下
| ﾁｳﾗﾑ | mg/L | [10 empty] | 0.006以下
| ｼﾏｼﾞﾝ | mg/L | [10 empty] | 0.003以下
| ﾁｵﾍﾞﾝｶﾙﾌﾞ | mg/L | [10 empty] | 0.02以下
| ﾍﾞﾝｾﾞﾝ | mg/L | [10 empty] | 0.01以下
| ｾﾚﾝ | mg/L | [10 empty] | 0.01以下
| クロロエチレン | mg/L | [10 empty] | 0.002以下
| 1,4-ジオキサン | mg/L | [10 empty] | 0.05以下
その他 | 硝酸性窒素及び亜硝酸性窒素 | mg/L
| アンモニア、アンモニア化合物、亜硝酸化合物及び硝酸化合物 | mg/L
| ふっ素 | mg/L
| ほう素 | mg/L
| 塩化物ｲｵﾝ | mg/L | 15 | 16 | 82 | 15 | 300 |  |  | 260 | 970
| 電気伝導率 | mS/m | 52 | 43 | 89 | 61 | 140 |  |  | 156 | 452
| COD | mg/L
| BOD | mg/L
|  | 単位 | 21: 31; 22: 32; <1 23: 33; <1 24: 34; <1 25: 地下水等 基準
|  |  | 赤壁Ａ | 赤壁Ｂ | 赤壁Ｃ | 第3処分場 上流井戸
水位 | 実測水位 | m | bar: 21 to <1 24
| 標高水位 | m | bar: 21 to <1 24
廃棄物処理法地下水等検査項目 | アルキル水銀 | mg/L | <1 25: 検出されないこと
| 総水銀 | mg/L | <1 25: 0.0005以下
| カドミウム | mg/L | <1 25: 0.003以下
| 鉛 | mg/L | <1 25: 0.01以下
| 六価クロム | mg/L | <1 25: 0.05以下
| 砒素 | mg/L | <1 25: 0.01以下
| 全シアン | mg/L | <1 25: 検出されないこと
| PCB | mg/L | <1 25: 検出されないこと
| ﾄﾘｸﾛﾛｴﾁﾚﾝ | mg/L | <1 25: 0.01以下
| ﾃﾄﾗｸﾛﾛｴﾁﾚﾝ | mg/L | <1 25: 0.01以下
| ｼﾞｸﾛﾛﾒﾀﾝ | mg/L | <1 25: 0.02以下
| 四塩化炭素 | mg/L | <1 25: 0.002以下
| 1,2-ｼﾞｸﾛﾛｴﾀﾝ | mg/L | <1 25: 0.004以下
| 1,1-ｼﾞｸﾛﾛｴﾁﾚﾝ | mg/L | <1 25: 0.1以下
| ｼｽ-1,2-ｼﾞｸﾛﾛｴﾁﾚﾝ | mg/L | <1 25: 0.4以下
| 1,1,1-ﾄﾘｸﾛﾛｴﾀﾝ | mg/L | <1 25: 1以下
| 1,1,2-ﾄﾘｸﾛﾛｴﾀﾝ | mg/L | <1 25: 0.006以下
| 1,3-ｼﾞｸﾛﾛﾌﾟﾛﾍﾟﾝ | mg/L | <1 25: 0.002以下
| ﾁｳﾗﾑ | mg/L | <1 25: 0.006以下
| ｼﾏｼﾞﾝ | mg/L | <1 25: 0.003以下
| ﾁｵﾍﾞﾝｶﾙﾌﾞ | mg/L | <1 25: 0.02以下
| ﾍﾞﾝｾﾞﾝ | mg/L | <1 25: 0.01以下
| ｾﾚﾝ | mg/L | <1 25: 0.01以下
その他 | 硝酸性窒素及び亜硝酸性窒素 | mg/L
| ふっ素 | mg/L
| ほう素 | mg/L | 22: 9.8; <1 24: <0.1
| 塩化物ｲｵﾝ | mg/L | 22: 3000; <1 24: 6
| 電気伝導率 | mS/m | 22: 1080; <1 24: 31
| COD | mg/L
| BOD | mg/L

## R3.7.16
大平興産最終処分場立入水質検査結果（令和3年7月）
（分析者：計量証明機関） | [11 empty] | 令和3年7月16日実施
|  | 単位 | ① | ② | ③ | ④ | ⑤ | ⑥ | ⑦ | ⑧ | ⑨ | ⑩ | 地下水等 基準
|  |  | 上流観測井 | 下流No2観測井 | 下流壁面下溜水 | 下流No4観測井 | 浸出水処理施設流入水 | 第2次堰堤 内部水 | 上段井戸揚水混合水 | 下流河川表流水（合流前） | 下流河川表流水（合流後） | 場外直近の井戸
水位 | 実測水位 | m | － | - | - | - | - | － | － | － | ー | －
| 標高水位 | m | － | - | - | - | - | － | － | － | － | －
廃棄物処理法地下水等検査項目 | アルキル水銀 | mg/L | [10 empty] | 検出されないこと
| 総水銀 | mg/L | [10 empty] | 0.0005以下
| カドミウム | mg/L | [10 empty] | 0.003以下
| 鉛 | mg/L | [10 empty] | 0.01以下
| 六価クロム | mg/L | [10 empty] | 0.05以下
| 砒素 | mg/L | [10 empty] | 0.01以下
| 全シアン | mg/L | [10 empty] | 検出されないこと
| PCB | mg/L | [10 empty] | 検出されないこと
| ﾄﾘｸﾛﾛｴﾁﾚﾝ | mg/L | [10 empty] | 0.01以下
| ﾃﾄﾗｸﾛﾛｴﾁﾚﾝ | mg/L | [10 empty] | 0.01以下
| ｼﾞｸﾛﾛﾒﾀﾝ | mg/L | [10 empty] | 0.02以下
| 四塩化炭素 | mg/L | [10 empty] | 0.002以下
| 1,2-ｼﾞｸﾛﾛｴﾀﾝ | mg/L | [10 empty] | 0.004以下
| 1,1-ｼﾞｸﾛﾛｴﾁﾚﾝ | mg/L | [10 empty] | 0.1以下
| ｼｽ-1,2-ｼﾞｸﾛﾛｴﾁﾚﾝ | mg/L | [10 empty] | 0.4以下
| 1,2-ｼﾞｸﾛﾛｴﾁﾚﾝ | mg/L | [10 empty] | 0.04以下
| 1,1,1-ﾄﾘｸﾛﾛｴﾀﾝ | mg/L | [10 empty] | 1以下
| 1,1,2-ﾄﾘｸﾛﾛｴﾀﾝ | mg/L | [10 empty] | 0.006以下
| 1,3-ｼﾞｸﾛﾛﾌﾟﾛﾍﾟﾝ | mg/L | [10 empty] | 0.002以下
| ﾁｳﾗﾑ | mg/L | [10 empty] | 0.006以下
| ｼﾏｼﾞﾝ | mg/L | [10 empty] | 0.003以下
| ﾁｵﾍﾞﾝｶﾙﾌﾞ | mg/L | [10 empty] | 0.02以下
| ﾍﾞﾝｾﾞﾝ | mg/L | [10 empty] | 0.01以下
| ｾﾚﾝ | mg/L | [10 empty] | 0.01以下
| クロロエチレン | mg/L | [10 empty] | 0.002以下
| 1,4-ジオキサン | mg/L | [10 empty] | 0.05以下
その他 | 硝酸性窒素及び亜硝酸性窒素 | mg/L
| アンモニア、アンモニア化合物、亜硝酸化合物及び硝酸化合物 | mg/L
| ふっ素 | mg/L
| ほう素 | mg/L
| 塩化物ｲｵﾝ | mg/L |  | 9 |  | 84 |  |  |  | 110 | 550
| 電気伝導率 | mS/m |  | 20 |  | 72 |  |  |  | 75 | 220
| COD | mg/L
| BOD | mg/L
|  | 単位 | ⑪ | ⑫ | ⑬ | ⑭ | ⑮ | ⑯ | ⑰ | ⑱ | ⑲ | ⑳ | 放流水 基準
|  |  | 新設下流井戸１ | 新設下流井戸２ | 放流水 | 高宕川本流 | 地獄沢 | NSW-№１ | NSW-№２ | NSW-№４ | NSW-№５ | NSW-№６
水位 | 実測水位 | m | － | － | － | － | － | － | － | － | － | －
| 標高水位 | m | － | － | － | － | － | － | － | － | － | －
廃棄物処理法地下水等検査項目 | アルキル水銀 | mg/L | [10 empty] | 検出されないこと
| 総水銀 | mg/L | [10 empty] | 0.005以下
| カドミウム | mg/L | [10 empty] | 0.03以下
| 鉛 | mg/L | [10 empty] | 0.1以下
| 六価クロム | mg/L | [10 empty] | 0.5以下
| 砒素 | mg/L | [10 empty] | 0.1以下
| 全シアン | mg/L | [10 empty] | 1以下
| PCB | mg/L | [10 empty] | 0.003以下
| ﾄﾘｸﾛﾛｴﾁﾚﾝ | mg/L | [10 empty] | 0.1以下
| ﾃﾄﾗｸﾛﾛｴﾁﾚﾝ | mg/L | [10 empty] | 0.1以下
| ｼﾞｸﾛﾛﾒﾀﾝ | mg/L | [10 empty] | 0.2以下
| 四塩化炭素 | mg/L | [10 empty] | 0.02以下
| 1,2-ｼﾞｸﾛﾛｴﾀﾝ | mg/L | [10 empty] | 0.04以下
| 1,1-ｼﾞｸﾛﾛｴﾁﾚﾝ | mg/L | [10 empty] | 1以下
| ｼｽ-1,2-ｼﾞｸﾛﾛｴﾁﾚﾝ | mg/L | [10 empty] | 0.4以下
| 1,1,1-ﾄﾘｸﾛﾛｴﾀﾝ | mg/L | [10 empty] | 3以下
| 1,1,2-ﾄﾘｸﾛﾛｴﾀﾝ | mg/L | [10 empty] | 0.06以下
| 1,3-ｼﾞｸﾛﾛﾌﾟﾛﾍﾟﾝ | mg/L | [10 empty] | 0.02以下
| ﾁｳﾗﾑ | mg/L | [10 empty] | 0.06以下
| ｼﾏｼﾞﾝ | mg/L | [10 empty] | 0.03以下
| ﾁｵﾍﾞﾝｶﾙﾌﾞ | mg/L | [10 empty] | 0.2以下
| ﾍﾞﾝｾﾞﾝ | mg/L | [10 empty] | 0.1以下
| ｾﾚﾝ | mg/L | [10 empty] | 0.1以下
| 1,4-ジオキサン | mg/L | [10 empty] | 0.5以下
その他 | アンモニア、アンモニア化合物、亜硝酸化合物及び硝酸化合物 | mg/L | [10 empty] | 200以下
| ふっ素 | mg/L | [10 empty] | 15以下
| ほう素 | mg/L | [10 empty] | 50以下
| 塩化物ｲｵﾝ | mg/L |  | 12 | 4200 | 11 | 3400
| 電気伝導率 | mS/m |  | 46 | 1400 | 25 | 1200
| COD | mg/L | [10 empty] | 90以下
| BOD | mg/L | [10 empty] | 60以下
|  | 単位 | 21 | 22 | 23 | 24 | 25 | 26 | 27 | 28 | 29 | 30 | 地下水等 基準
|  |  | NSW-№７ | NSW-№８ | NSW-№12 | NSW-№15 | NSW-№16 | 区域外河川１ | 区域外河川２ | 第1処分場 観測井 | 第1処分場浸出水処理施設流入水 | 井戸揚水混合水
水位 | 実測水位 | m | bar: 21 to 30
| 標高水位 | m | bar: 21 to 30
廃棄物処理法地下水等検査項目 | アルキル水銀 | mg/L | [10 empty] | 検出されないこと
| 総水銀 | mg/L | [10 empty] | 0.0005以下
| カドミウム | mg/L | [10 empty] | 0.003以下
| 鉛 | mg/L | [10 empty] | 0.01以下
| 六価クロム | mg/L | [10 empty] | 0.05以下
| 砒素 | mg/L | [10 empty] | 0.01以下
| 全シアン | mg/L | [10 empty] | 検出されないこと
| PCB | mg/L | [10 empty] | 検出されないこと
| ﾄﾘｸﾛﾛｴﾁﾚﾝ | mg/L | [10 empty] | 0.01以下
| ﾃﾄﾗｸﾛﾛｴﾁﾚﾝ | mg/L | [10 empty] | 0.01以下
| ｼﾞｸﾛﾛﾒﾀﾝ | mg/L | [10 empty] | 0.02以下
| 四塩化炭素 | mg/L | [10 empty] | 0.002以下
| 1,2-ｼﾞｸﾛﾛｴﾀﾝ | mg/L | [10 empty] | 0.004以下
| 1,1-ｼﾞｸﾛﾛｴﾁﾚﾝ | mg/L | [10 empty] | 0.1以下
| ｼｽ-1,2-ｼﾞｸﾛﾛｴﾁﾚﾝ | mg/L | [10 empty] | 0.4以下
| 1,2-ｼﾞｸﾛﾛｴﾁﾚﾝ | mg/L | [10 empty] | 0.04以下
| 1,1,1-ﾄﾘｸﾛﾛｴﾀﾝ | mg/L | [10 empty] | 1以下
| 1,1,2-ﾄﾘｸﾛﾛｴﾀﾝ | mg/L | [10 empty] | 0.006以下
| 1,3-ｼﾞｸﾛﾛﾌﾟﾛﾍﾟﾝ | mg/L | [10 empty] | 0.002以下
| ﾁｳﾗﾑ | mg/L | [10 empty] | 0.006以下
| ｼﾏｼﾞﾝ | mg/L | [10 empty] | 0.003以下
| ﾁｵﾍﾞﾝｶﾙﾌﾞ | mg/L | [10 empty] | 0.02以下
| ﾍﾞﾝｾﾞﾝ | mg/L | [10 empty] | 0.01以下
| ｾﾚﾝ | mg/L | [10 empty] | 0.01以下
| クロロエチレン | mg/L | [10 empty] | 0.002以下
| 1,4-ジオキサン | mg/L | [10 empty] | 0.05以下
その他 | 硝酸性窒素及び亜硝酸性窒素 | mg/L
| アンモニア、アンモニア化合物、亜硝酸化合物及び硝酸化合物 | mg/L
| ふっ素 | mg/L
| ほう素 | mg/L
| 塩化物ｲｵﾝ | mg/L
| 電気伝導率 | mS/m
| COD | mg/L
| BOD | mg/L
|  | 単位 | 21: 31; 22: 32; 23: 33; 24: 34; 25: 地下水等 基準
|  |  | 赤壁Ａ | 赤壁Ｂ | 赤壁Ｃ | 第3処分場 上流井戸
水位 | 実測水位 | m | bar: 21 to 24
| 標高水位 | m | bar: 21 to 24
廃棄物処理法地下水等検査項目 | アルキル水銀 | mg/L | 25: 検出されないこと
| 総水銀 | mg/L | 25: 0.0005以下
| カドミウム | mg/L | 25: 0.003以下
| 鉛 | mg/L | 25: 0.01以下
| 六価クロム | mg/L | 25: 0.05以下
| 砒素 | mg/L | 25: 0.01以下
| 全シアン | mg/L | 25: 検出されないこと
| PCB | mg/L | 25: 検出されないこと
| ﾄﾘｸﾛﾛｴﾁﾚﾝ | mg/L | 25: 0.01以下
| ﾃﾄﾗｸﾛﾛｴﾁﾚﾝ | mg/L | 25: 0.01以下
| ｼﾞｸﾛﾛﾒﾀﾝ | mg/L | 25: 0.02以下
| 四塩化炭素 | mg/L | 25: 0.002以下
| 1,2-ｼﾞｸﾛﾛｴﾀﾝ | mg/L | 25: 0.004以下
| 1,1-ｼﾞｸﾛﾛｴﾁﾚﾝ | mg/L | 25: 0.1以下
| ｼｽ-1,2-ｼﾞｸﾛﾛｴﾁﾚﾝ | mg/L | 25: 0.4以下
| 1,1,1-ﾄﾘｸﾛﾛｴﾀﾝ | mg/L | 25: 1以下
| 1,1,2-ﾄﾘｸﾛﾛｴﾀﾝ | mg/L | 25: 0.006以下
| 1,3-ｼﾞｸﾛﾛﾌﾟﾛﾍﾟﾝ | mg/L | 25: 0.002以下
| ﾁｳﾗﾑ | mg/L | 25: 0.006以下
| ｼﾏｼﾞﾝ | mg/L | 25: 0.003以下
| ﾁｵﾍﾞﾝｶﾙﾌﾞ | mg/L | 25: 0.02以下
| ﾍﾞﾝｾﾞﾝ | mg/L | 25: 0.01以下
| ｾﾚﾝ | mg/L | 25: 0.01以下
その他 | 硝酸性窒素及び亜硝酸性窒素 | mg/L
| ふっ素 | mg/L
| ほう素 | mg/L
| 塩化物ｲｵﾝ | mg/L
| 電気伝導率 | mS/m
| COD | mg/L
| BOD | mg/L

## R3.8.5
大平興産最終処分場立入水質検査結果（令和3年8月）
（分析者：計量証明機関） | [11 empty] | 令和3年8月5日実施
|  | 単位 | ① | ② | ③ | ④ | ⑤ | ⑥ | ⑦ | ⑧ | ⑨ | ⑩ | 地下水等 基準
|  |  | 上流観測井 | 下流No2観測井 | 下流壁面下溜水 | 下流No4観測井 | 浸出水処理施設流入水 | 第2次堰堤 内部水 | 上段井戸揚水混合水 | 下流河川表流水（合流前） | 下流河川表流水（合流後） | 場外直近の井戸
水位 | 実測水位 | m | － | - | - | - | - | － | － | － | ー | －
| 標高水位 | m | － | - | - | - | - | － | － | － | － | －
廃棄物処理法地下水等検査項目 | アルキル水銀 | mg/L | [10 empty] | 検出されないこと
| 総水銀 | mg/L | [10 empty] | 0.0005以下
| カドミウム | mg/L | [10 empty] | 0.003以下
| 鉛 | mg/L | [10 empty] | 0.01以下
| 六価クロム | mg/L | [10 empty] | 0.05以下
| 砒素 | mg/L | [10 empty] | 0.01以下
| 全シアン | mg/L | [10 empty] | 検出されないこと
| PCB | mg/L | [10 empty] | 検出されないこと
| ﾄﾘｸﾛﾛｴﾁﾚﾝ | mg/L | [10 empty] | 0.01以下
| ﾃﾄﾗｸﾛﾛｴﾁﾚﾝ | mg/L | [10 empty] | 0.01以下
| ｼﾞｸﾛﾛﾒﾀﾝ | mg/L | [10 empty] | 0.02以下
| 四塩化炭素 | mg/L | [10 empty] | 0.002以下
| 1,2-ｼﾞｸﾛﾛｴﾀﾝ | mg/L | [10 empty] | 0.004以下
| 1,1-ｼﾞｸﾛﾛｴﾁﾚﾝ | mg/L | [10 empty] | 0.1以下
| ｼｽ-1,2-ｼﾞｸﾛﾛｴﾁﾚﾝ | mg/L | [10 empty] | 0.4以下
| 1,2-ｼﾞｸﾛﾛｴﾁﾚﾝ | mg/L | [10 empty] | 0.04以下
| 1,1,1-ﾄﾘｸﾛﾛｴﾀﾝ | mg/L | [10 empty] | 1以下
| 1,1,2-ﾄﾘｸﾛﾛｴﾀﾝ | mg/L | [10 empty] | 0.006以下
| 1,3-ｼﾞｸﾛﾛﾌﾟﾛﾍﾟﾝ | mg/L | [10 empty] | 0.002以下
| ﾁｳﾗﾑ | mg/L | [10 empty] | 0.006以下
| ｼﾏｼﾞﾝ | mg/L | [10 empty] | 0.003以下
| ﾁｵﾍﾞﾝｶﾙﾌﾞ | mg/L | [10 empty] | 0.02以下
| ﾍﾞﾝｾﾞﾝ | mg/L | [10 empty] | 0.01以下
| ｾﾚﾝ | mg/L | [10 empty] | 0.01以下
| クロロエチレン | mg/L | [10 empty] | 0.002以下
| 1,4-ジオキサン | mg/L | [10 empty] | 0.05以下
その他 | 硝酸性窒素及び亜硝酸性窒素 | mg/L
| アンモニア、アンモニア化合物、亜硝酸化合物及び硝酸化合物 | mg/L
| ふっ素 | mg/L
| ほう素 | mg/L
| 塩化物ｲｵﾝ | mg/L |  | 65 |  | 63 |  |  |  | 86 | 330
| 電気伝導率 | mS/m |  | 66 |  | 65 |  |  |  | 78 | 160
| COD | mg/L
| BOD | mg/L
|  | 単位 | ⑪ | ⑫ | ⑬ | ⑭ | ⑮ | ⑯ | ⑰ | ⑱ | ⑲ | ⑳ | 放流水 基準
|  |  | 新設下流井戸１ | 新設下流井戸２ | 放流水 | 高宕川本流 | 地獄沢 | NSW-№１ | NSW-№２ | NSW-№４ | NSW-№５ | NSW-№６
水位 | 実測水位 | m | － | － | － | － | － | － | － | － | － | －
| 標高水位 | m | － | － | － | － | － | － | － | － | － | －
廃棄物処理法地下水等検査項目 | アルキル水銀 | mg/L | [10 empty] | 検出されないこと
| 総水銀 | mg/L | [10 empty] | 0.005以下
| カドミウム | mg/L | [10 empty] | 0.03以下
| 鉛 | mg/L | [10 empty] | 0.1以下
| 六価クロム | mg/L | [10 empty] | 0.5以下
| 砒素 | mg/L | [10 empty] | 0.1以下
| 全シアン | mg/L | [10 empty] | 1以下
| PCB | mg/L | [10 empty] | 0.003以下
| ﾄﾘｸﾛﾛｴﾁﾚﾝ | mg/L | [10 empty] | 0.1以下
| ﾃﾄﾗｸﾛﾛｴﾁﾚﾝ | mg/L | [10 empty] | 0.1以下
| ｼﾞｸﾛﾛﾒﾀﾝ | mg/L | [10 empty] | 0.2以下
| 四塩化炭素 | mg/L | [10 empty] | 0.02以下
| 1,2-ｼﾞｸﾛﾛｴﾀﾝ | mg/L | [10 empty] | 0.04以下
| 1,1-ｼﾞｸﾛﾛｴﾁﾚﾝ | mg/L | [10 empty] | 1以下
| ｼｽ-1,2-ｼﾞｸﾛﾛｴﾁﾚﾝ | mg/L | [10 empty] | 0.4以下
| 1,1,1-ﾄﾘｸﾛﾛｴﾀﾝ | mg/L | [10 empty] | 3以下
| 1,1,2-ﾄﾘｸﾛﾛｴﾀﾝ | mg/L | [10 empty] | 0.06以下
| 1,3-ｼﾞｸﾛﾛﾌﾟﾛﾍﾟﾝ | mg/L | [10 empty] | 0.02以下
| ﾁｳﾗﾑ | mg/L | [10 empty] | 0.06以下
| ｼﾏｼﾞﾝ | mg/L | [10 empty] | 0.03以下
| ﾁｵﾍﾞﾝｶﾙﾌﾞ | mg/L | [10 empty] | 0.2以下
| ﾍﾞﾝｾﾞﾝ | mg/L | [10 empty] | 0.1以下
| ｾﾚﾝ | mg/L | [10 empty] | 0.1以下
| 1,4-ジオキサン | mg/L | [10 empty] | 0.5以下
その他 | アンモニア、アンモニア化合物、亜硝酸化合物及び硝酸化合物 | mg/L | [10 empty] | 200以下
| ふっ素 | mg/L | [10 empty] | 15以下
| ほう素 | mg/L | [10 empty] | 50以下
| 塩化物ｲｵﾝ | mg/L |  | 12 | 4800 | 19 | 4500
| 電気伝導率 | mS/m |  | 47 | 1500 | 36 | 1500
| COD | mg/L | [10 empty] | 90以下
| BOD | mg/L | [10 empty] | 60以下
|  | 単位 | 21 | 22 | 23 | 24 | 25 | 26 | 27 | 28 | 29 | 30 | 地下水等 基準
|  |  | NSW-№７ | NSW-№８ | NSW-№12 | NSW-№15 | NSW-№16 | 区域外河川１ | 区域外河川２ | 第1処分場 観測井 | 第1処分場浸出水処理施設流入水 | 井戸揚水混合水
水位 | 実測水位 | m | bar: 21 to 30
| 標高水位 | m | bar: 21 to 30
廃棄物処理法地下水等検査項目 | アルキル水銀 | mg/L | [10 empty] | 検出されないこと
| 総水銀 | mg/L | [10 empty] | 0.0005以下
| カドミウム | mg/L | [10 empty] | 0.003以下
| 鉛 | mg/L | [10 empty] | 0.01以下
| 六価クロム | mg/L | [10 empty] | 0.05以下
| 砒素 | mg/L | [10 empty] | 0.01以下
| 全シアン | mg/L | [10 empty] | 検出されないこと
| PCB | mg/L | [10 empty] | 検出されないこと
| ﾄﾘｸﾛﾛｴﾁﾚﾝ | mg/L | [10 empty] | 0.01以下
| ﾃﾄﾗｸﾛﾛｴﾁﾚﾝ | mg/L | [10 empty] | 0.01以下
| ｼﾞｸﾛﾛﾒﾀﾝ | mg/L | [10 empty] | 0.02以下
| 四塩化炭素 | mg/L | [10 empty] | 0.002以下
| 1,2-ｼﾞｸﾛﾛｴﾀﾝ | mg/L | [10 empty] | 0.004以下
| 1,1-ｼﾞｸﾛﾛｴﾁﾚﾝ | mg/L | [10 empty] | 0.1以下
| ｼｽ-1,2-ｼﾞｸﾛﾛｴﾁﾚﾝ | mg/L | [10 empty] | 0.4以下
| 1,2-ｼﾞｸﾛﾛｴﾁﾚﾝ | mg/L | [10 empty] | 0.04以下
| 1,1,1-ﾄﾘｸﾛﾛｴﾀﾝ | mg/L | [10 empty] | 1以下
| 1,1,2-ﾄﾘｸﾛﾛｴﾀﾝ | mg/L | [10 empty] | 0.006以下
| 1,3-ｼﾞｸﾛﾛﾌﾟﾛﾍﾟﾝ | mg/L | [10 empty] | 0.002以下
| ﾁｳﾗﾑ | mg/L | [10 empty] | 0.006以下
| ｼﾏｼﾞﾝ | mg/L | [10 empty] | 0.003以下
| ﾁｵﾍﾞﾝｶﾙﾌﾞ | mg/L | [10 empty] | 0.02以下
| ﾍﾞﾝｾﾞﾝ | mg/L | [10 empty] | 0.01以下
| ｾﾚﾝ | mg/L | [10 empty] | 0.01以下
| クロロエチレン | mg/L | [10 empty] | 0.002以下
| 1,4-ジオキサン | mg/L | [10 empty] | 0.05以下
その他 | 硝酸性窒素及び亜硝酸性窒素 | mg/L
| アンモニア、アンモニア化合物、亜硝酸化合物及び硝酸化合物 | mg/L
| ふっ素 | mg/L
| ほう素 | mg/L
| 塩化物ｲｵﾝ | mg/L
| 電気伝導率 | mS/m
| COD | mg/L
| BOD | mg/L
|  | 単位 | 21: 31; 22: 32; 23: 33; 24: 34; 25: 地下水等 基準
|  |  | 赤壁Ａ | 赤壁Ｂ | 赤壁Ｃ | 第3処分場 上流井戸
水位 | 実測水位 | m | bar: 21 to 24
| 標高水位 | m | bar: 21 to 24
廃棄物処理法地下水等検査項目 | アルキル水銀 | mg/L | 25: 検出されないこと
| 総水銀 | mg/L | 25: 0.0005以下
| カドミウム | mg/L | 25: 0.003以下
| 鉛 | mg/L | 25: 0.01以下
| 六価クロム | mg/L | 25: 0.05以下
| 砒素 | mg/L | 25: 0.01以下
| 全シアン | mg/L | 25: 検出されないこと
| PCB | mg/L | 25: 検出されないこと
| ﾄﾘｸﾛﾛｴﾁﾚﾝ | mg/L | 25: 0.01以下
| ﾃﾄﾗｸﾛﾛｴﾁﾚﾝ | mg/L | 25: 0.01以下
| ｼﾞｸﾛﾛﾒﾀﾝ | mg/L | 25: 0.02以下
| 四塩化炭素 | mg/L | 25: 0.002以下
| 1,2-ｼﾞｸﾛﾛｴﾀﾝ | mg/L | 25: 0.004以下
| 1,1-ｼﾞｸﾛﾛｴﾁﾚﾝ | mg/L | 25: 0.1以下
| ｼｽ-1,2-ｼﾞｸﾛﾛｴﾁﾚﾝ | mg/L | 25: 0.4以下
| 1,1,1-ﾄﾘｸﾛﾛｴﾀﾝ | mg/L | 25: 1以下
| 1,1,2-ﾄﾘｸﾛﾛｴﾀﾝ | mg/L | 25: 0.006以下
| 1,3-ｼﾞｸﾛﾛﾌﾟﾛﾍﾟﾝ | mg/L | 25: 0.002以下
| ﾁｳﾗﾑ | mg/L | 25: 0.006以下
| ｼﾏｼﾞﾝ | mg/L | 25: 0.003以下
| ﾁｵﾍﾞﾝｶﾙﾌﾞ | mg/L | 25: 0.02以下
| ﾍﾞﾝｾﾞﾝ | mg/L | 25: 0.01以下
| ｾﾚﾝ | mg/L | 25: 0.01以下
その他 | 硝酸性窒素及び亜硝酸性窒素 | mg/L
| ふっ素 | mg/L
| ほう素 | mg/L
| 塩化物ｲｵﾝ | mg/L
| 電気伝導率 | mS/m
| COD | mg/L
| BOD | mg/L

## R3.9.2
大平興産最終処分場立入水質検査結果（令和3年9月）
（分析者：計量証明機関） | [11 empty] | 令和3年9月2日実施
|  | 単位 | ① | ② | ③ | ④ | ⑤ | ⑥ | ⑦ | ⑧ | ⑨ | ⑩ | 地下水等 基準
|  |  | 上流観測井 | 下流No2観測井 | 下流壁面下溜水 | 下流No4観測井 | 浸出水処理施設流入水 | 第2次堰堤 内部水 | 上段井戸揚水混合水 | 下流河川表流水（合流前） | 下流河川表流水（合流後） | 場外直近の井戸
水位 | 実測水位 | m | － | - | - | - | - | － | － | － | ー | －
| 標高水位 | m | － | - | - | - | - | － | － | － | － | －
廃棄物処理法地下水等検査項目 | アルキル水銀 | mg/L | [10 empty] | 検出されないこと
| 総水銀 | mg/L | [10 empty] | 0.0005以下
| カドミウム | mg/L | [10 empty] | 0.003以下
| 鉛 | mg/L | [10 empty] | 0.01以下
| 六価クロム | mg/L | [10 empty] | 0.05以下
| 砒素 | mg/L | [10 empty] | 0.01以下
| 全シアン | mg/L | [10 empty] | 検出されないこと
| PCB | mg/L | [10 empty] | 検出されないこと
| ﾄﾘｸﾛﾛｴﾁﾚﾝ | mg/L | [10 empty] | 0.01以下
| ﾃﾄﾗｸﾛﾛｴﾁﾚﾝ | mg/L | [10 empty] | 0.01以下
| ｼﾞｸﾛﾛﾒﾀﾝ | mg/L | [10 empty] | 0.02以下
| 四塩化炭素 | mg/L | [10 empty] | 0.002以下
| 1,2-ｼﾞｸﾛﾛｴﾀﾝ | mg/L | [10 empty] | 0.004以下
| 1,1-ｼﾞｸﾛﾛｴﾁﾚﾝ | mg/L | [10 empty] | 0.1以下
| ｼｽ-1,2-ｼﾞｸﾛﾛｴﾁﾚﾝ | mg/L | [10 empty] | 0.4以下
| 1,2-ｼﾞｸﾛﾛｴﾁﾚﾝ | mg/L | [10 empty] | 0.04以下
| 1,1,1-ﾄﾘｸﾛﾛｴﾀﾝ | mg/L | [10 empty] | 1以下
| 1,1,2-ﾄﾘｸﾛﾛｴﾀﾝ | mg/L | [10 empty] | 0.006以下
| 1,3-ｼﾞｸﾛﾛﾌﾟﾛﾍﾟﾝ | mg/L | [10 empty] | 0.002以下
| ﾁｳﾗﾑ | mg/L | [10 empty] | 0.006以下
| ｼﾏｼﾞﾝ | mg/L | [10 empty] | 0.003以下
| ﾁｵﾍﾞﾝｶﾙﾌﾞ | mg/L | [10 empty] | 0.02以下
| ﾍﾞﾝｾﾞﾝ | mg/L | [10 empty] | 0.01以下
| ｾﾚﾝ | mg/L | [10 empty] | 0.01以下
| クロロエチレン | mg/L | [10 empty] | 0.002以下
| 1,4-ジオキサン | mg/L | [10 empty] | 0.05以下
その他 | 硝酸性窒素及び亜硝酸性窒素 | mg/L
| アンモニア、アンモニア化合物、亜硝酸化合物及び硝酸化合物 | mg/L
| ふっ素 | mg/L
| ほう素 | mg/L
| 塩化物ｲｵﾝ | mg/L |  | 150 |  | 64 |  |  |  | 74 | 140
| 電気伝導率 | mS/m |  | 120 |  | 64 |  |  |  | 67 | 81
| COD | mg/L
| BOD | mg/L
|  | 単位 | ⑪ | ⑫ | ⑬ | ⑭ | ⑮ | ⑯ | ⑰ | ⑱ | ⑲ | ⑳ | 放流水 基準
|  |  | 新設下流井戸１ | 新設下流井戸２ | 放流水 | 高宕川本流 | 地獄沢 | NSW-№１ | NSW-№２ | NSW-№４ | NSW-№５ | NSW-№６
水位 | 実測水位 | m | － | － | － | － | － | － | － | － | － | －
| 標高水位 | m | － | － | － | － | － | － | － | － | － | －
廃棄物処理法地下水等検査項目 | アルキル水銀 | mg/L | [10 empty] | 検出されないこと
| 総水銀 | mg/L | [10 empty] | 0.005以下
| カドミウム | mg/L | [10 empty] | 0.03以下
| 鉛 | mg/L | [10 empty] | 0.1以下
| 六価クロム | mg/L | [10 empty] | 0.5以下
| 砒素 | mg/L | [10 empty] | 0.1以下
| 全シアン | mg/L | [10 empty] | 1以下
| PCB | mg/L | [10 empty] | 0.003以下
| ﾄﾘｸﾛﾛｴﾁﾚﾝ | mg/L | [10 empty] | 0.1以下
| ﾃﾄﾗｸﾛﾛｴﾁﾚﾝ | mg/L | [10 empty] | 0.1以下
| ｼﾞｸﾛﾛﾒﾀﾝ | mg/L | [10 empty] | 0.2以下
| 四塩化炭素 | mg/L | [10 empty] | 0.02以下
| 1,2-ｼﾞｸﾛﾛｴﾀﾝ | mg/L | [10 empty] | 0.04以下
| 1,1-ｼﾞｸﾛﾛｴﾁﾚﾝ | mg/L | [10 empty] | 1以下
| ｼｽ-1,2-ｼﾞｸﾛﾛｴﾁﾚﾝ | mg/L | [10 empty] | 0.4以下
| 1,1,1-ﾄﾘｸﾛﾛｴﾀﾝ | mg/L | [10 empty] | 3以下
| 1,1,2-ﾄﾘｸﾛﾛｴﾀﾝ | mg/L | [10 empty] | 0.06以下
| 1,3-ｼﾞｸﾛﾛﾌﾟﾛﾍﾟﾝ | mg/L | [10 empty] | 0.02以下
| ﾁｳﾗﾑ | mg/L | [10 empty] | 0.06以下
| ｼﾏｼﾞﾝ | mg/L | [10 empty] | 0.03以下
| ﾁｵﾍﾞﾝｶﾙﾌﾞ | mg/L | [10 empty] | 0.2以下
| ﾍﾞﾝｾﾞﾝ | mg/L | [10 empty] | 0.1以下
| ｾﾚﾝ | mg/L | [10 empty] | 0.1以下
| 1,4-ジオキサン | mg/L | [10 empty] | 0.5以下
その他 | アンモニア、アンモニア化合物、亜硝酸化合物及び硝酸化合物 | mg/L | [10 empty] | 200以下
| ふっ素 | mg/L | [10 empty] | 15以下
| ほう素 | mg/L | [10 empty] | 50以下
| 塩化物ｲｵﾝ | mg/L |  |  | 3800 | 28 | 2600
| 電気伝導率 | mS/m |  |  | 1300 | 38 | 900
| COD | mg/L | [10 empty] | 90以下
| BOD | mg/L | [10 empty] | 60以下
|  | 単位 | 21 | 22 | 23 | 24 | 25 | 26 | 27 | 28 | 29 | 30 | 地下水等 基準
|  |  | NSW-№７ | NSW-№８ | NSW-№12 | NSW-№15 | NSW-№16 | 区域外河川１ | 区域外河川２ | 第1処分場 観測井 | 第1処分場浸出水処理施設流入水 | 井戸揚水混合水
水位 | 実測水位 | m | bar: 21 to 30
| 標高水位 | m | bar: 21 to 30
廃棄物処理法地下水等検査項目 | アルキル水銀 | mg/L | [10 empty] | 検出されないこと
| 総水銀 | mg/L | [10 empty] | 0.0005以下
| カドミウム | mg/L | [10 empty] | 0.003以下
| 鉛 | mg/L | [10 empty] | 0.01以下
| 六価クロム | mg/L | [10 empty] | 0.05以下
| 砒素 | mg/L | [10 empty] | 0.01以下
| 全シアン | mg/L | [10 empty] | 検出されないこと
| PCB | mg/L | [10 empty] | 検出されないこと
| ﾄﾘｸﾛﾛｴﾁﾚﾝ | mg/L | [10 empty] | 0.01以下
| ﾃﾄﾗｸﾛﾛｴﾁﾚﾝ | mg/L | [10 empty] | 0.01以下
| ｼﾞｸﾛﾛﾒﾀﾝ | mg/L | [10 empty] | 0.02以下
| 四塩化炭素 | mg/L | [10 empty] | 0.002以下
| 1,2-ｼﾞｸﾛﾛｴﾀﾝ | mg/L | [10 empty] | 0.004以下
| 1,1-ｼﾞｸﾛﾛｴﾁﾚﾝ | mg/L | [10 empty] | 0.1以下
| ｼｽ-1,2-ｼﾞｸﾛﾛｴﾁﾚﾝ | mg/L | [10 empty] | 0.4以下
| 1,2-ｼﾞｸﾛﾛｴﾁﾚﾝ | mg/L | [10 empty] | 0.04以下
| 1,1,1-ﾄﾘｸﾛﾛｴﾀﾝ | mg/L | [10 empty] | 1以下
| 1,1,2-ﾄﾘｸﾛﾛｴﾀﾝ | mg/L | [10 empty] | 0.006以下
| 1,3-ｼﾞｸﾛﾛﾌﾟﾛﾍﾟﾝ | mg/L | [10 empty] | 0.002以下
| ﾁｳﾗﾑ | mg/L | [10 empty] | 0.006以下
| ｼﾏｼﾞﾝ | mg/L | [10 empty] | 0.003以下
| ﾁｵﾍﾞﾝｶﾙﾌﾞ | mg/L | [10 empty] | 0.02以下
| ﾍﾞﾝｾﾞﾝ | mg/L | [10 empty] | 0.01以下
| ｾﾚﾝ | mg/L | [10 empty] | 0.01以下
| クロロエチレン | mg/L | [10 empty] | 0.002以下
| 1,4-ジオキサン | mg/L | [10 empty] | 0.05以下
その他 | 硝酸性窒素及び亜硝酸性窒素 | mg/L
| アンモニア、アンモニア化合物、亜硝酸化合物及び硝酸化合物 | mg/L
| ふっ素 | mg/L
| ほう素 | mg/L
| 塩化物ｲｵﾝ | mg/L
| 電気伝導率 | mS/m
| COD | mg/L
| BOD | mg/L
|  | 単位 | 21: 31; 22: 32; 23: 33; 24: 34; 25: 地下水等 基準
|  |  | 赤壁Ａ | 赤壁Ｂ | 赤壁Ｃ | 第3処分場 上流井戸
水位 | 実測水位 | m | bar: 21 to 24
| 標高水位 | m | bar: 21 to 24
廃棄物処理法地下水等検査項目 | アルキル水銀 | mg/L | 25: 検出されないこと
| 総水銀 | mg/L | 25: 0.0005以下
| カドミウム | mg/L | 25: 0.003以下
| 鉛 | mg/L | 25: 0.01以下
| 六価クロム | mg/L | 25: 0.05以下
| 砒素 | mg/L | 25: 0.01以下
| 全シアン | mg/L | 25: 検出されないこと
| PCB | mg/L | 25: 検出されないこと
| ﾄﾘｸﾛﾛｴﾁﾚﾝ | mg/L | 25: 0.01以下
| ﾃﾄﾗｸﾛﾛｴﾁﾚﾝ | mg/L | 25: 0.01以下
| ｼﾞｸﾛﾛﾒﾀﾝ | mg/L | 25: 0.02以下
| 四塩化炭素 | mg/L | 25: 0.002以下
| 1,2-ｼﾞｸﾛﾛｴﾀﾝ | mg/L | 25: 0.004以下
| 1,1-ｼﾞｸﾛﾛｴﾁﾚﾝ | mg/L | 25: 0.1以下
| ｼｽ-1,2-ｼﾞｸﾛﾛｴﾁﾚﾝ | mg/L | 25: 0.4以下
| 1,1,1-ﾄﾘｸﾛﾛｴﾀﾝ | mg/L | 25: 1以下
| 1,1,2-ﾄﾘｸﾛﾛｴﾀﾝ | mg/L | 25: 0.006以下
| 1,3-ｼﾞｸﾛﾛﾌﾟﾛﾍﾟﾝ | mg/L | 25: 0.002以下
| ﾁｳﾗﾑ | mg/L | 25: 0.006以下
| ｼﾏｼﾞﾝ | mg/L | 25: 0.003以下
| ﾁｵﾍﾞﾝｶﾙﾌﾞ | mg/L | 25: 0.02以下
| ﾍﾞﾝｾﾞﾝ | mg/L | 25: 0.01以下
| ｾﾚﾝ | mg/L | 25: 0.01以下
その他 | 硝酸性窒素及び亜硝酸性窒素 | mg/L
| ふっ素 | mg/L
| ほう素 | mg/L
| 塩化物ｲｵﾝ | mg/L
| 電気伝導率 | mS/m
| COD | mg/L
| BOD | mg/L

## R3.10.12
大平興産最終処分場立入水質検査結果（令和3年10月）
（分析者：計量証明機関） | [11 empty] | 令和3年10月12日実施
|  | 単位 | ① | ② | ③ | ④ | ⑤ | ⑥ | ⑦ | ⑧ | ⑨ | ⑩ | 地下水等 基準
|  |  | 上流観測井 | 下流No2観測井 | 下流壁面下溜水 | 下流No4観測井 | 浸出水処理施設流入水 | 第2次堰堤 内部水 | 上段井戸揚水混合水 | 下流河川表流水（合流前） | 下流河川表流水（合流後） | 場外直近の井戸
水位 | 実測水位 | m | － | - | - | - | - | － | － | － | ー | －
| 標高水位 | m | － | - | - | - | - | － | － | － | － | －
廃棄物処理法地下水等検査項目 | アルキル水銀 | mg/L | [10 empty] | 検出されないこと
| 総水銀 | mg/L | [10 empty] | 0.0005以下
| カドミウム | mg/L | [10 empty] | 0.003以下
| 鉛 | mg/L | [10 empty] | 0.01以下
| 六価クロム | mg/L | [10 empty] | 0.05以下
| 砒素 | mg/L | [10 empty] | 0.01以下
| 全シアン | mg/L | [10 empty] | 検出されないこと
| PCB | mg/L | [10 empty] | 検出されないこと
| ﾄﾘｸﾛﾛｴﾁﾚﾝ | mg/L | [10 empty] | 0.01以下
| ﾃﾄﾗｸﾛﾛｴﾁﾚﾝ | mg/L | [10 empty] | 0.01以下
| ｼﾞｸﾛﾛﾒﾀﾝ | mg/L | [10 empty] | 0.02以下
| 四塩化炭素 | mg/L | [10 empty] | 0.002以下
| 1,2-ｼﾞｸﾛﾛｴﾀﾝ | mg/L | [10 empty] | 0.004以下
| 1,1-ｼﾞｸﾛﾛｴﾁﾚﾝ | mg/L | [10 empty] | 0.1以下
| ｼｽ-1,2-ｼﾞｸﾛﾛｴﾁﾚﾝ | mg/L | [10 empty] | 0.4以下
| 1,2-ｼﾞｸﾛﾛｴﾁﾚﾝ | mg/L | [10 empty] | 0.04以下
| 1,1,1-ﾄﾘｸﾛﾛｴﾀﾝ | mg/L | [10 empty] | 1以下
| 1,1,2-ﾄﾘｸﾛﾛｴﾀﾝ | mg/L | [10 empty] | 0.006以下
| 1,3-ｼﾞｸﾛﾛﾌﾟﾛﾍﾟﾝ | mg/L | [10 empty] | 0.002以下
| ﾁｳﾗﾑ | mg/L | [10 empty] | 0.006以下
| ｼﾏｼﾞﾝ | mg/L | [10 empty] | 0.003以下
| ﾁｵﾍﾞﾝｶﾙﾌﾞ | mg/L | [10 empty] | 0.02以下
| ﾍﾞﾝｾﾞﾝ | mg/L | [10 empty] | 0.01以下
| ｾﾚﾝ | mg/L | [10 empty] | 0.01以下
| クロロエチレン | mg/L | [10 empty] | 0.002以下
| 1,4-ジオキサン | mg/L | [10 empty] | 0.05以下
その他 | 硝酸性窒素及び亜硝酸性窒素 | mg/L
| アンモニア、アンモニア化合物、亜硝酸化合物及び硝酸化合物 | mg/L
| ふっ素 | mg/L
| ほう素 | mg/L
| 塩化物ｲｵﾝ | mg/L |  | 110 |  | 48 |  |  |  | 70 | 400
| 電気伝導率 | mS/m |  | 100 |  | 59 |  |  |  | 73 | 170
| COD | mg/L
| BOD | mg/L
|  | 単位 | ⑪ | ⑫ | ⑬ | ⑭ | ⑮ | ⑯ | ⑰ | ⑱ | ⑲ | ⑳ | 放流水 基準
|  |  | 新設下流井戸１ | 新設下流井戸２ | 放流水 | 高宕川本流 | 地獄沢 | NSW-№１ | NSW-№２ | NSW-№４ | NSW-№５ | NSW-№６
水位 | 実測水位 | m | － | － | － | － | － | － | － | － | － | －
| 標高水位 | m | － | － | － | － | － | － | － | － | － | －
廃棄物処理法地下水等検査項目 | アルキル水銀 | mg/L | [10 empty] | 検出されないこと
| 総水銀 | mg/L | [10 empty] | 0.005以下
| カドミウム | mg/L | [10 empty] | 0.03以下
| 鉛 | mg/L | [10 empty] | 0.1以下
| 六価クロム | mg/L | [10 empty] | 0.5以下
| 砒素 | mg/L | [10 empty] | 0.1以下
| 全シアン | mg/L | [10 empty] | 1以下
| PCB | mg/L | [10 empty] | 0.003以下
| ﾄﾘｸﾛﾛｴﾁﾚﾝ | mg/L | [10 empty] | 0.1以下
| ﾃﾄﾗｸﾛﾛｴﾁﾚﾝ | mg/L | [10 empty] | 0.1以下
| ｼﾞｸﾛﾛﾒﾀﾝ | mg/L | [10 empty] | 0.2以下
| 四塩化炭素 | mg/L | [10 empty] | 0.02以下
| 1,2-ｼﾞｸﾛﾛｴﾀﾝ | mg/L | [10 empty] | 0.04以下
| 1,1-ｼﾞｸﾛﾛｴﾁﾚﾝ | mg/L | [10 empty] | 1以下
| ｼｽ-1,2-ｼﾞｸﾛﾛｴﾁﾚﾝ | mg/L | [10 empty] | 0.4以下
| 1,1,1-ﾄﾘｸﾛﾛｴﾀﾝ | mg/L | [10 empty] | 3以下
| 1,1,2-ﾄﾘｸﾛﾛｴﾀﾝ | mg/L | [10 empty] | 0.06以下
| 1,3-ｼﾞｸﾛﾛﾌﾟﾛﾍﾟﾝ | mg/L | [10 empty] | 0.02以下
| ﾁｳﾗﾑ | mg/L | [10 empty] | 0.06以下
| ｼﾏｼﾞﾝ | mg/L | [10 empty] | 0.03以下
| ﾁｵﾍﾞﾝｶﾙﾌﾞ | mg/L | [10 empty] | 0.2以下
| ﾍﾞﾝｾﾞﾝ | mg/L | [10 empty] | 0.1以下
| ｾﾚﾝ | mg/L | [10 empty] | 0.1以下
| 1,4-ジオキサン | mg/L | [10 empty] | 0.5以下
その他 | アンモニア、アンモニア化合物、亜硝酸化合物及び硝酸化合物 | mg/L | [10 empty] | 200以下
| ふっ素 | mg/L | [10 empty] | 15以下
| ほう素 | mg/L | [10 empty] | 50以下
| 塩化物ｲｵﾝ | mg/L |  | 12 | 1500 | 15 | 2800
| 電気伝導率 | mS/m |  | 47 | 1000 | 30 | 970
| COD | mg/L | [10 empty] | 90以下
| BOD | mg/L | [10 empty] | 60以下
|  | 単位 | 21 | 22 | 23 | 24 | 25 | 26 | 27 | 28 | 29 | 30 | 地下水等 基準
|  |  | NSW-№７ | NSW-№８ | NSW-№12 | NSW-№15 | NSW-№16 | 区域外河川１ | 区域外河川２ | 第1処分場 観測井 | 第1処分場浸出水処理施設流入水 | 井戸揚水混合水
水位 | 実測水位 | m | bar: 21 to 30
| 標高水位 | m | bar: 21 to 30
廃棄物処理法地下水等検査項目 | アルキル水銀 | mg/L | [10 empty] | 検出されないこと
| 総水銀 | mg/L | [10 empty] | 0.0005以下
| カドミウム | mg/L | [10 empty] | 0.003以下
| 鉛 | mg/L | [10 empty] | 0.01以下
| 六価クロム | mg/L | [10 empty] | 0.05以下
| 砒素 | mg/L | [10 empty] | 0.01以下
| 全シアン | mg/L | [10 empty] | 検出されないこと
| PCB | mg/L | [10 empty] | 検出されないこと
| ﾄﾘｸﾛﾛｴﾁﾚﾝ | mg/L | [10 empty] | 0.01以下
| ﾃﾄﾗｸﾛﾛｴﾁﾚﾝ | mg/L | [10 empty] | 0.01以下
| ｼﾞｸﾛﾛﾒﾀﾝ | mg/L | [10 empty] | 0.02以下
| 四塩化炭素 | mg/L | [10 empty] | 0.002以下
| 1,2-ｼﾞｸﾛﾛｴﾀﾝ | mg/L | [10 empty] | 0.004以下
| 1,1-ｼﾞｸﾛﾛｴﾁﾚﾝ | mg/L | [10 empty] | 0.1以下
| ｼｽ-1,2-ｼﾞｸﾛﾛｴﾁﾚﾝ | mg/L | [10 empty] | 0.4以下
| 1,2-ｼﾞｸﾛﾛｴﾁﾚﾝ | mg/L | [10 empty] | 0.04以下
| 1,1,1-ﾄﾘｸﾛﾛｴﾀﾝ | mg/L | [10 empty] | 1以下
| 1,1,2-ﾄﾘｸﾛﾛｴﾀﾝ | mg/L | [10 empty] | 0.006以下
| 1,3-ｼﾞｸﾛﾛﾌﾟﾛﾍﾟﾝ | mg/L | [10 empty] | 0.002以下
| ﾁｳﾗﾑ | mg/L | [10 empty] | 0.006以下
| ｼﾏｼﾞﾝ | mg/L | [10 empty] | 0.003以下
| ﾁｵﾍﾞﾝｶﾙﾌﾞ | mg/L | [10 empty] | 0.02以下
| ﾍﾞﾝｾﾞﾝ | mg/L | [10 empty] | 0.01以下
| ｾﾚﾝ | mg/L | [10 empty] | 0.01以下
| クロロエチレン | mg/L | [10 empty] | 0.002以下
| 1,4-ジオキサン | mg/L | [10 empty] | 0.05以下
その他 | 硝酸性窒素及び亜硝酸性窒素 | mg/L
| アンモニア、アンモニア化合物、亜硝酸化合物及び硝酸化合物 | mg/L
| ふっ素 | mg/L
| ほう素 | mg/L
| 塩化物ｲｵﾝ | mg/L
| 電気伝導率 | mS/m
| COD | mg/L
| BOD | mg/L
|  | 単位 | 21: 31; 22: 32; 23: 33; 24: 34; 25: 地下水等 基準
|  |  | 赤壁Ａ | 赤壁Ｂ | 赤壁Ｃ | 第3処分場 上流井戸
水位 | 実測水位 | m | bar: 21 to 24
| 標高水位 | m | bar: 21 to 24
廃棄物処理法地下水等検査項目 | アルキル水銀 | mg/L | 25: 検出されないこと
| 総水銀 | mg/L | 25: 0.0005以下
| カドミウム | mg/L | 25: 0.003以下
| 鉛 | mg/L | 25: 0.01以下
| 六価クロム | mg/L | 25: 0.05以下
| 砒素 | mg/L | 25: 0.01以下
| 全シアン | mg/L | 25: 検出されないこと
| PCB | mg/L | 25: 検出されないこと
| ﾄﾘｸﾛﾛｴﾁﾚﾝ | mg/L | 25: 0.01以下
| ﾃﾄﾗｸﾛﾛｴﾁﾚﾝ | mg/L | 25: 0.01以下
| ｼﾞｸﾛﾛﾒﾀﾝ | mg/L | 25: 0.02以下
| 四塩化炭素 | mg/L | 25: 0.002以下
| 1,2-ｼﾞｸﾛﾛｴﾀﾝ | mg/L | 25: 0.004以下
| 1,1-ｼﾞｸﾛﾛｴﾁﾚﾝ | mg/L | 25: 0.1以下
| ｼｽ-1,2-ｼﾞｸﾛﾛｴﾁﾚﾝ | mg/L | 25: 0.4以下
| 1,1,1-ﾄﾘｸﾛﾛｴﾀﾝ | mg/L | 25: 1以下
| 1,1,2-ﾄﾘｸﾛﾛｴﾀﾝ | mg/L | 25: 0.006以下
| 1,3-ｼﾞｸﾛﾛﾌﾟﾛﾍﾟﾝ | mg/L | 25: 0.002以下
| ﾁｳﾗﾑ | mg/L | 25: 0.006以下
| ｼﾏｼﾞﾝ | mg/L | 25: 0.003以下
| ﾁｵﾍﾞﾝｶﾙﾌﾞ | mg/L | 25: 0.02以下
| ﾍﾞﾝｾﾞﾝ | mg/L | 25: 0.01以下
| ｾﾚﾝ | mg/L | 25: 0.01以下
その他 | 硝酸性窒素及び亜硝酸性窒素 | mg/L
| ふっ素 | mg/L
| ほう素 | mg/L
| 塩化物ｲｵﾝ | mg/L
| 電気伝導率 | mS/m
| COD | mg/L
| BOD | mg/L

## R3.11.19
大平興産最終処分場立入水質検査結果（令和3年11月）
（分析者：計量証明機関） | [11 empty] | 令和3年11月19日実施
|  | 単位 | ① | ② | ③ | ④ | ⑤ | ⑥ | ⑦ | ⑧ | ⑨ | ⑩ | 地下水等 基準
|  |  | 上流観測井 | 下流No2観測井 | 下流壁面下溜水 | 下流No4観測井 | 浸出水処理施設流入水 | 第2次堰堤 内部水 | 上段井戸揚水混合水 | 下流河川表流水（合流前） | 下流河川表流水（合流後） | 場外直近の井戸
水位 | 実測水位 | m | － | - | - | - | - | － | － | － | ー | －
| 標高水位 | m | － | - | - | - | - | － | － | － | － | －
廃棄物処理法地下水等検査項目 | アルキル水銀 | mg/L | [10 empty] | 検出されないこと
| 総水銀 | mg/L | [10 empty] | 0.0005以下
| カドミウム | mg/L | [10 empty] | 0.003以下
| 鉛 | mg/L | [10 empty] | 0.01以下
| 六価クロム | mg/L | [10 empty] | 0.05以下
| 砒素 | mg/L | [10 empty] | 0.01以下
| 全シアン | mg/L | [10 empty] | 検出されないこと
| PCB | mg/L | [10 empty] | 検出されないこと
| ﾄﾘｸﾛﾛｴﾁﾚﾝ | mg/L | [10 empty] | 0.01以下
| ﾃﾄﾗｸﾛﾛｴﾁﾚﾝ | mg/L | [10 empty] | 0.01以下
| ｼﾞｸﾛﾛﾒﾀﾝ | mg/L | [10 empty] | 0.02以下
| 四塩化炭素 | mg/L | [10 empty] | 0.002以下
| 1,2-ｼﾞｸﾛﾛｴﾀﾝ | mg/L | [10 empty] | 0.004以下
| 1,1-ｼﾞｸﾛﾛｴﾁﾚﾝ | mg/L | [10 empty] | 0.1以下
| 1,2-ｼﾞｸﾛﾛｴﾁﾚﾝ | mg/L | [10 empty] | 0.04以下
| 1,1,1-ﾄﾘｸﾛﾛｴﾀﾝ | mg/L | [10 empty] | 1以下
| 1,1,2-ﾄﾘｸﾛﾛｴﾀﾝ | mg/L | [10 empty] | 0.006以下
| 1,3-ｼﾞｸﾛﾛﾌﾟﾛﾍﾟﾝ | mg/L | [10 empty] | 0.002以下
| ﾁｳﾗﾑ | mg/L | [10 empty] | 0.006以下
| ｼﾏｼﾞﾝ | mg/L | [10 empty] | 0.003以下
| ﾁｵﾍﾞﾝｶﾙﾌﾞ | mg/L | [10 empty] | 0.02以下
| ﾍﾞﾝｾﾞﾝ | mg/L | [10 empty] | 0.01以下
| ｾﾚﾝ | mg/L | [10 empty] | 0.01以下
| クロロエチレン | mg/L | [10 empty] | 0.002以下
| 1,4-ジオキサン | mg/L | [10 empty] | 0.05以下
その他 | 硝酸性窒素及び亜硝酸性窒素 | mg/L
| アンモニア、アンモニア化合物、亜硝酸化合物及び硝酸化合物 | mg/L
| ふっ素 | mg/L
| ほう素 | mg/L
| 塩化物ｲｵﾝ | mg/L |  | 90 |  | 48 |  |  |  | 69 | 510
| 電気伝導率 | mS/m |  | 90 |  | 57 |  |  |  | 70 | 210
| COD | mg/L
| BOD | mg/L
|  | 単位 | ⑪ | ⑫ | ⑬ | ⑭ | ⑮ | ⑯ | ⑰ | ⑱ | ⑲ | ⑳ | 放流水 基準
|  |  | 新設下流井戸１ | 新設下流井戸２ | 放流水 | 高宕川本流 | 地獄沢 | NSW-№１ | NSW-№２ | NSW-№４ | NSW-№５ | NSW-№６
水位 | 実測水位 | m | － | － | － | － | － | － | － | － | － | －
| 標高水位 | m | － | － | － | － | － | － | － | － | － | －
廃棄物処理法地下水等検査項目 | アルキル水銀 | mg/L | [10 empty] | 検出されないこと
| 総水銀 | mg/L | [10 empty] | 0.005以下
| カドミウム | mg/L | [10 empty] | 0.03以下
| 鉛 | mg/L | [10 empty] | 0.1以下
| 六価クロム | mg/L | [10 empty] | 0.5以下
| 砒素 | mg/L | [10 empty] | 0.1以下
| 全シアン | mg/L | [10 empty] | 1以下
| PCB | mg/L | [10 empty] | 0.003以下
| ﾄﾘｸﾛﾛｴﾁﾚﾝ | mg/L | [10 empty] | 0.1以下
| ﾃﾄﾗｸﾛﾛｴﾁﾚﾝ | mg/L | [10 empty] | 0.1以下
| ｼﾞｸﾛﾛﾒﾀﾝ | mg/L | [10 empty] | 0.2以下
| 四塩化炭素 | mg/L | [10 empty] | 0.02以下
| 1,2-ｼﾞｸﾛﾛｴﾀﾝ | mg/L | [10 empty] | 0.04以下
| 1,1-ｼﾞｸﾛﾛｴﾁﾚﾝ | mg/L | [10 empty] | 1以下
| ｼｽ-1,2-ｼﾞｸﾛﾛｴﾁﾚﾝ | mg/L | [10 empty] | 0.4以下
| 1,1,1-ﾄﾘｸﾛﾛｴﾀﾝ | mg/L | [10 empty] | 3以下
| 1,1,2-ﾄﾘｸﾛﾛｴﾀﾝ | mg/L | [10 empty] | 0.06以下
| 1,3-ｼﾞｸﾛﾛﾌﾟﾛﾍﾟﾝ | mg/L | [10 empty] | 0.02以下
| ﾁｳﾗﾑ | mg/L | [10 empty] | 0.06以下
| ｼﾏｼﾞﾝ | mg/L | [10 empty] | 0.03以下
| ﾁｵﾍﾞﾝｶﾙﾌﾞ | mg/L | [10 empty] | 0.2以下
| ﾍﾞﾝｾﾞﾝ | mg/L | [10 empty] | 0.1以下
| ｾﾚﾝ | mg/L | [10 empty] | 0.1以下
| 1,4-ジオキサン | mg/L | [10 empty] | 0.5以下
その他 | アンモニア、アンモニア化合物、亜硝酸化合物及び硝酸化合物 | mg/L | [10 empty] | 200以下
| ふっ素 | mg/L | [10 empty] | 15以下
| ほう素 | mg/L | [10 empty] | 50以下
| 塩化物ｲｵﾝ | mg/L |  | 12 | 3000 | 17 | 2200
| 電気伝導率 | mS/m |  | 47 | 1000 | 33 | 760
| COD | mg/L | [10 empty] | 90以下
| BOD | mg/L | [10 empty] | 60以下
|  | 単位 | 21 | 22 | 23 | 24 | 25 | 26 | 27 | 28 | 29 | 30 | 地下水等 基準
|  |  | NSW-№７ | NSW-№８ | NSW-№12 | NSW-№15 | NSW-№16 | 区域外河川１ | 区域外河川２ | 第1処分場 観測井 | 第1処分場浸出水処理施設流入水 | 井戸揚水混合水
水位 | 実測水位 | m | bar: 21 to 30
| 標高水位 | m | bar: 21 to 30
廃棄物処理法地下水等検査項目 | アルキル水銀 | mg/L | [10 empty] | 検出されないこと
| 総水銀 | mg/L | [10 empty] | 0.0005以下
| カドミウム | mg/L | [10 empty] | 0.003以下
| 鉛 | mg/L | [10 empty] | 0.01以下
| 六価クロム | mg/L | [10 empty] | 0.05以下
| 砒素 | mg/L | [10 empty] | 0.01以下
| 全シアン | mg/L | [10 empty] | 検出されないこと
| PCB | mg/L | [10 empty] | 検出されないこと
| ﾄﾘｸﾛﾛｴﾁﾚﾝ | mg/L | [10 empty] | 0.01以下
| ﾃﾄﾗｸﾛﾛｴﾁﾚﾝ | mg/L | [10 empty] | 0.01以下
| ｼﾞｸﾛﾛﾒﾀﾝ | mg/L | [10 empty] | 0.02以下
| 四塩化炭素 | mg/L | [10 empty] | 0.002以下
| 1,2-ｼﾞｸﾛﾛｴﾀﾝ | mg/L | [10 empty] | 0.004以下
| 1,1-ｼﾞｸﾛﾛｴﾁﾚﾝ | mg/L | [10 empty] | 0.1以下
| 1,2-ｼﾞｸﾛﾛｴﾁﾚﾝ | mg/L | [10 empty] | 0.04以下
| 1,1,1-ﾄﾘｸﾛﾛｴﾀﾝ | mg/L | [10 empty] | 1以下
| 1,1,2-ﾄﾘｸﾛﾛｴﾀﾝ | mg/L | [10 empty] | 0.006以下
| 1,3-ｼﾞｸﾛﾛﾌﾟﾛﾍﾟﾝ | mg/L | [10 empty] | 0.002以下
| ﾁｳﾗﾑ | mg/L | [10 empty] | 0.006以下
| ｼﾏｼﾞﾝ | mg/L | [10 empty] | 0.003以下
| ﾁｵﾍﾞﾝｶﾙﾌﾞ | mg/L | [10 empty] | 0.02以下
| ﾍﾞﾝｾﾞﾝ | mg/L | [10 empty] | 0.01以下
| ｾﾚﾝ | mg/L | [10 empty] | 0.01以下
| クロロエチレン | mg/L | [10 empty] | 0.002以下
| 1,4-ジオキサン | mg/L | [10 empty] | 0.05以下
その他 | 硝酸性窒素及び亜硝酸性窒素 | mg/L
| アンモニア、アンモニア化合物、亜硝酸化合物及び硝酸化合物 | mg/L
| ふっ素 | mg/L
| ほう素 | mg/L
| 塩化物ｲｵﾝ | mg/L
| 電気伝導率 | mS/m
| COD | mg/L
| BOD | mg/L
|  | 単位 | 21: 31; 22: 32; 23: 33; 24: 34; 25: 地下水等 基準
|  |  | 赤壁Ａ | 赤壁Ｂ | 赤壁Ｃ | 第3処分場 上流井戸
水位 | 実測水位 | m | bar: 21 to 24
| 標高水位 | m | bar: 21 to 24
廃棄物処理法地下水等検査項目 | アルキル水銀 | mg/L | 25: 検出されないこと
| 総水銀 | mg/L | 25: 0.0005以下
| カドミウム | mg/L | 25: 0.003以下
| 鉛 | mg/L | 25: 0.01以下
| 六価クロム | mg/L | 25: 0.05以下
| 砒素 | mg/L | 25: 0.01以下
| 全シアン | mg/L | 25: 検出されないこと
| PCB | mg/L | 25: 検出されないこと
| ﾄﾘｸﾛﾛｴﾁﾚﾝ | mg/L | 25: 0.01以下
| ﾃﾄﾗｸﾛﾛｴﾁﾚﾝ | mg/L | 25: 0.01以下
| ｼﾞｸﾛﾛﾒﾀﾝ | mg/L | 25: 0.02以下
| 四塩化炭素 | mg/L | 25: 0.002以下
| 1,2-ｼﾞｸﾛﾛｴﾀﾝ | mg/L | 25: 0.004以下
| 1,1-ｼﾞｸﾛﾛｴﾁﾚﾝ | mg/L | 25: 0.1以下
| ｼｽ-1,2-ｼﾞｸﾛﾛｴﾁﾚﾝ | mg/L | 25: 0.4以下
| 1,1,1-ﾄﾘｸﾛﾛｴﾀﾝ | mg/L | 25: 1以下
| 1,1,2-ﾄﾘｸﾛﾛｴﾀﾝ | mg/L | 25: 0.006以下
| 1,3-ｼﾞｸﾛﾛﾌﾟﾛﾍﾟﾝ | mg/L | 25: 0.002以下
| ﾁｳﾗﾑ | mg/L | 25: 0.006以下
| ｼﾏｼﾞﾝ | mg/L | 25: 0.003以下
| ﾁｵﾍﾞﾝｶﾙﾌﾞ | mg/L | 25: 0.02以下
| ﾍﾞﾝｾﾞﾝ | mg/L | 25: 0.01以下
| ｾﾚﾝ | mg/L | 25: 0.01以下
その他 | 硝酸性窒素及び亜硝酸性窒素 | mg/L
| ふっ素 | mg/L
| ほう素 | mg/L
| 塩化物ｲｵﾝ | mg/L
| 電気伝導率 | mS/m
| COD | mg/L
| BOD | mg/L

## R3.12.15
大平興産最終処分場立入水質検査結果（令和3年12月）
（分析者：計量証明機関） | [11 empty] | 令和3年12月15日実施
|  | 単位 | ① | ② | ③ | ④ | ⑤ | ⑥ | ⑦ | ⑧ | ⑨ | ⑩ | 地下水等 基準
|  |  | 上流観測井 | 下流No2観測井 | 下流壁面下溜水 | 下流No4観測井 | 浸出水処理施設流入水 | 第2次堰堤 内部水 | 上段井戸揚水混合水 | 下流河川表流水（合流前） | 下流河川表流水（合流後） | 場外直近の井戸
水位 | 実測水位 | m | － | - | - | - | - | － | － | － | ー | －
| 標高水位 | m | － | - | - | - | - | － | － | － | － | －
廃棄物処理法地下水等検査項目 | アルキル水銀 | mg/L | [10 empty] | 検出されないこと
| 総水銀 | mg/L | [10 empty] | 0.0005以下
| カドミウム | mg/L | [10 empty] | 0.003以下
| 鉛 | mg/L | [10 empty] | 0.01以下
| 六価クロム | mg/L | [10 empty] | 0.05以下
| 砒素 | mg/L | [10 empty] | 0.01以下
| 全シアン | mg/L | [10 empty] | 検出されないこと
| PCB | mg/L | [10 empty] | 検出されないこと
| ﾄﾘｸﾛﾛｴﾁﾚﾝ | mg/L | [10 empty] | 0.01以下
| ﾃﾄﾗｸﾛﾛｴﾁﾚﾝ | mg/L | [10 empty] | 0.01以下
| ｼﾞｸﾛﾛﾒﾀﾝ | mg/L | [10 empty] | 0.02以下
| 四塩化炭素 | mg/L | [10 empty] | 0.002以下
| 1,2-ｼﾞｸﾛﾛｴﾀﾝ | mg/L | [10 empty] | 0.004以下
| 1,1-ｼﾞｸﾛﾛｴﾁﾚﾝ | mg/L | [10 empty] | 0.1以下
| 1,2-ｼﾞｸﾛﾛｴﾁﾚﾝ | mg/L | [10 empty] | 0.04以下
| 1,1,1-ﾄﾘｸﾛﾛｴﾀﾝ | mg/L | [10 empty] | 1以下
| 1,1,2-ﾄﾘｸﾛﾛｴﾀﾝ | mg/L | [10 empty] | 0.006以下
| 1,3-ｼﾞｸﾛﾛﾌﾟﾛﾍﾟﾝ | mg/L | [10 empty] | 0.002以下
| ﾁｳﾗﾑ | mg/L | [10 empty] | 0.006以下
| ｼﾏｼﾞﾝ | mg/L | [10 empty] | 0.003以下
| ﾁｵﾍﾞﾝｶﾙﾌﾞ | mg/L | [10 empty] | 0.02以下
| ﾍﾞﾝｾﾞﾝ | mg/L | [10 empty] | 0.01以下
| ｾﾚﾝ | mg/L | [10 empty] | 0.01以下
| クロロエチレン | mg/L | [10 empty] | 0.002以下
| 1,4-ジオキサン | mg/L | [10 empty] | 0.05以下
その他 | 硝酸性窒素及び亜硝酸性窒素 | mg/L
| アンモニア、アンモニア化合物、亜硝酸化合物及び硝酸化合物 | mg/L
| ふっ素 | mg/L
| ほう素 | mg/L
| 塩化物ｲｵﾝ | mg/L |  | 86 |  | 45 |  |  |  | 56 | 280
| 電気伝導率 | mS/m |  | 88 |  | 57 |  |  |  | 57 | 130
| COD | mg/L
| BOD | mg/L
|  | 単位 | ⑪ | ⑫ | ⑬ | ⑭ | ⑮ | ⑯ | ⑰ | ⑱ | ⑲ | ⑳ | 放流水 基準
|  |  | 新設下流井戸１ | 新設下流井戸２ | 放流水 | 高宕川本流 | 地獄沢 | NSW-№１ | NSW-№２ | NSW-№４ | NSW-№５ | NSW-№６
水位 | 実測水位 | m | － | － | － | － | － | － | － | － | － | －
| 標高水位 | m | － | － | － | － | － | － | － | － | － | －
廃棄物処理法地下水等検査項目 | アルキル水銀 | mg/L | [10 empty] | 検出されないこと
| 総水銀 | mg/L | [10 empty] | 0.005以下
| カドミウム | mg/L | [10 empty] | 0.03以下
| 鉛 | mg/L | [10 empty] | 0.1以下
| 六価クロム | mg/L | [10 empty] | 0.5以下
| 砒素 | mg/L | [10 empty] | 0.1以下
| 全シアン | mg/L | [10 empty] | 1以下
| PCB | mg/L | [10 empty] | 0.003以下
| ﾄﾘｸﾛﾛｴﾁﾚﾝ | mg/L | [10 empty] | 0.1以下
| ﾃﾄﾗｸﾛﾛｴﾁﾚﾝ | mg/L | [10 empty] | 0.1以下
| ｼﾞｸﾛﾛﾒﾀﾝ | mg/L | [10 empty] | 0.2以下
| 四塩化炭素 | mg/L | [10 empty] | 0.02以下
| 1,2-ｼﾞｸﾛﾛｴﾀﾝ | mg/L | [10 empty] | 0.04以下
| 1,1-ｼﾞｸﾛﾛｴﾁﾚﾝ | mg/L | [10 empty] | 1以下
| ｼｽ-1,2-ｼﾞｸﾛﾛｴﾁﾚﾝ | mg/L | [10 empty] | 0.4以下
| 1,1,1-ﾄﾘｸﾛﾛｴﾀﾝ | mg/L | [10 empty] | 3以下
| 1,1,2-ﾄﾘｸﾛﾛｴﾀﾝ | mg/L | [10 empty] | 0.06以下
| 1,3-ｼﾞｸﾛﾛﾌﾟﾛﾍﾟﾝ | mg/L | [10 empty] | 0.02以下
| ﾁｳﾗﾑ | mg/L | [10 empty] | 0.06以下
| ｼﾏｼﾞﾝ | mg/L | [10 empty] | 0.03以下
| ﾁｵﾍﾞﾝｶﾙﾌﾞ | mg/L | [10 empty] | 0.2以下
| ﾍﾞﾝｾﾞﾝ | mg/L | [10 empty] | 0.1以下
| ｾﾚﾝ | mg/L | [10 empty] | 0.1以下
| 1,4-ジオキサン | mg/L | [10 empty] | 0.5以下
その他 | アンモニア、アンモニア化合物、亜硝酸化合物及び硝酸化合物 | mg/L | [10 empty] | 200以下
| ふっ素 | mg/L | [10 empty] | 15以下
| ほう素 | mg/L | [10 empty] | 50以下
| 塩化物ｲｵﾝ | mg/L |  | 12 | 2700 | 15 | 2300
| 電気伝導率 | mS/m |  | 47 | 970 | 28 | 830
| COD | mg/L | [10 empty] | 90以下
| BOD | mg/L | [10 empty] | 60以下
|  | 単位 | 21 | 22 | 23 | 24 | 25 | 26 | 27 | 28 | 29 | 30 | 地下水等 基準
|  |  | NSW-№７ | NSW-№８ | NSW-№12 | NSW-№15 | NSW-№16 | 区域外河川１ | 区域外河川２ | 第1処分場 観測井 | 第1処分場浸出水処理施設流入水 | 井戸揚水混合水
水位 | 実測水位 | m | bar: 21 to 30
| 標高水位 | m | bar: 21 to 30
廃棄物処理法地下水等検査項目 | アルキル水銀 | mg/L | [10 empty] | 検出されないこと
| 総水銀 | mg/L | [10 empty] | 0.0005以下
| カドミウム | mg/L | [10 empty] | 0.003以下
| 鉛 | mg/L | [10 empty] | 0.01以下
| 六価クロム | mg/L | [10 empty] | 0.05以下
| 砒素 | mg/L | [10 empty] | 0.01以下
| 全シアン | mg/L | [10 empty] | 検出されないこと
| PCB | mg/L | [10 empty] | 検出されないこと
| ﾄﾘｸﾛﾛｴﾁﾚﾝ | mg/L | [10 empty] | 0.01以下
| ﾃﾄﾗｸﾛﾛｴﾁﾚﾝ | mg/L | [10 empty] | 0.01以下
| ｼﾞｸﾛﾛﾒﾀﾝ | mg/L | [10 empty] | 0.02以下
| 四塩化炭素 | mg/L | [10 empty] | 0.002以下
| 1,2-ｼﾞｸﾛﾛｴﾀﾝ | mg/L | [10 empty] | 0.004以下
| 1,1-ｼﾞｸﾛﾛｴﾁﾚﾝ | mg/L | [10 empty] | 0.1以下
| 1,2-ｼﾞｸﾛﾛｴﾁﾚﾝ | mg/L | [10 empty] | 0.04以下
| 1,1,1-ﾄﾘｸﾛﾛｴﾀﾝ | mg/L | [10 empty] | 1以下
| 1,1,2-ﾄﾘｸﾛﾛｴﾀﾝ | mg/L | [10 empty] | 0.006以下
| 1,3-ｼﾞｸﾛﾛﾌﾟﾛﾍﾟﾝ | mg/L | [10 empty] | 0.002以下
| ﾁｳﾗﾑ | mg/L | [10 empty] | 0.006以下
| ｼﾏｼﾞﾝ | mg/L | [10 empty] | 0.003以下
| ﾁｵﾍﾞﾝｶﾙﾌﾞ | mg/L | [10 empty] | 0.02以下
| ﾍﾞﾝｾﾞﾝ | mg/L | [10 empty] | 0.01以下
| ｾﾚﾝ | mg/L | [10 empty] | 0.01以下
| クロロエチレン | mg/L | [10 empty] | 0.002以下
| 1,4-ジオキサン | mg/L | [10 empty] | 0.05以下
その他 | 硝酸性窒素及び亜硝酸性窒素 | mg/L
| アンモニア、アンモニア化合物、亜硝酸化合物及び硝酸化合物 | mg/L
| ふっ素 | mg/L
| ほう素 | mg/L
| 塩化物ｲｵﾝ | mg/L
| 電気伝導率 | mS/m
| COD | mg/L
| BOD | mg/L
|  | 単位 | 21: 31; 22: 32; 23: 33; 24: 34; 25: 地下水等 基準
|  |  | 赤壁Ａ | 赤壁Ｂ | 赤壁Ｃ | 第3処分場 上流井戸
水位 | 実測水位 | m | bar: 21 to 24
| 標高水位 | m | bar: 21 to 24
廃棄物処理法地下水等検査項目 | アルキル水銀 | mg/L | 25: 検出されないこと
| 総水銀 | mg/L | 25: 0.0005以下
| カドミウム | mg/L | 25: 0.003以下
| 鉛 | mg/L | 25: 0.01以下
| 六価クロム | mg/L | 25: 0.05以下
| 砒素 | mg/L | 25: 0.01以下
| 全シアン | mg/L | 25: 検出されないこと
| PCB | mg/L | 25: 検出されないこと
| ﾄﾘｸﾛﾛｴﾁﾚﾝ | mg/L | 25: 0.01以下
| ﾃﾄﾗｸﾛﾛｴﾁﾚﾝ | mg/L | 25: 0.01以下
| ｼﾞｸﾛﾛﾒﾀﾝ | mg/L | 25: 0.02以下
| 四塩化炭素 | mg/L | 25: 0.002以下
| 1,2-ｼﾞｸﾛﾛｴﾀﾝ | mg/L | 25: 0.004以下
| 1,1-ｼﾞｸﾛﾛｴﾁﾚﾝ | mg/L | 25: 0.1以下
| 1,2-ｼﾞｸﾛﾛｴﾁﾚﾝ | mg/L | 25: 0.04以下
| 1,1,1-ﾄﾘｸﾛﾛｴﾀﾝ | mg/L | 25: 1以下
| 1,1,2-ﾄﾘｸﾛﾛｴﾀﾝ | mg/L | 25: 0.006以下
| 1,3-ｼﾞｸﾛﾛﾌﾟﾛﾍﾟﾝ | mg/L | 25: 0.002以下
| ﾁｳﾗﾑ | mg/L | 25: 0.006以下
| ｼﾏｼﾞﾝ | mg/L | 25: 0.003以下
| ﾁｵﾍﾞﾝｶﾙﾌﾞ | mg/L | 25: 0.02以下
| ﾍﾞﾝｾﾞﾝ | mg/L | 25: 0.01以下
| ｾﾚﾝ | mg/L | 25: 0.01以下
その他 | 硝酸性窒素及び亜硝酸性窒素 | mg/L
| ふっ素 | mg/L
| ほう素 | mg/L
| 塩化物ｲｵﾝ | mg/L
| 電気伝導率 | mS/m
| COD | mg/L
| BOD | mg/L

## R4.1.27
大平興産最終処分場立入水質検査結果（令和4年1月）
（分析者：計量証明機関） | [11 empty] | 令和4年1月27日実施
|  | 単位 | ① | ② | ③ | ④ | ⑤ | ⑥ | ⑦ | ⑧ | ⑨ | ⑩ | 地下水等 基準
|  |  | 上流観測井 | 下流No2観測井 | 下流壁面下溜水 | 下流No4観測井 | 浸出水処理施設流入水 | 第2次堰堤 内部水 | 上段井戸揚水混合水 | 下流河川表流水（合流前） | 下流河川表流水（合流後） | 場外直近の井戸
水位 | 実測水位 | m | － | - | - | - | - | － | － | － | ー | －
| 標高水位 | m | － | - | - | - | - | － | － | － | － | －
廃棄物処理法地下水等検査項目 | アルキル水銀 | mg/L | [10 empty] | 検出されないこと
| 総水銀 | mg/L | [10 empty] | 0.0005以下
| カドミウム | mg/L | [10 empty] | 0.003以下
| 鉛 | mg/L | [10 empty] | 0.01以下
| 六価クロム | mg/L | [10 empty] | 0.05以下
| 砒素 | mg/L | [10 empty] | 0.01以下
| 全シアン | mg/L | [10 empty] | 検出されないこと
| PCB | mg/L | [10 empty] | 検出されないこと
| ﾄﾘｸﾛﾛｴﾁﾚﾝ | mg/L | [10 empty] | 0.01以下
| ﾃﾄﾗｸﾛﾛｴﾁﾚﾝ | mg/L | [10 empty] | 0.01以下
| ｼﾞｸﾛﾛﾒﾀﾝ | mg/L | [10 empty] | 0.02以下
| 四塩化炭素 | mg/L | [10 empty] | 0.002以下
| 1,2-ｼﾞｸﾛﾛｴﾀﾝ | mg/L | [10 empty] | 0.004以下
| 1,1-ｼﾞｸﾛﾛｴﾁﾚﾝ | mg/L | [10 empty] | 0.1以下
| 1,2-ｼﾞｸﾛﾛｴﾁﾚﾝ | mg/L | [10 empty] | 0.04以下
| 1,1,1-ﾄﾘｸﾛﾛｴﾀﾝ | mg/L | [10 empty] | 1以下
| 1,1,2-ﾄﾘｸﾛﾛｴﾀﾝ | mg/L | [10 empty] | 0.006以下
| 1,3-ｼﾞｸﾛﾛﾌﾟﾛﾍﾟﾝ | mg/L | [10 empty] | 0.002以下
| ﾁｳﾗﾑ | mg/L | [10 empty] | 0.006以下
| ｼﾏｼﾞﾝ | mg/L | [10 empty] | 0.003以下
| ﾁｵﾍﾞﾝｶﾙﾌﾞ | mg/L | [10 empty] | 0.02以下
| ﾍﾞﾝｾﾞﾝ | mg/L | [10 empty] | 0.01以下
| ｾﾚﾝ | mg/L | [10 empty] | 0.01以下
| クロロエチレン | mg/L | [10 empty] | 0.002以下
| 1,4-ジオキサン | mg/L | [10 empty] | 0.05以下
その他 | 硝酸性窒素及び亜硝酸性窒素 | mg/L
| アンモニア、アンモニア化合物、亜硝酸化合物及び硝酸化合物 | mg/L
| ふっ素 | mg/L
| ほう素 | mg/L | <0.1 | 0.9 |  | 0.2
| 塩化物ｲｵﾝ | mg/L | 9 | 110 |  | 39 | 2300 | 460 | 150 | 110 | 240
| 電気伝導率 | mS/m | 32 | 98 |  | 55 | 1130 | 377 | 148 | 80 | 116
| COD | mg/L
| BOD | mg/L
|  | 単位 | ⑪ | ⑫ | ⑬ | ⑭ | ⑮ | ⑯ | ⑰ | ⑱ | ⑲ | ⑳ | 放流水 基準
|  |  | 新設下流井戸１ | 新設下流井戸２ | 放流水 | 高宕川本流 | 地獄沢 | NSW-№１ | NSW-№２ | NSW-№４ | NSW-№５ | NSW-№６
水位 | 実測水位 | m | － | － | － | － | － | － | － | － | － | －
| 標高水位 | m | － | － | － | － | － | － | － | － | － | －
廃棄物処理法地下水等検査項目 | アルキル水銀 | mg/L | [10 empty] | 検出されないこと
| 総水銀 | mg/L | [10 empty] | 0.005以下
| カドミウム | mg/L | [10 empty] | 0.03以下
| 鉛 | mg/L | [10 empty] | 0.1以下
| 六価クロム | mg/L | [10 empty] | 0.5以下
| 砒素 | mg/L | [10 empty] | 0.1以下
| 全シアン | mg/L | [10 empty] | 1以下
| PCB | mg/L | [10 empty] | 0.003以下
| ﾄﾘｸﾛﾛｴﾁﾚﾝ | mg/L | [10 empty] | 0.1以下
| ﾃﾄﾗｸﾛﾛｴﾁﾚﾝ | mg/L | [10 empty] | 0.1以下
| ｼﾞｸﾛﾛﾒﾀﾝ | mg/L | [10 empty] | 0.2以下
| 四塩化炭素 | mg/L | [10 empty] | 0.02以下
| 1,2-ｼﾞｸﾛﾛｴﾀﾝ | mg/L | [10 empty] | 0.04以下
| 1,1-ｼﾞｸﾛﾛｴﾁﾚﾝ | mg/L | [10 empty] | 1以下
| ｼｽ-1,2-ｼﾞｸﾛﾛｴﾁﾚﾝ | mg/L | [10 empty] | 0.4以下
| 1,1,1-ﾄﾘｸﾛﾛｴﾀﾝ | mg/L | [10 empty] | 3以下
| 1,1,2-ﾄﾘｸﾛﾛｴﾀﾝ | mg/L | [10 empty] | 0.06以下
| 1,3-ｼﾞｸﾛﾛﾌﾟﾛﾍﾟﾝ | mg/L | [10 empty] | 0.02以下
| ﾁｳﾗﾑ | mg/L | [10 empty] | 0.06以下
| ｼﾏｼﾞﾝ | mg/L | [10 empty] | 0.03以下
| ﾁｵﾍﾞﾝｶﾙﾌﾞ | mg/L | [10 empty] | 0.2以下
| ﾍﾞﾝｾﾞﾝ | mg/L | [10 empty] | 0.1以下
| ｾﾚﾝ | mg/L | [10 empty] | 0.1以下
| 1,4-ジオキサン | mg/L | [10 empty] | 0.5以下
その他 | アンモニア、アンモニア化合物、亜硝酸化合物及び硝酸化合物 | mg/L | [10 empty] | 200以下
| ふっ素 | mg/L | [10 empty] | 15以下
| ほう素 | mg/L |  | <0.1 | 1.7 | [7 empty] | 50以下
| 塩化物ｲｵﾝ | mg/L |  | 12 | 3200 | 28 | 2400 | 710 | 150 | 49 | 12 | 290
| 電気伝導率 | mS/m |  | 47 | 1060 | 39 | 799 | 414 | 147 | 52 | 42 | 200
| COD | mg/L | [10 empty] | 90以下
| BOD | mg/L | [10 empty] | 60以下
|  | 単位 | 21 | 22 | 23 | 24 | 25 | 26 | 27 | 28 | 29 | 30 | 地下水等 基準
|  |  | NSW-№７ | NSW-№８ | NSW-№12 | NSW-№15 | NSW-№16 | 区域外河川１ | 区域外河川２ | 第1処分場 観測井 | 第1処分場浸出水処理施設流入水 | 井戸揚水混合水
水位 | 実測水位 | m | bar: 21 to 30
| 標高水位 | m | bar: 21 to 30
廃棄物処理法地下水等検査項目 | アルキル水銀 | mg/L | [10 empty] | 検出されないこと
| 総水銀 | mg/L | [10 empty] | 0.0005以下
| カドミウム | mg/L | [10 empty] | 0.003以下
| 鉛 | mg/L | [10 empty] | 0.01以下
| 六価クロム | mg/L | [10 empty] | 0.05以下
| 砒素 | mg/L | [10 empty] | 0.01以下
| 全シアン | mg/L | [10 empty] | 検出されないこと
| PCB | mg/L | [10 empty] | 検出されないこと
| ﾄﾘｸﾛﾛｴﾁﾚﾝ | mg/L | [10 empty] | 0.01以下
| ﾃﾄﾗｸﾛﾛｴﾁﾚﾝ | mg/L | [10 empty] | 0.01以下
| ｼﾞｸﾛﾛﾒﾀﾝ | mg/L | [10 empty] | 0.02以下
| 四塩化炭素 | mg/L | [10 empty] | 0.002以下
| 1,2-ｼﾞｸﾛﾛｴﾀﾝ | mg/L | [10 empty] | 0.004以下
| 1,1-ｼﾞｸﾛﾛｴﾁﾚﾝ | mg/L | [10 empty] | 0.1以下
| 1,2-ｼﾞｸﾛﾛｴﾁﾚﾝ | mg/L | [10 empty] | 0.04以下
| 1,1,1-ﾄﾘｸﾛﾛｴﾀﾝ | mg/L | [10 empty] | 1以下
| 1,1,2-ﾄﾘｸﾛﾛｴﾀﾝ | mg/L | [10 empty] | 0.006以下
| 1,3-ｼﾞｸﾛﾛﾌﾟﾛﾍﾟﾝ | mg/L | [10 empty] | 0.002以下
| ﾁｳﾗﾑ | mg/L | [10 empty] | 0.006以下
| ｼﾏｼﾞﾝ | mg/L | [10 empty] | 0.003以下
| ﾁｵﾍﾞﾝｶﾙﾌﾞ | mg/L | [10 empty] | 0.02以下
| ﾍﾞﾝｾﾞﾝ | mg/L | [10 empty] | 0.01以下
| ｾﾚﾝ | mg/L | [10 empty] | 0.01以下
| クロロエチレン | mg/L | [10 empty] | 0.002以下
| 1,4-ジオキサン | mg/L | [10 empty] | 0.05以下
その他 | 硝酸性窒素及び亜硝酸性窒素 | mg/L
| アンモニア、アンモニア化合物、亜硝酸化合物及び硝酸化合物 | mg/L
| ふっ素 | mg/L
| ほう素 | mg/L
| 塩化物ｲｵﾝ | mg/L | 16 | 19 | 69 | 15 | 130 |  |  | 140 | 960
| 電気伝導率 | mS/m | 56 | 45 | 81 | 61 | 122 |  |  | 121 | 465
| COD | mg/L
| BOD | mg/L
|  | 単位 | 21: 31; 22: 32; 23: 33; 24: 34; 25: 地下水等 基準
|  |  | 赤壁Ａ | 赤壁Ｂ | 赤壁Ｃ | 第3処分場 上流井戸
水位 | 実測水位 | m | bar: 21 to 24
| 標高水位 | m | bar: 21 to 24
廃棄物処理法地下水等検査項目 | アルキル水銀 | mg/L | 25: 検出されないこと
| 総水銀 | mg/L | 25: 0.0005以下
| カドミウム | mg/L | 25: 0.003以下
| 鉛 | mg/L | 25: 0.01以下
| 六価クロム | mg/L | 25: 0.05以下
| 砒素 | mg/L | 25: 0.01以下
| 全シアン | mg/L | 25: 検出されないこと
| PCB | mg/L | 25: 検出されないこと
| ﾄﾘｸﾛﾛｴﾁﾚﾝ | mg/L | 25: 0.01以下
| ﾃﾄﾗｸﾛﾛｴﾁﾚﾝ | mg/L | 25: 0.01以下
| ｼﾞｸﾛﾛﾒﾀﾝ | mg/L | 25: 0.02以下
| 四塩化炭素 | mg/L | 25: 0.002以下
| 1,2-ｼﾞｸﾛﾛｴﾀﾝ | mg/L | 25: 0.004以下
| 1,1-ｼﾞｸﾛﾛｴﾁﾚﾝ | mg/L | 25: 0.1以下
| 1,2-ｼﾞｸﾛﾛｴﾁﾚﾝ | mg/L | 25: 0.04以下
| 1,1,1-ﾄﾘｸﾛﾛｴﾀﾝ | mg/L | 25: 1以下
| 1,1,2-ﾄﾘｸﾛﾛｴﾀﾝ | mg/L | 25: 0.006以下
| 1,3-ｼﾞｸﾛﾛﾌﾟﾛﾍﾟﾝ | mg/L | 25: 0.002以下
| ﾁｳﾗﾑ | mg/L | 25: 0.006以下
| ｼﾏｼﾞﾝ | mg/L | 25: 0.003以下
| ﾁｵﾍﾞﾝｶﾙﾌﾞ | mg/L | 25: 0.02以下
| ﾍﾞﾝｾﾞﾝ | mg/L | 25: 0.01以下
| ｾﾚﾝ | mg/L | 25: 0.01以下
その他 | 硝酸性窒素及び亜硝酸性窒素 | mg/L
| ふっ素 | mg/L
| ほう素 | mg/L | 22: 8.4; 24: <0.1
| 塩化物ｲｵﾝ | mg/L | 22: 2600; 24: 6
| 電気伝導率 | mS/m | 22: 950; 24: 30
| COD | mg/L
| BOD | mg/L

## R4.2.17
大平興産最終処分場立入水質検査結果（令和4年2月）
（分析者：計量証明機関） | [11 empty] | 令和4年2月17日実施
|  | 単位 | ① | ② | ③ | ④ | ⑤ | ⑥ | ⑦ | ⑧ | ⑨ | ⑩ | 地下水等 基準
|  |  | 上流観測井 | 下流No2観測井 | 下流壁面下溜水 | 下流No4観測井 | 浸出水処理施設流入水 | 第2次堰堤 内部水 | 上段井戸揚水混合水 | 下流河川表流水（合流前） | 下流河川表流水（合流後） | 場外直近の井戸
水位 | 実測水位 | m | － | - | - | - | - | － | － | － | ー | －
| 標高水位 | m | － | - | - | - | - | － | － | － | － | －
廃棄物処理法地下水等検査項目 | アルキル水銀 | mg/L | [10 empty] | 検出されないこと
| 総水銀 | mg/L | [10 empty] | 0.0005以下
| カドミウム | mg/L | [10 empty] | 0.003以下
| 鉛 | mg/L | [10 empty] | 0.01以下
| 六価クロム | mg/L | [10 empty] | 0.05以下
| 砒素 | mg/L | [10 empty] | 0.01以下
| 全シアン | mg/L | [10 empty] | 検出されないこと
| PCB | mg/L | [10 empty] | 検出されないこと
| ﾄﾘｸﾛﾛｴﾁﾚﾝ | mg/L | [10 empty] | 0.01以下
| ﾃﾄﾗｸﾛﾛｴﾁﾚﾝ | mg/L | [10 empty] | 0.01以下
| ｼﾞｸﾛﾛﾒﾀﾝ | mg/L | [10 empty] | 0.02以下
| 四塩化炭素 | mg/L | [10 empty] | 0.002以下
| 1,2-ｼﾞｸﾛﾛｴﾀﾝ | mg/L | [10 empty] | 0.004以下
| 1,1-ｼﾞｸﾛﾛｴﾁﾚﾝ | mg/L | [10 empty] | 0.1以下
| 1,2-ｼﾞｸﾛﾛｴﾁﾚﾝ | mg/L | [10 empty] | 0.04以下
| 1,1,1-ﾄﾘｸﾛﾛｴﾀﾝ | mg/L | [10 empty] | 1以下
| 1,1,2-ﾄﾘｸﾛﾛｴﾀﾝ | mg/L | [10 empty] | 0.006以下
| 1,3-ｼﾞｸﾛﾛﾌﾟﾛﾍﾟﾝ | mg/L | [10 empty] | 0.002以下
| ﾁｳﾗﾑ | mg/L | [10 empty] | 0.006以下
| ｼﾏｼﾞﾝ | mg/L | [10 empty] | 0.003以下
| ﾁｵﾍﾞﾝｶﾙﾌﾞ | mg/L | [10 empty] | 0.02以下
| ﾍﾞﾝｾﾞﾝ | mg/L | [10 empty] | 0.01以下
| ｾﾚﾝ | mg/L | [10 empty] | 0.01以下
| クロロエチレン | mg/L | [10 empty] | 0.002以下
| 1,4-ジオキサン | mg/L | [10 empty] | 0.05以下
その他 | 硝酸性窒素及び亜硝酸性窒素 | mg/L
| アンモニア、アンモニア化合物、亜硝酸化合物及び硝酸化合物 | mg/L
| ふっ素 | mg/L
| ほう素 | mg/L
| 塩化物ｲｵﾝ | mg/L |  | 110 |  | 38 |  |  |  | 40 | 180
| 電気伝導率 | mS/m |  | 93 |  | 55 |  |  |  | 45 | 85
| COD | mg/L
| BOD | mg/L
|  | 単位 | ⑪ | ⑫ | ⑬ | ⑭ | ⑮ | ⑯ | ⑰ | ⑱ | ⑲ | ⑳ | 放流水 基準
|  |  | 新設下流井戸１ | 新設下流井戸２ | 放流水 | 高宕川本流 | 地獄沢 | NSW-№１ | NSW-№２ | NSW-№４ | NSW-№５ | NSW-№６
水位 | 実測水位 | m | － | － | － | － | － | － | － | － | － | －
| 標高水位 | m | － | － | － | － | － | － | － | － | － | －
廃棄物処理法地下水等検査項目 | アルキル水銀 | mg/L | [10 empty] | 検出されないこと
| 総水銀 | mg/L | [10 empty] | 0.005以下
| カドミウム | mg/L | [10 empty] | 0.03以下
| 鉛 | mg/L | [10 empty] | 0.1以下
| 六価クロム | mg/L | [10 empty] | 0.5以下
| 砒素 | mg/L | [10 empty] | 0.1以下
| 全シアン | mg/L | [10 empty] | 1以下
| PCB | mg/L | [10 empty] | 0.003以下
| ﾄﾘｸﾛﾛｴﾁﾚﾝ | mg/L | [10 empty] | 0.1以下
| ﾃﾄﾗｸﾛﾛｴﾁﾚﾝ | mg/L | [10 empty] | 0.1以下
| ｼﾞｸﾛﾛﾒﾀﾝ | mg/L | [10 empty] | 0.2以下
| 四塩化炭素 | mg/L | [10 empty] | 0.02以下
| 1,2-ｼﾞｸﾛﾛｴﾀﾝ | mg/L | [10 empty] | 0.04以下
| 1,1-ｼﾞｸﾛﾛｴﾁﾚﾝ | mg/L | [10 empty] | 1以下
| ｼｽ-1,2-ｼﾞｸﾛﾛｴﾁﾚﾝ | mg/L | [10 empty] | 0.4以下
| 1,1,1-ﾄﾘｸﾛﾛｴﾀﾝ | mg/L | [10 empty] | 3以下
| 1,1,2-ﾄﾘｸﾛﾛｴﾀﾝ | mg/L | [10 empty] | 0.06以下
| 1,3-ｼﾞｸﾛﾛﾌﾟﾛﾍﾟﾝ | mg/L | [10 empty] | 0.02以下
| ﾁｳﾗﾑ | mg/L | [10 empty] | 0.06以下
| ｼﾏｼﾞﾝ | mg/L | [10 empty] | 0.03以下
| ﾁｵﾍﾞﾝｶﾙﾌﾞ | mg/L | [10 empty] | 0.2以下
| ﾍﾞﾝｾﾞﾝ | mg/L | [10 empty] | 0.1以下
| ｾﾚﾝ | mg/L | [10 empty] | 0.1以下
| 1,4-ジオキサン | mg/L | [10 empty] | 0.5以下
その他 | アンモニア、アンモニア化合物、亜硝酸化合物及び硝酸化合物 | mg/L | [10 empty] | 200以下
| ふっ素 | mg/L | [10 empty] | 15以下
| ほう素 | mg/L | [10 empty] | 50以下
| 塩化物ｲｵﾝ | mg/L |  | 12 | 3100 | 13 | 2600
| 電気伝導率 | mS/m |  | 48 | 1000 | 26 | 860
| COD | mg/L | [10 empty] | 90以下
| BOD | mg/L | [10 empty] | 60以下
|  | 単位 | 21 | 22 | 23 | 24 | 25 | 26 | 27 | 28 | 29 | 30 | 地下水等 基準
|  |  | NSW-№７ | NSW-№８ | NSW-№12 | NSW-№15 | NSW-№16 | 区域外河川１ | 区域外河川２ | 第1処分場 観測井 | 第1処分場浸出水処理施設流入水 | 井戸揚水混合水
水位 | 実測水位 | m | bar: 21 to 30
| 標高水位 | m | bar: 21 to 30
廃棄物処理法地下水等検査項目 | アルキル水銀 | mg/L | [10 empty] | 検出されないこと
| 総水銀 | mg/L | [10 empty] | 0.0005以下
| カドミウム | mg/L | [10 empty] | 0.003以下
| 鉛 | mg/L | [10 empty] | 0.01以下
| 六価クロム | mg/L | [10 empty] | 0.05以下
| 砒素 | mg/L | [10 empty] | 0.01以下
| 全シアン | mg/L | [10 empty] | 検出されないこと
| PCB | mg/L | [10 empty] | 検出されないこと
| ﾄﾘｸﾛﾛｴﾁﾚﾝ | mg/L | [10 empty] | 0.01以下
| ﾃﾄﾗｸﾛﾛｴﾁﾚﾝ | mg/L | [10 empty] | 0.01以下
| ｼﾞｸﾛﾛﾒﾀﾝ | mg/L | [10 empty] | 0.02以下
| 四塩化炭素 | mg/L | [10 empty] | 0.002以下
| 1,2-ｼﾞｸﾛﾛｴﾀﾝ | mg/L | [10 empty] | 0.004以下
| 1,1-ｼﾞｸﾛﾛｴﾁﾚﾝ | mg/L | [10 empty] | 0.1以下
| 1,2-ｼﾞｸﾛﾛｴﾁﾚﾝ | mg/L | [10 empty] | 0.04以下
| 1,1,1-ﾄﾘｸﾛﾛｴﾀﾝ | mg/L | [10 empty] | 1以下
| 1,1,2-ﾄﾘｸﾛﾛｴﾀﾝ | mg/L | [10 empty] | 0.006以下
| 1,3-ｼﾞｸﾛﾛﾌﾟﾛﾍﾟﾝ | mg/L | [10 empty] | 0.002以下
| ﾁｳﾗﾑ | mg/L | [10 empty] | 0.006以下
| ｼﾏｼﾞﾝ | mg/L | [10 empty] | 0.003以下
| ﾁｵﾍﾞﾝｶﾙﾌﾞ | mg/L | [10 empty] | 0.02以下
| ﾍﾞﾝｾﾞﾝ | mg/L | [10 empty] | 0.01以下
| ｾﾚﾝ | mg/L | [10 empty] | 0.01以下
| クロロエチレン | mg/L | [10 empty] | 0.002以下
| 1,4-ジオキサン | mg/L | [10 empty] | 0.05以下
その他 | 硝酸性窒素及び亜硝酸性窒素 | mg/L
| アンモニア、アンモニア化合物、亜硝酸化合物及び硝酸化合物 | mg/L
| ふっ素 | mg/L
| ほう素 | mg/L
| 塩化物ｲｵﾝ | mg/L
| 電気伝導率 | mS/m
| COD | mg/L
| BOD | mg/L
|  | 単位 | 21: 31; 22: 32; 23: 33; 24: 34; 25: 地下水等 基準
|  |  | 赤壁Ａ | 赤壁Ｂ | 赤壁Ｃ | 第3処分場 上流井戸
水位 | 実測水位 | m | bar: 21 to 24
| 標高水位 | m | bar: 21 to 24
廃棄物処理法地下水等検査項目 | アルキル水銀 | mg/L | 25: 検出されないこと
| 総水銀 | mg/L | 25: 0.0005以下
| カドミウム | mg/L | 25: 0.003以下
| 鉛 | mg/L | 25: 0.01以下
| 六価クロム | mg/L | 25: 0.05以下
| 砒素 | mg/L | 25: 0.01以下
| 全シアン | mg/L | 25: 検出されないこと
| PCB | mg/L | 25: 検出されないこと
| ﾄﾘｸﾛﾛｴﾁﾚﾝ | mg/L | 25: 0.01以下
| ﾃﾄﾗｸﾛﾛｴﾁﾚﾝ | mg/L | 25: 0.01以下
| ｼﾞｸﾛﾛﾒﾀﾝ | mg/L | 25: 0.02以下
| 四塩化炭素 | mg/L | 25: 0.002以下
| 1,2-ｼﾞｸﾛﾛｴﾀﾝ | mg/L | 25: 0.004以下
| 1,1-ｼﾞｸﾛﾛｴﾁﾚﾝ | mg/L | 25: 0.1以下
| 1,2-ｼﾞｸﾛﾛｴﾁﾚﾝ | mg/L | 25: 0.04以下
| 1,1,1-ﾄﾘｸﾛﾛｴﾀﾝ | mg/L | 25: 1以下
| 1,1,2-ﾄﾘｸﾛﾛｴﾀﾝ | mg/L | 25: 0.006以下
| 1,3-ｼﾞｸﾛﾛﾌﾟﾛﾍﾟﾝ | mg/L | 25: 0.002以下
| ﾁｳﾗﾑ | mg/L | 25: 0.006以下
| ｼﾏｼﾞﾝ | mg/L | 25: 0.003以下
| ﾁｵﾍﾞﾝｶﾙﾌﾞ | mg/L | 25: 0.02以下
| ﾍﾞﾝｾﾞﾝ | mg/L | 25: 0.01以下
| ｾﾚﾝ | mg/L | 25: 0.01以下
その他 | 硝酸性窒素及び亜硝酸性窒素 | mg/L
| ふっ素 | mg/L
| ほう素 | mg/L
| 塩化物ｲｵﾝ | mg/L
| 電気伝導率 | mS/m
| COD | mg/L
| BOD | mg/L

## R4.3.10
大平興産最終処分場立入水質検査結果（令和4年3月）
（分析者：計量証明機関） | [11 empty] | 令和4年3月10日実施
|  | 単位 | ① | ② | ③ | ④ | ⑤ | ⑥ | ⑦ | ⑧ | ⑨ | ⑩ | 地下水等 基準
|  |  | 上流観測井 | 下流No2観測井 | 下流壁面下溜水 | 下流No4観測井 | 浸出水処理施設流入水 | 第2次堰堤 内部水 | 上段井戸揚水混合水 | 下流河川表流水（合流前） | 下流河川表流水（合流後） | 場外直近の井戸
水位 | 実測水位 | m | － | - | - | - | - | － | － | － | ー | －
| 標高水位 | m | － | - | - | - | - | － | － | － | － | －
廃棄物処理法地下水等検査項目 | アルキル水銀 | mg/L | [10 empty] | 検出されないこと
| 総水銀 | mg/L | [10 empty] | 0.0005以下
| カドミウム | mg/L | [10 empty] | 0.003以下
| 鉛 | mg/L | [10 empty] | 0.01以下
| 六価クロム | mg/L | [10 empty] | 0.05以下
| 砒素 | mg/L | [10 empty] | 0.01以下
| 全シアン | mg/L | [10 empty] | 検出されないこと
| PCB | mg/L | [10 empty] | 検出されないこと
| ﾄﾘｸﾛﾛｴﾁﾚﾝ | mg/L | [10 empty] | 0.01以下
| ﾃﾄﾗｸﾛﾛｴﾁﾚﾝ | mg/L | [10 empty] | 0.01以下
| ｼﾞｸﾛﾛﾒﾀﾝ | mg/L | [10 empty] | 0.02以下
| 四塩化炭素 | mg/L | [10 empty] | 0.002以下
| 1,2-ｼﾞｸﾛﾛｴﾀﾝ | mg/L | [10 empty] | 0.004以下
| 1,1-ｼﾞｸﾛﾛｴﾁﾚﾝ | mg/L | [10 empty] | 0.1以下
| 1,2-ｼﾞｸﾛﾛｴﾁﾚﾝ | mg/L | [10 empty] | 0.04以下
| 1,1,1-ﾄﾘｸﾛﾛｴﾀﾝ | mg/L | [10 empty] | 1以下
| 1,1,2-ﾄﾘｸﾛﾛｴﾀﾝ | mg/L | [10 empty] | 0.006以下
| 1,3-ｼﾞｸﾛﾛﾌﾟﾛﾍﾟﾝ | mg/L | [10 empty] | 0.002以下
| ﾁｳﾗﾑ | mg/L | [10 empty] | 0.006以下
| ｼﾏｼﾞﾝ | mg/L | [10 empty] | 0.003以下
| ﾁｵﾍﾞﾝｶﾙﾌﾞ | mg/L | [10 empty] | 0.02以下
| ﾍﾞﾝｾﾞﾝ | mg/L | [10 empty] | 0.01以下
| ｾﾚﾝ | mg/L | [10 empty] | 0.01以下
| クロロエチレン | mg/L | [10 empty] | 0.002以下
| 1,4-ジオキサン | mg/L | [10 empty] | 0.05以下
その他 | 硝酸性窒素及び亜硝酸性窒素 | mg/L
| アンモニア、アンモニア化合物、亜硝酸化合物及び硝酸化合物 | mg/L
| ふっ素 | mg/L
| ほう素 | mg/L
| 塩化物ｲｵﾝ | mg/L |  | 150 |  | 38 |  |  |  | 88 | 740
| 電気伝導率 | mS/m |  | 120 |  | 55 |  |  |  | 72 | 280
| COD | mg/L
| BOD | mg/L
|  | 単位 | ⑪ | ⑫ | ⑬ | ⑭ | ⑮ | ⑯ | ⑰ | ⑱ | ⑲ | ⑳ | 放流水 基準
|  |  | 新設下流井戸１ | 新設下流井戸２ | 放流水 | 高宕川本流 | 地獄沢 | NSW-№１ | NSW-№２ | NSW-№４ | NSW-№５ | NSW-№６
水位 | 実測水位 | m | － | － | － | － | － | － | － | － | － | －
| 標高水位 | m | － | － | － | － | － | － | － | － | － | －
廃棄物処理法地下水等検査項目 | アルキル水銀 | mg/L | [10 empty] | 検出されないこと
| 総水銀 | mg/L | [10 empty] | 0.005以下
| カドミウム | mg/L | [10 empty] | 0.03以下
| 鉛 | mg/L | [10 empty] | 0.1以下
| 六価クロム | mg/L | [10 empty] | 0.5以下
| 砒素 | mg/L | [10 empty] | 0.1以下
| 全シアン | mg/L | [10 empty] | 1以下
| PCB | mg/L | [10 empty] | 0.003以下
| ﾄﾘｸﾛﾛｴﾁﾚﾝ | mg/L | [10 empty] | 0.1以下
| ﾃﾄﾗｸﾛﾛｴﾁﾚﾝ | mg/L | [10 empty] | 0.1以下
| ｼﾞｸﾛﾛﾒﾀﾝ | mg/L | [10 empty] | 0.2以下
| 四塩化炭素 | mg/L | [10 empty] | 0.02以下
| 1,2-ｼﾞｸﾛﾛｴﾀﾝ | mg/L | [10 empty] | 0.04以下
| 1,1-ｼﾞｸﾛﾛｴﾁﾚﾝ | mg/L | [10 empty] | 1以下
| ｼｽ-1,2-ｼﾞｸﾛﾛｴﾁﾚﾝ | mg/L | [10 empty] | 0.4以下
| 1,1,1-ﾄﾘｸﾛﾛｴﾀﾝ | mg/L | [10 empty] | 3以下
| 1,1,2-ﾄﾘｸﾛﾛｴﾀﾝ | mg/L | [10 empty] | 0.06以下
| 1,3-ｼﾞｸﾛﾛﾌﾟﾛﾍﾟﾝ | mg/L | [10 empty] | 0.02以下
| ﾁｳﾗﾑ | mg/L | [10 empty] | 0.06以下
| ｼﾏｼﾞﾝ | mg/L | [10 empty] | 0.03以下
| ﾁｵﾍﾞﾝｶﾙﾌﾞ | mg/L | [10 empty] | 0.2以下
| ﾍﾞﾝｾﾞﾝ | mg/L | [10 empty] | 0.1以下
| ｾﾚﾝ | mg/L | [10 empty] | 0.1以下
| 1,4-ジオキサン | mg/L | [10 empty] | 0.5以下
その他 | アンモニア、アンモニア化合物、亜硝酸化合物及び硝酸化合物 | mg/L |  |  | 3.9 | [7 empty] | 200以下
| ふっ素 | mg/L | [10 empty] | 15以下
| ほう素 | mg/L | [10 empty] | 50以下
| 塩化物ｲｵﾝ | mg/L |  | 12 | 3400 | 23 | 2600
| 電気伝導率 | mS/m |  | 47 | 1100 | 38 | 880
| 窒素含有量 | mg/L |  |  | 4.9 | [7 empty] | 120以下
| COD | mg/L |  |  | 8 | [7 empty] | 90以下
| BOD | mg/L |  |  | <1 | [7 empty] | 60以下
|  | 単位 | 21 | 22 | 23 | 24 | 25 | 26 | 27 | 28 | 29 | 30 | 地下水等 基準
|  |  | NSW-№７ | NSW-№８ | NSW-№12 | NSW-№15 | NSW-№16 | 区域外河川１ | 区域外河川２ | 第1処分場 観測井 | 第1処分場浸出水処理施設流入水 | 井戸揚水混合水
水位 | 実測水位 | m | bar: 21 to <1 30
| 標高水位 | m | bar: 21 to <1 30
廃棄物処理法地下水等検査項目 | アルキル水銀 | mg/L | [10 empty] | 検出されないこと
| 総水銀 | mg/L | [10 empty] | 0.0005以下
| カドミウム | mg/L | [10 empty] | 0.003以下
| 鉛 | mg/L | [10 empty] | 0.01以下
| 六価クロム | mg/L | [10 empty] | 0.05以下
| 砒素 | mg/L | [10 empty] | 0.01以下
| 全シアン | mg/L | [10 empty] | 検出されないこと
| PCB | mg/L | [10 empty] | 検出されないこと
| ﾄﾘｸﾛﾛｴﾁﾚﾝ | mg/L | [10 empty] | 0.01以下
| ﾃﾄﾗｸﾛﾛｴﾁﾚﾝ | mg/L | [10 empty] | 0.01以下
| ｼﾞｸﾛﾛﾒﾀﾝ | mg/L | [10 empty] | 0.02以下
| 四塩化炭素 | mg/L | [10 empty] | 0.002以下
| 1,2-ｼﾞｸﾛﾛｴﾀﾝ | mg/L | [10 empty] | 0.004以下
| 1,1-ｼﾞｸﾛﾛｴﾁﾚﾝ | mg/L | [10 empty] | 0.1以下
| 1,2-ｼﾞｸﾛﾛｴﾁﾚﾝ | mg/L | [10 empty] | 0.04以下
| 1,1,1-ﾄﾘｸﾛﾛｴﾀﾝ | mg/L | [10 empty] | 1以下
| 1,1,2-ﾄﾘｸﾛﾛｴﾀﾝ | mg/L | [10 empty] | 0.006以下
| 1,3-ｼﾞｸﾛﾛﾌﾟﾛﾍﾟﾝ | mg/L | [10 empty] | 0.002以下
| ﾁｳﾗﾑ | mg/L | [10 empty] | 0.006以下
| ｼﾏｼﾞﾝ | mg/L | [10 empty] | 0.003以下
| ﾁｵﾍﾞﾝｶﾙﾌﾞ | mg/L | [10 empty] | 0.02以下
| ﾍﾞﾝｾﾞﾝ | mg/L | [10 empty] | 0.01以下
| ｾﾚﾝ | mg/L | [10 empty] | 0.01以下
| クロロエチレン | mg/L | [10 empty] | 0.002以下
| 1,4-ジオキサン | mg/L | [10 empty] | 0.05以下
その他 | 硝酸性窒素及び亜硝酸性窒素 | mg/L
| アンモニア、アンモニア化合物、亜硝酸化合物及び硝酸化合物 | mg/L
| ふっ素 | mg/L
| ほう素 | mg/L
| 塩化物ｲｵﾝ | mg/L
| 電気伝導率 | mS/m
| COD | mg/L
| BOD | mg/L
|  | 単位 | 21: 31; 22: 32; <1 23: 33; <1 24: 34; <1 25: 地下水等 基準
|  |  | 赤壁Ａ | 赤壁Ｂ | 赤壁Ｃ | 第3処分場 上流井戸
水位 | 実測水位 | m | bar: 21 to <1 24
| 標高水位 | m | bar: 21 to <1 24
廃棄物処理法地下水等検査項目 | アルキル水銀 | mg/L | <1 25: 検出されないこと
| 総水銀 | mg/L | <1 25: 0.0005以下
| カドミウム | mg/L | <1 25: 0.003以下
| 鉛 | mg/L | <1 25: 0.01以下
| 六価クロム | mg/L | <1 25: 0.05以下
| 砒素 | mg/L | <1 25: 0.01以下
| 全シアン | mg/L | <1 25: 検出されないこと
| PCB | mg/L | <1 25: 検出されないこと
| ﾄﾘｸﾛﾛｴﾁﾚﾝ | mg/L | <1 25: 0.01以下
| ﾃﾄﾗｸﾛﾛｴﾁﾚﾝ | mg/L | <1 25: 0.01以下
| ｼﾞｸﾛﾛﾒﾀﾝ | mg/L | <1 25: 0.02以下
| 四塩化炭素 | mg/L | <1 25: 0.002以下
| 1,2-ｼﾞｸﾛﾛｴﾀﾝ | mg/L | <1 25: 0.004以下
| 1,1-ｼﾞｸﾛﾛｴﾁﾚﾝ | mg/L | <1 25: 0.1以下
| 1,2-ｼﾞｸﾛﾛｴﾁﾚﾝ | mg/L | <1 25: 0.04以下
| 1,1,1-ﾄﾘｸﾛﾛｴﾀﾝ | mg/L | <1 25: 1以下
| 1,1,2-ﾄﾘｸﾛﾛｴﾀﾝ | mg/L | <1 25: 0.006以下
| 1,3-ｼﾞｸﾛﾛﾌﾟﾛﾍﾟﾝ | mg/L | <1 25: 0.002以下
| ﾁｳﾗﾑ | mg/L | <1 25: 0.006以下
| ｼﾏｼﾞﾝ | mg/L | <1 25: 0.003以下
| ﾁｵﾍﾞﾝｶﾙﾌﾞ | mg/L | <1 25: 0.02以下
| ﾍﾞﾝｾﾞﾝ | mg/L | <1 25: 0.01以下
| ｾﾚﾝ | mg/L | <1 25: 0.01以下
その他 | 硝酸性窒素及び亜硝酸性窒素 | mg/L
| ふっ素 | mg/L
| ほう素 | mg/L
| 塩化物ｲｵﾝ | mg/L
| 電気伝導率 | mS/m
| COD | mg/L
| BOD | mg/L

## R4.4.22
大平興産最終処分場立入水質検査結果（令和4年4月）
（分析者：計量証明機関） | [11 empty] | 令和4年4月22日実施
|  | 単位 | ① | ② | ③ | ④ | ⑤ | ⑥ | ⑦ | ⑧ | ⑨ | ⑩ | 地下水等 基準
|  |  | 上流観測井 | 下流No2観測井 | 下流壁面下溜水 | 下流No4観測井 | 浸出水処理施設流入水 | 第2次堰堤 内部水 | 上段井戸揚水混合水 | 下流河川表流水（合流前） | 下流河川表流水（合流後） | 場外直近の井戸
水位 | 実測水位 | m | － | - | - | - | - | － | － | － | ー | －
| 標高水位 | m | － | - | - | - | - | － | － | － | － | －
廃棄物処理法地下水等検査項目 | アルキル水銀 | mg/L | [10 empty] | 検出されないこと
| 総水銀 | mg/L | [10 empty] | 0.0005以下
| カドミウム | mg/L | [10 empty] | 0.003以下
| 鉛 | mg/L | [10 empty] | 0.01以下
| 六価クロム | mg/L | [10 empty] | 0.05以下
| 砒素 | mg/L | [10 empty] | 0.01以下
| 全シアン | mg/L | [10 empty] | 検出されないこと
| PCB | mg/L | [10 empty] | 検出されないこと
| ﾄﾘｸﾛﾛｴﾁﾚﾝ | mg/L | [10 empty] | 0.01以下
| ﾃﾄﾗｸﾛﾛｴﾁﾚﾝ | mg/L | [10 empty] | 0.01以下
| ｼﾞｸﾛﾛﾒﾀﾝ | mg/L | [10 empty] | 0.02以下
| 四塩化炭素 | mg/L | [10 empty] | 0.002以下
| 1,2-ｼﾞｸﾛﾛｴﾀﾝ | mg/L | [10 empty] | 0.004以下
| 1,1-ｼﾞｸﾛﾛｴﾁﾚﾝ | mg/L | [10 empty] | 0.1以下
| 1,2-ｼﾞｸﾛﾛｴﾁﾚﾝ | mg/L | [10 empty] | 0.04以下
| 1,1,1-ﾄﾘｸﾛﾛｴﾀﾝ | mg/L | [10 empty] | 1以下
| 1,1,2-ﾄﾘｸﾛﾛｴﾀﾝ | mg/L | [10 empty] | 0.006以下
| 1,3-ｼﾞｸﾛﾛﾌﾟﾛﾍﾟﾝ | mg/L | [10 empty] | 0.002以下
| ﾁｳﾗﾑ | mg/L | [10 empty] | 0.006以下
| ｼﾏｼﾞﾝ | mg/L | [10 empty] | 0.003以下
| ﾁｵﾍﾞﾝｶﾙﾌﾞ | mg/L | [10 empty] | 0.02以下
| ﾍﾞﾝｾﾞﾝ | mg/L | [10 empty] | 0.01以下
| ｾﾚﾝ | mg/L | [10 empty] | 0.01以下
| クロロエチレン | mg/L | [10 empty] | 0.002以下
| 1,4-ジオキサン | mg/L | [10 empty] | 0.05以下
その他 | 硝酸性窒素及び亜硝酸性窒素 | mg/L
| アンモニア、アンモニア化合物、亜硝酸化合物及び硝酸化合物 | mg/L
| ふっ素 | mg/L
| ほう素 | mg/L
| 塩化物ｲｵﾝ | mg/L |  | 100 |  | 35 |  |  |  |  | 35
| 電気伝導率 | mS/m |  | 92 |  | 53 |  |  |  |  | 23
| COD | mg/L
| BOD | mg/L
|  | 単位 | ⑪ | ⑫ | ⑬ | ⑭ | ⑮ | ⑯ | ⑰ | ⑱ | ⑲ | ⑳ | 放流水 基準
|  |  | 新設下流井戸１ | 新設下流井戸２ | 放流水 | 高宕川本流 | 地獄沢 | NSW-№１ | NSW-№２ | NSW-№４ | NSW-№５ | NSW-№６
水位 | 実測水位 | m | － | － | － | － | － | － | － | － | － | －
| 標高水位 | m | － | － | － | － | － | － | － | － | － | －
廃棄物処理法地下水等検査項目 | アルキル水銀 | mg/L | [10 empty] | 検出されないこと
| 総水銀 | mg/L | [10 empty] | 0.005以下
| カドミウム | mg/L | [10 empty] | 0.03以下
| 鉛 | mg/L | [10 empty] | 0.1以下
| 六価クロム | mg/L | [10 empty] | 0.5以下
| 砒素 | mg/L | [10 empty] | 0.1以下
| 全シアン | mg/L | [10 empty] | 1以下
| PCB | mg/L | [10 empty] | 0.003以下
| ﾄﾘｸﾛﾛｴﾁﾚﾝ | mg/L | [10 empty] | 0.1以下
| ﾃﾄﾗｸﾛﾛｴﾁﾚﾝ | mg/L | [10 empty] | 0.1以下
| ｼﾞｸﾛﾛﾒﾀﾝ | mg/L | [10 empty] | 0.2以下
| 四塩化炭素 | mg/L | [10 empty] | 0.02以下
| 1,2-ｼﾞｸﾛﾛｴﾀﾝ | mg/L | [10 empty] | 0.04以下
| 1,1-ｼﾞｸﾛﾛｴﾁﾚﾝ | mg/L | [10 empty] | 1以下
| ｼｽ-1,2-ｼﾞｸﾛﾛｴﾁﾚﾝ | mg/L | [10 empty] | 0.4以下
| 1,1,1-ﾄﾘｸﾛﾛｴﾀﾝ | mg/L | [10 empty] | 3以下
| 1,1,2-ﾄﾘｸﾛﾛｴﾀﾝ | mg/L | [10 empty] | 0.06以下
| 1,3-ｼﾞｸﾛﾛﾌﾟﾛﾍﾟﾝ | mg/L | [10 empty] | 0.02以下
| ﾁｳﾗﾑ | mg/L | [10 empty] | 0.06以下
| ｼﾏｼﾞﾝ | mg/L | [10 empty] | 0.03以下
| ﾁｵﾍﾞﾝｶﾙﾌﾞ | mg/L | [10 empty] | 0.2以下
| ﾍﾞﾝｾﾞﾝ | mg/L | [10 empty] | 0.1以下
| ｾﾚﾝ | mg/L | [10 empty] | 0.1以下
| 1,4-ジオキサン | mg/L | [10 empty] | 0.5以下
その他 | アンモニア、アンモニア化合物、亜硝酸化合物及び硝酸化合物 | mg/L | [10 empty] | 200以下
| ふっ素 | mg/L | [10 empty] | 15以下
| ほう素 | mg/L | [10 empty] | 50以下
| 塩化物ｲｵﾝ | mg/L |  |  | 2300 | 7
| 電気伝導率 | mS/m |  |  | 822 | 11
| 窒素含有量 | mg/L | [10 empty] | 120以下
| COD | mg/L | [10 empty] | 90以下
| BOD | mg/L | [10 empty] | 60以下
|  | 単位 | ㉑ | ㉒ | ㉓ | ㉔ | ㉕ | ㉖ | ㉗ | ㉘ | ㉙ | ㉚ | 地下水等 基準
|  |  | NSW-№７ | NSW-№８ | NSW-№12 | NSW-№15 | NSW-№16 | 区域外河川１ | 区域外河川２ | 第1処分場 観測井 | 第1処分場浸出水処理施設流入水 | 井戸揚水混合水
水位 | 実測水位 | m | － | － | － | － | － | － | － | － | － | －
| 標高水位 | m | － | － | － | － | － | － | － | － | － | －
廃棄物処理法地下水等検査項目 | アルキル水銀 | mg/L | [10 empty] | 検出されないこと
| 総水銀 | mg/L | [10 empty] | 0.0005以下
| カドミウム | mg/L | [10 empty] | 0.003以下
| 鉛 | mg/L | [10 empty] | 0.01以下
| 六価クロム | mg/L | [10 empty] | 0.05以下
| 砒素 | mg/L | [10 empty] | 0.01以下
| 全シアン | mg/L | [10 empty] | 検出されないこと
| PCB | mg/L | [10 empty] | 検出されないこと
| ﾄﾘｸﾛﾛｴﾁﾚﾝ | mg/L | [10 empty] | 0.01以下
| ﾃﾄﾗｸﾛﾛｴﾁﾚﾝ | mg/L | [10 empty] | 0.01以下
| ｼﾞｸﾛﾛﾒﾀﾝ | mg/L | [10 empty] | 0.02以下
| 四塩化炭素 | mg/L | [10 empty] | 0.002以下
| 1,2-ｼﾞｸﾛﾛｴﾀﾝ | mg/L | [10 empty] | 0.004以下
| 1,1-ｼﾞｸﾛﾛｴﾁﾚﾝ | mg/L | [10 empty] | 0.1以下
| 1,2-ｼﾞｸﾛﾛｴﾁﾚﾝ | mg/L | [10 empty] | 0.04以下
| 1,1,1-ﾄﾘｸﾛﾛｴﾀﾝ | mg/L | [10 empty] | 1以下
| 1,1,2-ﾄﾘｸﾛﾛｴﾀﾝ | mg/L | [10 empty] | 0.006以下
| 1,3-ｼﾞｸﾛﾛﾌﾟﾛﾍﾟﾝ | mg/L | [10 empty] | 0.002以下
| ﾁｳﾗﾑ | mg/L | [10 empty] | 0.006以下
| ｼﾏｼﾞﾝ | mg/L | [10 empty] | 0.003以下
| ﾁｵﾍﾞﾝｶﾙﾌﾞ | mg/L | [10 empty] | 0.02以下
| ﾍﾞﾝｾﾞﾝ | mg/L | [10 empty] | 0.01以下
| ｾﾚﾝ | mg/L | [10 empty] | 0.01以下
| クロロエチレン | mg/L | [10 empty] | 0.002以下
| 1,4-ジオキサン | mg/L | [10 empty] | 0.05以下
その他 | 硝酸性窒素及び亜硝酸性窒素 | mg/L
| アンモニア、アンモニア化合物、亜硝酸化合物及び硝酸化合物 | mg/L
| ふっ素 | mg/L
| ほう素 | mg/L
| 塩化物ｲｵﾝ | mg/L
| 電気伝導率 | mS/m
| COD | mg/L
| BOD | mg/L
|  | 単位 | ㉛ | ㉜ | ㉝ | ㉞ | 地下水等 基準
|  |  | 赤壁Ａ | 赤壁Ｂ | 赤壁Ｃ | 第3処分場 上流井戸
水位 | 実測水位 | m | － | － | － | -
| 標高水位 | m | － | － | － | -
廃棄物処理法地下水等検査項目 | アルキル水銀 | mg/L |  |  |  |  | 検出されないこと
| 総水銀 | mg/L |  |  |  |  | 0.0005以下
| カドミウム | mg/L |  |  |  |  | 0.003以下
| 鉛 | mg/L |  |  |  |  | 0.01以下
| 六価クロム | mg/L |  |  |  |  | 0.05以下
| 砒素 | mg/L |  |  |  |  | 0.01以下
| 全シアン | mg/L |  |  |  |  | 検出されないこと
| PCB | mg/L |  |  |  |  | 検出されないこと
| ﾄﾘｸﾛﾛｴﾁﾚﾝ | mg/L |  |  |  |  | 0.01以下
| ﾃﾄﾗｸﾛﾛｴﾁﾚﾝ | mg/L |  |  |  |  | 0.01以下
| ｼﾞｸﾛﾛﾒﾀﾝ | mg/L |  |  |  |  | 0.02以下
| 四塩化炭素 | mg/L |  |  |  |  | 0.002以下
| 1,2-ｼﾞｸﾛﾛｴﾀﾝ | mg/L |  |  |  |  | 0.004以下
| 1,1-ｼﾞｸﾛﾛｴﾁﾚﾝ | mg/L |  |  |  |  | 0.1以下
| 1,2-ｼﾞｸﾛﾛｴﾁﾚﾝ | mg/L |  |  |  |  | 0.04以下
| 1,1,1-ﾄﾘｸﾛﾛｴﾀﾝ | mg/L |  |  |  |  | 1以下
| 1,1,2-ﾄﾘｸﾛﾛｴﾀﾝ | mg/L |  |  |  |  | 0.006以下
| 1,3-ｼﾞｸﾛﾛﾌﾟﾛﾍﾟﾝ | mg/L |  |  |  |  | 0.002以下
| ﾁｳﾗﾑ | mg/L |  |  |  |  | 0.006以下
| ｼﾏｼﾞﾝ | mg/L |  |  |  |  | 0.003以下
| ﾁｵﾍﾞﾝｶﾙﾌﾞ | mg/L |  |  |  |  | 0.02以下
| ﾍﾞﾝｾﾞﾝ | mg/L |  |  |  |  | 0.01以下
| ｾﾚﾝ | mg/L |  |  |  |  | 0.01以下
その他 | 硝酸性窒素及び亜硝酸性窒素 | mg/L
| ふっ素 | mg/L
| ほう素 | mg/L
| 塩化物ｲｵﾝ | mg/L
| 電気伝導率 | mS/m
| COD | mg/L
| BOD | mg/L

## R4.5.26
大平興産最終処分場立入水質検査結果（令和4年5月）
（分析者：計量証明機関） | [11 empty] | 令和4年5月26日実施
|  | 単位 | ① | ② | ③ | ④ | ⑤ | ⑥ | ⑦ | ⑧ | ⑨ | ⑩ | 地下水等 基準
|  |  | 上流観測井 | 下流No2観測井 | 下流壁面下溜水 | 下流No4観測井 | 浸出水処理施設流入水 | 第2次堰堤 内部水 | 上段井戸揚水混合水 | 下流河川表流水（合流前） | 下流河川表流水（合流後） | 場外直近の井戸
水位 | 実測水位 | m | － | - | - | - | - | － | － | － | ー | －
| 標高水位 | m | － | - | - | - | - | － | － | － | － | －
廃棄物処理法地下水等検査項目 | アルキル水銀 | mg/L | [10 empty] | 検出されないこと
| 総水銀 | mg/L | [10 empty] | 0.0005以下
| カドミウム | mg/L | [10 empty] | 0.003以下
| 鉛 | mg/L | [10 empty] | 0.01以下
| 六価クロム | mg/L | [10 empty] | 0.05以下
| 砒素 | mg/L | [10 empty] | 0.01以下
| 全シアン | mg/L | [10 empty] | 検出されないこと
| PCB | mg/L | [10 empty] | 検出されないこと
| ﾄﾘｸﾛﾛｴﾁﾚﾝ | mg/L | [10 empty] | 0.01以下
| ﾃﾄﾗｸﾛﾛｴﾁﾚﾝ | mg/L | [10 empty] | 0.01以下
| ｼﾞｸﾛﾛﾒﾀﾝ | mg/L | [10 empty] | 0.02以下
| 四塩化炭素 | mg/L | [10 empty] | 0.002以下
| 1,2-ｼﾞｸﾛﾛｴﾀﾝ | mg/L | [10 empty] | 0.004以下
| 1,1-ｼﾞｸﾛﾛｴﾁﾚﾝ | mg/L | [10 empty] | 0.1以下
| 1,2-ｼﾞｸﾛﾛｴﾁﾚﾝ | mg/L | [10 empty] | 0.04以下
| 1,1,1-ﾄﾘｸﾛﾛｴﾀﾝ | mg/L | [10 empty] | 1以下
| 1,1,2-ﾄﾘｸﾛﾛｴﾀﾝ | mg/L | [10 empty] | 0.006以下
| 1,3-ｼﾞｸﾛﾛﾌﾟﾛﾍﾟﾝ | mg/L | [10 empty] | 0.002以下
| ﾁｳﾗﾑ | mg/L | [10 empty] | 0.006以下
| ｼﾏｼﾞﾝ | mg/L | [10 empty] | 0.003以下
| ﾁｵﾍﾞﾝｶﾙﾌﾞ | mg/L | [10 empty] | 0.02以下
| ﾍﾞﾝｾﾞﾝ | mg/L | [10 empty] | 0.01以下
| ｾﾚﾝ | mg/L | [10 empty] | 0.01以下
| クロロエチレン | mg/L | [10 empty] | 0.002以下
| 1,4-ジオキサン | mg/L | [10 empty] | 0.05以下
その他 | 硝酸性窒素及び亜硝酸性窒素 | mg/L
| アンモニア、アンモニア化合物、亜硝酸化合物及び硝酸化合物 | mg/L
| ふっ素 | mg/L
| ほう素 | mg/L
| 塩化物ｲｵﾝ | mg/L |  | 50 |  | 31 |  |  |  | 59 | 250
| 電気伝導率 | mS/m |  | 69 |  | 54 |  |  |  | 63 | 120
| COD | mg/L
| BOD | mg/L
|  | 単位 | ⑪ | ⑫ | ⑬ | ⑭ | ⑮ | ⑯ | ⑰ | ⑱ | ⑲ | ⑳ | 放流水 基準
|  |  | 新設下流井戸１ | 新設下流井戸２ | 放流水 | 高宕川本流 | 地獄沢 | NSW-№１ | NSW-№２ | NSW-№４ | NSW-№５ | NSW-№６
水位 | 実測水位 | m | － | － | － | － | － | － | － | － | － | －
| 標高水位 | m | － | － | － | － | － | － | － | － | － | －
廃棄物処理法地下水等検査項目 | アルキル水銀 | mg/L | [10 empty] | 検出されないこと
| 総水銀 | mg/L | [10 empty] | 0.005以下
| カドミウム | mg/L | [10 empty] | 0.03以下
| 鉛 | mg/L | [10 empty] | 0.1以下
| 六価クロム | mg/L | [10 empty] | 0.5以下
| 砒素 | mg/L | [10 empty] | 0.1以下
| 全シアン | mg/L | [10 empty] | 1以下
| PCB | mg/L | [10 empty] | 0.003以下
| ﾄﾘｸﾛﾛｴﾁﾚﾝ | mg/L | [10 empty] | 0.1以下
| ﾃﾄﾗｸﾛﾛｴﾁﾚﾝ | mg/L | [10 empty] | 0.1以下
| ｼﾞｸﾛﾛﾒﾀﾝ | mg/L | [10 empty] | 0.2以下
| 四塩化炭素 | mg/L | [10 empty] | 0.02以下
| 1,2-ｼﾞｸﾛﾛｴﾀﾝ | mg/L | [10 empty] | 0.04以下
| 1,1-ｼﾞｸﾛﾛｴﾁﾚﾝ | mg/L | [10 empty] | 1以下
| ｼｽ-1,2-ｼﾞｸﾛﾛｴﾁﾚﾝ | mg/L | [10 empty] | 0.4以下
| 1,1,1-ﾄﾘｸﾛﾛｴﾀﾝ | mg/L | [10 empty] | 3以下
| 1,1,2-ﾄﾘｸﾛﾛｴﾀﾝ | mg/L | [10 empty] | 0.06以下
| 1,3-ｼﾞｸﾛﾛﾌﾟﾛﾍﾟﾝ | mg/L | [10 empty] | 0.02以下
| ﾁｳﾗﾑ | mg/L | [10 empty] | 0.06以下
| ｼﾏｼﾞﾝ | mg/L | [10 empty] | 0.03以下
| ﾁｵﾍﾞﾝｶﾙﾌﾞ | mg/L | [10 empty] | 0.2以下
| ﾍﾞﾝｾﾞﾝ | mg/L | [10 empty] | 0.1以下
| ｾﾚﾝ | mg/L | [10 empty] | 0.1以下
| 1,4-ジオキサン | mg/L | [10 empty] | 0.5以下
その他 | アンモニア、アンモニア化合物、亜硝酸化合物及び硝酸化合物 | mg/L | [10 empty] | 200以下
| ふっ素 | mg/L | [10 empty] | 15以下
| ほう素 | mg/L | [10 empty] | 50以下
| 塩化物ｲｵﾝ | mg/L |  | 14 | 2700 | 14 | 2000
| 電気伝導率 | mS/m |  | 47 | 940 | 28 | 750
| 窒素含有量 | mg/L | [10 empty] | 120以下
| COD | mg/L | [10 empty] | 90以下
| BOD | mg/L | [10 empty] | 60以下
|  | 単位 | ㉑ | ㉒ | ㉓ | ㉔ | ㉕ | ㉖ | ㉗ | ㉘ | ㉙ | ㉚ | 地下水等 基準
|  |  | NSW-№７ | NSW-№８ | NSW-№12 | NSW-№15 | NSW-№16 | 区域外河川１ | 区域外河川２ | 第1処分場 観測井 | 第1処分場浸出水処理施設流入水 | 井戸揚水混合水
水位 | 実測水位 | m | － | － | － | － | － | － | － | － | － | －
| 標高水位 | m | － | － | － | － | － | － | － | － | － | －
廃棄物処理法地下水等検査項目 | アルキル水銀 | mg/L | [10 empty] | 検出されないこと
| 総水銀 | mg/L | [10 empty] | 0.0005以下
| カドミウム | mg/L | [10 empty] | 0.003以下
| 鉛 | mg/L | [10 empty] | 0.01以下
| 六価クロム | mg/L | [10 empty] | 0.05以下
| 砒素 | mg/L | [10 empty] | 0.01以下
| 全シアン | mg/L | [10 empty] | 検出されないこと
| PCB | mg/L | [10 empty] | 検出されないこと
| ﾄﾘｸﾛﾛｴﾁﾚﾝ | mg/L | [10 empty] | 0.01以下
| ﾃﾄﾗｸﾛﾛｴﾁﾚﾝ | mg/L | [10 empty] | 0.01以下
| ｼﾞｸﾛﾛﾒﾀﾝ | mg/L | [10 empty] | 0.02以下
| 四塩化炭素 | mg/L | [10 empty] | 0.002以下
| 1,2-ｼﾞｸﾛﾛｴﾀﾝ | mg/L | [10 empty] | 0.004以下
| 1,1-ｼﾞｸﾛﾛｴﾁﾚﾝ | mg/L | [10 empty] | 0.1以下
| 1,2-ｼﾞｸﾛﾛｴﾁﾚﾝ | mg/L | [10 empty] | 0.04以下
| 1,1,1-ﾄﾘｸﾛﾛｴﾀﾝ | mg/L | [10 empty] | 1以下
| 1,1,2-ﾄﾘｸﾛﾛｴﾀﾝ | mg/L | [10 empty] | 0.006以下
| 1,3-ｼﾞｸﾛﾛﾌﾟﾛﾍﾟﾝ | mg/L | [10 empty] | 0.002以下
| ﾁｳﾗﾑ | mg/L | [10 empty] | 0.006以下
| ｼﾏｼﾞﾝ | mg/L | [10 empty] | 0.003以下
| ﾁｵﾍﾞﾝｶﾙﾌﾞ | mg/L | [10 empty] | 0.02以下
| ﾍﾞﾝｾﾞﾝ | mg/L | [10 empty] | 0.01以下
| ｾﾚﾝ | mg/L | [10 empty] | 0.01以下
| クロロエチレン | mg/L | [10 empty] | 0.002以下
| 1,4-ジオキサン | mg/L | [10 empty] | 0.05以下
その他 | 硝酸性窒素及び亜硝酸性窒素 | mg/L
| アンモニア、アンモニア化合物、亜硝酸化合物及び硝酸化合物 | mg/L
| ふっ素 | mg/L
| ほう素 | mg/L
| 塩化物ｲｵﾝ | mg/L
| 電気伝導率 | mS/m
| COD | mg/L
| BOD | mg/L
|  | 単位 | ㉛ | ㉜ | ㉝ | ㉞ | 地下水等 基準
|  |  | 赤壁Ａ | 赤壁Ｂ | 赤壁Ｃ | 第3処分場 上流井戸
水位 | 実測水位 | m | － | － | － | -
| 標高水位 | m | － | － | － | -
廃棄物処理法地下水等検査項目 | アルキル水銀 | mg/L |  |  |  |  | 検出されないこと
| 総水銀 | mg/L |  |  |  |  | 0.0005以下
| カドミウム | mg/L |  |  |  |  | 0.003以下
| 鉛 | mg/L |  |  |  |  | 0.01以下
| 六価クロム | mg/L |  |  |  |  | 0.05以下
| 砒素 | mg/L |  |  |  |  | 0.01以下
| 全シアン | mg/L |  |  |  |  | 検出されないこと
| PCB | mg/L |  |  |  |  | 検出されないこと
| ﾄﾘｸﾛﾛｴﾁﾚﾝ | mg/L |  |  |  |  | 0.01以下
| ﾃﾄﾗｸﾛﾛｴﾁﾚﾝ | mg/L |  |  |  |  | 0.01以下
| ｼﾞｸﾛﾛﾒﾀﾝ | mg/L |  |  |  |  | 0.02以下
| 四塩化炭素 | mg/L |  |  |  |  | 0.002以下
| 1,2-ｼﾞｸﾛﾛｴﾀﾝ | mg/L |  |  |  |  | 0.004以下
| 1,1-ｼﾞｸﾛﾛｴﾁﾚﾝ | mg/L |  |  |  |  | 0.1以下
| 1,2-ｼﾞｸﾛﾛｴﾁﾚﾝ | mg/L |  |  |  |  | 0.04以下
| 1,1,1-ﾄﾘｸﾛﾛｴﾀﾝ | mg/L |  |  |  |  | 1以下
| 1,1,2-ﾄﾘｸﾛﾛｴﾀﾝ | mg/L |  |  |  |  | 0.006以下
| 1,3-ｼﾞｸﾛﾛﾌﾟﾛﾍﾟﾝ | mg/L |  |  |  |  | 0.002以下
| ﾁｳﾗﾑ | mg/L |  |  |  |  | 0.006以下
| ｼﾏｼﾞﾝ | mg/L |  |  |  |  | 0.003以下
| ﾁｵﾍﾞﾝｶﾙﾌﾞ | mg/L |  |  |  |  | 0.02以下
| ﾍﾞﾝｾﾞﾝ | mg/L |  |  |  |  | 0.01以下
| ｾﾚﾝ | mg/L |  |  |  |  | 0.01以下
その他 | 硝酸性窒素及び亜硝酸性窒素 | mg/L
| ふっ素 | mg/L
| ほう素 | mg/L
| 塩化物ｲｵﾝ | mg/L
| 電気伝導率 | mS/m
| COD | mg/L
| BOD | mg/L

## R4.6.16
大平興産最終処分場立入水質検査結果（令和4年6月）
（分析者：計量証明機関） | [11 empty] | 令和4年6月16日実施
|  | 単位 | ① | ② | ③ | ④ | ⑤ | ⑥ | ⑦ | ⑧ | ⑨ | ⑩ | 地下水等 基準
|  |  | 上流観測井 | 下流No2観測井 | 下流壁面下溜水 | 下流No4観測井 | 浸出水処理施設流入水 | 第2次堰堤 内部水 | 上段井戸揚水混合水 | 下流河川表流水（合流前） | 下流河川表流水（合流後） | 場外直近の井戸
水位 | 実測水位 | m | － | - | - | - | - | － | － | － | ー | －
| 標高水位 | m | － | - | - | - | - | － | － | － | － | －
廃棄物処理法地下水等検査項目 | アルキル水銀 | mg/L | [10 empty] | 検出されないこと
| 総水銀 | mg/L | [10 empty] | 0.0005以下
| カドミウム | mg/L | [10 empty] | 0.003以下
| 鉛 | mg/L | [10 empty] | 0.01以下
| 六価クロム | mg/L | [10 empty] | 0.05以下
| 砒素 | mg/L | [10 empty] | 0.01以下
| 全シアン | mg/L | [10 empty] | 検出されないこと
| PCB | mg/L | [10 empty] | 検出されないこと
| ﾄﾘｸﾛﾛｴﾁﾚﾝ | mg/L | [10 empty] | 0.01以下
| ﾃﾄﾗｸﾛﾛｴﾁﾚﾝ | mg/L | [10 empty] | 0.01以下
| ｼﾞｸﾛﾛﾒﾀﾝ | mg/L | [10 empty] | 0.02以下
| 四塩化炭素 | mg/L | [10 empty] | 0.002以下
| 1,2-ｼﾞｸﾛﾛｴﾀﾝ | mg/L | [10 empty] | 0.004以下
| 1,1-ｼﾞｸﾛﾛｴﾁﾚﾝ | mg/L | [10 empty] | 0.1以下
| 1,2-ｼﾞｸﾛﾛｴﾁﾚﾝ | mg/L | [10 empty] | 0.04以下
| 1,1,1-ﾄﾘｸﾛﾛｴﾀﾝ | mg/L | [10 empty] | 1以下
| 1,1,2-ﾄﾘｸﾛﾛｴﾀﾝ | mg/L | [10 empty] | 0.006以下
| 1,3-ｼﾞｸﾛﾛﾌﾟﾛﾍﾟﾝ | mg/L | [10 empty] | 0.002以下
| ﾁｳﾗﾑ | mg/L | [10 empty] | 0.006以下
| ｼﾏｼﾞﾝ | mg/L | [10 empty] | 0.003以下
| ﾁｵﾍﾞﾝｶﾙﾌﾞ | mg/L | [10 empty] | 0.02以下
| ﾍﾞﾝｾﾞﾝ | mg/L | [10 empty] | 0.01以下
| ｾﾚﾝ | mg/L | [10 empty] | 0.01以下
| クロロエチレン | mg/L | [10 empty] | 0.002以下
| 1,4-ジオキサン | mg/L | [10 empty] | 0.05以下
その他 | 硝酸性窒素及び亜硝酸性窒素 | mg/L
| アンモニア、アンモニア化合物、亜硝酸化合物及び硝酸化合物 | mg/L
| ふっ素 | mg/L
| ほう素 | mg/L
| 塩化物ｲｵﾝ | mg/L | 8 | 210 |  | 40 | 1500 | 360 | 140 | 27 | 110
| 電気伝導率 | mS/m | 32 | 144 |  | 58 | 744 | 321 | 164 | 39 | 62
| COD | mg/L
| BOD | mg/L
|  | 単位 | ⑪ | ⑫ | ⑬ | ⑭ | ⑮ | ⑯ | ⑰ | ⑱ | ⑲ | ⑳ | 放流水 基準
|  |  | 新設下流井戸１ | 新設下流井戸２ | 放流水 | 高宕川本流 | 地獄沢 | NSW-№１ | NSW-№２ | NSW-№４ | NSW-№５ | NSW-№６
水位 | 実測水位 | m | － | － | － | － | － | － | － | － | － | －
| 標高水位 | m | － | － | － | － | － | － | － | － | － | －
廃棄物処理法地下水等検査項目 | アルキル水銀 | mg/L | [10 empty] | 検出されないこと
| 総水銀 | mg/L | [10 empty] | 0.005以下
| カドミウム | mg/L | [10 empty] | 0.03以下
| 鉛 | mg/L | [10 empty] | 0.1以下
| 六価クロム | mg/L | [10 empty] | 0.5以下
| 砒素 | mg/L | [10 empty] | 0.1以下
| 全シアン | mg/L | [10 empty] | 1以下
| PCB | mg/L | [10 empty] | 0.003以下
| ﾄﾘｸﾛﾛｴﾁﾚﾝ | mg/L | [10 empty] | 0.1以下
| ﾃﾄﾗｸﾛﾛｴﾁﾚﾝ | mg/L | [10 empty] | 0.1以下
| ｼﾞｸﾛﾛﾒﾀﾝ | mg/L | [10 empty] | 0.2以下
| 四塩化炭素 | mg/L | [10 empty] | 0.02以下
| 1,2-ｼﾞｸﾛﾛｴﾀﾝ | mg/L | [10 empty] | 0.04以下
| 1,1-ｼﾞｸﾛﾛｴﾁﾚﾝ | mg/L | [10 empty] | 1以下
| ｼｽ-1,2-ｼﾞｸﾛﾛｴﾁﾚﾝ | mg/L | [10 empty] | 0.4以下
| 1,1,1-ﾄﾘｸﾛﾛｴﾀﾝ | mg/L | [10 empty] | 3以下
| 1,1,2-ﾄﾘｸﾛﾛｴﾀﾝ | mg/L | [10 empty] | 0.06以下
| 1,3-ｼﾞｸﾛﾛﾌﾟﾛﾍﾟﾝ | mg/L | [10 empty] | 0.02以下
| ﾁｳﾗﾑ | mg/L | [10 empty] | 0.06以下
| ｼﾏｼﾞﾝ | mg/L | [10 empty] | 0.03以下
| ﾁｵﾍﾞﾝｶﾙﾌﾞ | mg/L | [10 empty] | 0.2以下
| ﾍﾞﾝｾﾞﾝ | mg/L | [10 empty] | 0.1以下
| ｾﾚﾝ | mg/L | [10 empty] | 0.1以下
| 1,4-ジオキサン | mg/L | [10 empty] | 0.5以下
その他 | アンモニア、アンモニア化合物、亜硝酸化合物及び硝酸化合物 | mg/L | [10 empty] | 200以下
| ふっ素 | mg/L | [10 empty] | 15以下
| ほう素 | mg/L | [10 empty] | 50以下
| 塩化物ｲｵﾝ | mg/L |  |  | 2600 | 9 | 1900 | 250 | 170 | 71 | 13 | 230
| 電気伝導率 | mS/m |  |  | 914 | 21 | 688 | 219 | 172 | 59 | 44 | 181
| 窒素含有量 | mg/L | [10 empty] | 120以下
| COD | mg/L | [10 empty] | 90以下
| BOD | mg/L | [10 empty] | 60以下
|  | 単位 | ㉑ | ㉒ | ㉓ | ㉔ | ㉕ | ㉖ | ㉗ | ㉘ | ㉙ | ㉚ | 地下水等 基準
|  |  | NSW-№７ | NSW-№８ | NSW-№12 | NSW-№15 | NSW-№16 | 区域外河川１ | 区域外河川２ | 第1処分場 観測井 | 第1処分場浸出水処理施設流入水 | 井戸揚水混合水
水位 | 実測水位 | m | － | － | － | － | － | － | － | － | － | －
| 標高水位 | m | － | － | － | － | － | － | － | － | － | －
廃棄物処理法地下水等検査項目 | アルキル水銀 | mg/L | [10 empty] | 検出されないこと
| 総水銀 | mg/L | [10 empty] | 0.0005以下
| カドミウム | mg/L | [10 empty] | 0.003以下
| 鉛 | mg/L | [10 empty] | 0.01以下
| 六価クロム | mg/L | [10 empty] | 0.05以下
| 砒素 | mg/L | [10 empty] | 0.01以下
| 全シアン | mg/L | [10 empty] | 検出されないこと
| PCB | mg/L | [10 empty] | 検出されないこと
| ﾄﾘｸﾛﾛｴﾁﾚﾝ | mg/L | [10 empty] | 0.01以下
| ﾃﾄﾗｸﾛﾛｴﾁﾚﾝ | mg/L | [10 empty] | 0.01以下
| ｼﾞｸﾛﾛﾒﾀﾝ | mg/L | [10 empty] | 0.02以下
| 四塩化炭素 | mg/L | [10 empty] | 0.002以下
| 1,2-ｼﾞｸﾛﾛｴﾀﾝ | mg/L | [10 empty] | 0.004以下
| 1,1-ｼﾞｸﾛﾛｴﾁﾚﾝ | mg/L | [10 empty] | 0.1以下
| 1,2-ｼﾞｸﾛﾛｴﾁﾚﾝ | mg/L | [10 empty] | 0.04以下
| 1,1,1-ﾄﾘｸﾛﾛｴﾀﾝ | mg/L | [10 empty] | 1以下
| 1,1,2-ﾄﾘｸﾛﾛｴﾀﾝ | mg/L | [10 empty] | 0.006以下
| 1,3-ｼﾞｸﾛﾛﾌﾟﾛﾍﾟﾝ | mg/L | [10 empty] | 0.002以下
| ﾁｳﾗﾑ | mg/L | [10 empty] | 0.006以下
| ｼﾏｼﾞﾝ | mg/L | [10 empty] | 0.003以下
| ﾁｵﾍﾞﾝｶﾙﾌﾞ | mg/L | [10 empty] | 0.02以下
| ﾍﾞﾝｾﾞﾝ | mg/L | [10 empty] | 0.01以下
| ｾﾚﾝ | mg/L | [10 empty] | 0.01以下
| クロロエチレン | mg/L | [10 empty] | 0.002以下
| 1,4-ジオキサン | mg/L | [10 empty] | 0.05以下
その他 | 硝酸性窒素及び亜硝酸性窒素 | mg/L
| アンモニア、アンモニア化合物、亜硝酸化合物及び硝酸化合物 | mg/L
| ふっ素 | mg/L
| ほう素 | mg/L
| 塩化物ｲｵﾝ | mg/L | 21 | 16 | 71 | 14 | 150 |  |  | 35 | 820
| 電気伝導率 | mS/m | 56 | 44 | 82 | 62 | 158 |  |  | 73 | 396
| COD | mg/L
| BOD | mg/L
|  | 単位 | ㉛ | ㉜ | ㉝ | ㉞ | 地下水等 基準
|  |  | 赤壁Ａ | 赤壁Ｂ | 赤壁Ｃ | 第3処分場 上流井戸
水位 | 実測水位 | m | － | － | － | -
| 標高水位 | m | － | － | － | -
廃棄物処理法地下水等検査項目 | アルキル水銀 | mg/L |  |  |  |  | 検出されないこと
| 総水銀 | mg/L |  |  |  |  | 0.0005以下
| カドミウム | mg/L |  |  |  |  | 0.003以下
| 鉛 | mg/L |  |  |  |  | 0.01以下
| 六価クロム | mg/L |  |  |  |  | 0.05以下
| 砒素 | mg/L |  |  |  |  | 0.01以下
| 全シアン | mg/L |  |  |  |  | 検出されないこと
| PCB | mg/L |  |  |  |  | 検出されないこと
| ﾄﾘｸﾛﾛｴﾁﾚﾝ | mg/L |  |  |  |  | 0.01以下
| ﾃﾄﾗｸﾛﾛｴﾁﾚﾝ | mg/L |  |  |  |  | 0.01以下
| ｼﾞｸﾛﾛﾒﾀﾝ | mg/L |  |  |  |  | 0.02以下
| 四塩化炭素 | mg/L |  |  |  |  | 0.002以下
| 1,2-ｼﾞｸﾛﾛｴﾀﾝ | mg/L |  |  |  |  | 0.004以下
| 1,1-ｼﾞｸﾛﾛｴﾁﾚﾝ | mg/L |  |  |  |  | 0.1以下
| 1,2-ｼﾞｸﾛﾛｴﾁﾚﾝ | mg/L |  |  |  |  | 0.04以下
| 1,1,1-ﾄﾘｸﾛﾛｴﾀﾝ | mg/L |  |  |  |  | 1以下
| 1,1,2-ﾄﾘｸﾛﾛｴﾀﾝ | mg/L |  |  |  |  | 0.006以下
| 1,3-ｼﾞｸﾛﾛﾌﾟﾛﾍﾟﾝ | mg/L |  |  |  |  | 0.002以下
| ﾁｳﾗﾑ | mg/L |  |  |  |  | 0.006以下
| ｼﾏｼﾞﾝ | mg/L |  |  |  |  | 0.003以下
| ﾁｵﾍﾞﾝｶﾙﾌﾞ | mg/L |  |  |  |  | 0.02以下
| ﾍﾞﾝｾﾞﾝ | mg/L |  |  |  |  | 0.01以下
| ｾﾚﾝ | mg/L |  |  |  |  | 0.01以下
その他 | 硝酸性窒素及び亜硝酸性窒素 | mg/L
| ふっ素 | mg/L
| ほう素 | mg/L
| 塩化物ｲｵﾝ | mg/L |  | 1600 |  | 7
| 電気伝導率 | mS/m |  | 658 |  | 32
| COD | mg/L
| BOD | mg/L

## R4.7.12
大平興産最終処分場立入水質検査結果（令和4年7月）
（分析者：計量証明機関） | [11 empty] | 令和4年7月12日実施
|  | 単位 | ① | ② | ③ | ④ | ⑤ | ⑥ | ⑦ | ⑧ | ⑨ | ⑩ | 地下水等 基準
|  |  | 上流観測井 | 下流No2観測井 | 下流壁面下溜水 | 下流No4観測井 | 浸出水処理施設流入水 | 第2次堰堤 内部水 | 上段井戸揚水混合水 | 下流河川表流水（合流前） | 下流河川表流水（合流後） | 場外直近の井戸
水位 | 実測水位 | m | － | - | - | - | - | － | － | － | ー | －
| 標高水位 | m | － | - | - | - | - | － | － | － | － | －
廃棄物処理法地下水等検査項目 | アルキル水銀 | mg/L | [10 empty] | 検出されないこと
| 総水銀 | mg/L | [10 empty] | 0.0005以下
| カドミウム | mg/L | [10 empty] | 0.003以下
| 鉛 | mg/L | [10 empty] | 0.01以下
| 六価クロム | mg/L | [10 empty] | 0.05以下
| 砒素 | mg/L | [10 empty] | 0.01以下
| 全シアン | mg/L | [10 empty] | 検出されないこと
| PCB | mg/L | [10 empty] | 検出されないこと
| ﾄﾘｸﾛﾛｴﾁﾚﾝ | mg/L | [10 empty] | 0.01以下
| ﾃﾄﾗｸﾛﾛｴﾁﾚﾝ | mg/L | [10 empty] | 0.01以下
| ｼﾞｸﾛﾛﾒﾀﾝ | mg/L | [10 empty] | 0.02以下
| 四塩化炭素 | mg/L | [10 empty] | 0.002以下
| 1,2-ｼﾞｸﾛﾛｴﾀﾝ | mg/L | [10 empty] | 0.004以下
| 1,1-ｼﾞｸﾛﾛｴﾁﾚﾝ | mg/L | [10 empty] | 0.1以下
| 1,2-ｼﾞｸﾛﾛｴﾁﾚﾝ | mg/L | [10 empty] | 0.04以下
| 1,1,1-ﾄﾘｸﾛﾛｴﾀﾝ | mg/L | [10 empty] | 1以下
| 1,1,2-ﾄﾘｸﾛﾛｴﾀﾝ | mg/L | [10 empty] | 0.006以下
| 1,3-ｼﾞｸﾛﾛﾌﾟﾛﾍﾟﾝ | mg/L | [10 empty] | 0.002以下
| ﾁｳﾗﾑ | mg/L | [10 empty] | 0.006以下
| ｼﾏｼﾞﾝ | mg/L | [10 empty] | 0.003以下
| ﾁｵﾍﾞﾝｶﾙﾌﾞ | mg/L | [10 empty] | 0.02以下
| ﾍﾞﾝｾﾞﾝ | mg/L | [10 empty] | 0.01以下
| ｾﾚﾝ | mg/L | [10 empty] | 0.01以下
| クロロエチレン | mg/L | [10 empty] | 0.002以下
| 1,4-ジオキサン | mg/L | [10 empty] | 0.05以下
その他 | 硝酸性窒素及び亜硝酸性窒素 | mg/L
| アンモニア、アンモニア化合物、亜硝酸化合物及び硝酸化合物 | mg/L
| ふっ素 | mg/L
| ほう素 | mg/L
| 塩化物ｲｵﾝ | mg/L |  | 250 |  | 76 |  |  |  | 63 | 430
| 電気伝導率 | mS/m |  | 158 |  | 74 |  |  |  | 70 | 186
| COD | mg/L
| BOD | mg/L
|  | 単位 | ⑪ | ⑫ | ⑬ | ⑭ | ⑮ | ⑯ | ⑰ | ⑱ | ⑲ | ⑳ | 放流水 基準
|  |  | 新設下流井戸１ | 新設下流井戸２ | 放流水 | 高宕川本流 | 地獄沢 | NSW-№１ | NSW-№２ | NSW-№４ | NSW-№５ | NSW-№６
水位 | 実測水位 | m | － | － | － | － | － | － | － | － | － | －
| 標高水位 | m | － | － | － | － | － | － | － | － | － | －
廃棄物処理法地下水等検査項目 | アルキル水銀 | mg/L | [10 empty] | 検出されないこと
| 総水銀 | mg/L | [10 empty] | 0.005以下
| カドミウム | mg/L | [10 empty] | 0.03以下
| 鉛 | mg/L | [10 empty] | 0.1以下
| 六価クロム | mg/L | [10 empty] | 0.5以下
| 砒素 | mg/L | [10 empty] | 0.1以下
| 全シアン | mg/L | [10 empty] | 1以下
| PCB | mg/L | [10 empty] | 0.003以下
| ﾄﾘｸﾛﾛｴﾁﾚﾝ | mg/L | [10 empty] | 0.1以下
| ﾃﾄﾗｸﾛﾛｴﾁﾚﾝ | mg/L | [10 empty] | 0.1以下
| ｼﾞｸﾛﾛﾒﾀﾝ | mg/L | [10 empty] | 0.2以下
| 四塩化炭素 | mg/L | [10 empty] | 0.02以下
| 1,2-ｼﾞｸﾛﾛｴﾀﾝ | mg/L | [10 empty] | 0.04以下
| 1,1-ｼﾞｸﾛﾛｴﾁﾚﾝ | mg/L | [10 empty] | 1以下
| ｼｽ-1,2-ｼﾞｸﾛﾛｴﾁﾚﾝ | mg/L | [10 empty] | 0.4以下
| 1,1,1-ﾄﾘｸﾛﾛｴﾀﾝ | mg/L | [10 empty] | 3以下
| 1,1,2-ﾄﾘｸﾛﾛｴﾀﾝ | mg/L | [10 empty] | 0.06以下
| 1,3-ｼﾞｸﾛﾛﾌﾟﾛﾍﾟﾝ | mg/L | [10 empty] | 0.02以下
| ﾁｳﾗﾑ | mg/L | [10 empty] | 0.06以下
| ｼﾏｼﾞﾝ | mg/L | [10 empty] | 0.03以下
| ﾁｵﾍﾞﾝｶﾙﾌﾞ | mg/L | [10 empty] | 0.2以下
| ﾍﾞﾝｾﾞﾝ | mg/L | [10 empty] | 0.1以下
| ｾﾚﾝ | mg/L | [10 empty] | 0.1以下
| 1,4-ジオキサン | mg/L | [10 empty] | 0.5以下
その他 | アンモニア、アンモニア化合物、亜硝酸化合物及び硝酸化合物 | mg/L | [10 empty] | 200以下
| ふっ素 | mg/L | [10 empty] | 15以下
| ほう素 | mg/L | [10 empty] | 50以下
| 塩化物ｲｵﾝ | mg/L |  | 12 | 2600 | 22 | 2300
| 電気伝導率 | mS/m |  | 47 | 919 | 40 | 860
| 窒素含有量 | mg/L | [10 empty] | 120以下
| COD | mg/L | [10 empty] | 90以下
| BOD | mg/L | [10 empty] | 60以下
|  | 単位 | ㉑ | ㉒ | ㉓ | ㉔ | ㉕ | ㉖ | ㉗ | ㉘ | ㉙ | ㉚ | 地下水等 基準
|  |  | NSW-№７ | NSW-№８ | NSW-№12 | NSW-№15 | NSW-№16 | 区域外河川１ | 区域外河川２ | 第1処分場 観測井 | 第1処分場浸出水処理施設流入水 | 井戸揚水混合水
水位 | 実測水位 | m | － | － | － | － | － | － | － | － | － | －
| 標高水位 | m | － | － | － | － | － | － | － | － | － | －
廃棄物処理法地下水等検査項目 | アルキル水銀 | mg/L | [10 empty] | 検出されないこと
| 総水銀 | mg/L | [10 empty] | 0.0005以下
| カドミウム | mg/L | [10 empty] | 0.003以下
| 鉛 | mg/L | [10 empty] | 0.01以下
| 六価クロム | mg/L | [10 empty] | 0.05以下
| 砒素 | mg/L | [10 empty] | 0.01以下
| 全シアン | mg/L | [10 empty] | 検出されないこと
| PCB | mg/L | [10 empty] | 検出されないこと
| ﾄﾘｸﾛﾛｴﾁﾚﾝ | mg/L | [10 empty] | 0.01以下
| ﾃﾄﾗｸﾛﾛｴﾁﾚﾝ | mg/L | [10 empty] | 0.01以下
| ｼﾞｸﾛﾛﾒﾀﾝ | mg/L | [10 empty] | 0.02以下
| 四塩化炭素 | mg/L | [10 empty] | 0.002以下
| 1,2-ｼﾞｸﾛﾛｴﾀﾝ | mg/L | [10 empty] | 0.004以下
| 1,1-ｼﾞｸﾛﾛｴﾁﾚﾝ | mg/L | [10 empty] | 0.1以下
| 1,2-ｼﾞｸﾛﾛｴﾁﾚﾝ | mg/L | [10 empty] | 0.04以下
| 1,1,1-ﾄﾘｸﾛﾛｴﾀﾝ | mg/L | [10 empty] | 1以下
| 1,1,2-ﾄﾘｸﾛﾛｴﾀﾝ | mg/L | [10 empty] | 0.006以下
| 1,3-ｼﾞｸﾛﾛﾌﾟﾛﾍﾟﾝ | mg/L | [10 empty] | 0.002以下
| ﾁｳﾗﾑ | mg/L | [10 empty] | 0.006以下
| ｼﾏｼﾞﾝ | mg/L | [10 empty] | 0.003以下
| ﾁｵﾍﾞﾝｶﾙﾌﾞ | mg/L | [10 empty] | 0.02以下
| ﾍﾞﾝｾﾞﾝ | mg/L | [10 empty] | 0.01以下
| ｾﾚﾝ | mg/L | [10 empty] | 0.01以下
| クロロエチレン | mg/L | [10 empty] | 0.002以下
| 1,4-ジオキサン | mg/L | [10 empty] | 0.05以下
その他 | 硝酸性窒素及び亜硝酸性窒素 | mg/L
| アンモニア、アンモニア化合物、亜硝酸化合物及び硝酸化合物 | mg/L
| ふっ素 | mg/L
| ほう素 | mg/L
| 塩化物ｲｵﾝ | mg/L
| 電気伝導率 | mS/m
| COD | mg/L
| BOD | mg/L
|  | 単位 | ㉛ | ㉜ | ㉝ | ㉞ | 地下水等 基準
|  |  | 赤壁Ａ | 赤壁Ｂ | 赤壁Ｃ | 第3処分場 上流井戸
水位 | 実測水位 | m | － | － | － | -
| 標高水位 | m | － | － | － | -
廃棄物処理法地下水等検査項目 | アルキル水銀 | mg/L |  |  |  |  | 検出されないこと
| 総水銀 | mg/L |  |  |  |  | 0.0005以下
| カドミウム | mg/L |  |  |  |  | 0.003以下
| 鉛 | mg/L |  |  |  |  | 0.01以下
| 六価クロム | mg/L |  |  |  |  | 0.05以下
| 砒素 | mg/L |  |  |  |  | 0.01以下
| 全シアン | mg/L |  |  |  |  | 検出されないこと
| PCB | mg/L |  |  |  |  | 検出されないこと
| ﾄﾘｸﾛﾛｴﾁﾚﾝ | mg/L |  |  |  |  | 0.01以下
| ﾃﾄﾗｸﾛﾛｴﾁﾚﾝ | mg/L |  |  |  |  | 0.01以下
| ｼﾞｸﾛﾛﾒﾀﾝ | mg/L |  |  |  |  | 0.02以下
| 四塩化炭素 | mg/L |  |  |  |  | 0.002以下
| 1,2-ｼﾞｸﾛﾛｴﾀﾝ | mg/L |  |  |  |  | 0.004以下
| 1,1-ｼﾞｸﾛﾛｴﾁﾚﾝ | mg/L |  |  |  |  | 0.1以下
| 1,2-ｼﾞｸﾛﾛｴﾁﾚﾝ | mg/L |  |  |  |  | 0.04以下
| 1,1,1-ﾄﾘｸﾛﾛｴﾀﾝ | mg/L |  |  |  |  | 1以下
| 1,1,2-ﾄﾘｸﾛﾛｴﾀﾝ | mg/L |  |  |  |  | 0.006以下
| 1,3-ｼﾞｸﾛﾛﾌﾟﾛﾍﾟﾝ | mg/L |  |  |  |  | 0.002以下
| ﾁｳﾗﾑ | mg/L |  |  |  |  | 0.006以下
| ｼﾏｼﾞﾝ | mg/L |  |  |  |  | 0.003以下
| ﾁｵﾍﾞﾝｶﾙﾌﾞ | mg/L |  |  |  |  | 0.02以下
| ﾍﾞﾝｾﾞﾝ | mg/L |  |  |  |  | 0.01以下
| ｾﾚﾝ | mg/L |  |  |  |  | 0.01以下
その他 | 硝酸性窒素及び亜硝酸性窒素 | mg/L
| ふっ素 | mg/L
| ほう素 | mg/L
| 塩化物ｲｵﾝ | mg/L
| 電気伝導率 | mS/m
| COD | mg/L
| BOD | mg/L

## R4.8.9
大平興産最終処分場立入水質検査結果（令和4年8月）
（分析者：計量証明機関） | [11 empty] | 令和4年8月9日実施
|  | 単位 | ① | ② | ③ | ④ | ⑤ | ⑥ | ⑦ | ⑧ | ⑨ | ⑩ | 地下水等 基準
|  |  | 上流観測井 | 下流No2観測井 | 下流壁面下溜水 | 下流No4観測井 | 浸出水処理施設流入水 | 第2次堰堤 内部水 | 上段井戸揚水混合水 | 下流河川表流水（合流前） | 下流河川表流水（合流後） | 場外直近の井戸
水位 | 実測水位 | m | － | - | - | - | - | － | － | － | ー | －
| 標高水位 | m | － | - | - | - | - | － | － | － | － | －
廃棄物処理法地下水等検査項目 | アルキル水銀 | mg/L | [10 empty] | 検出されないこと
| 総水銀 | mg/L | [10 empty] | 0.0005以下
| カドミウム | mg/L | [10 empty] | 0.003以下
| 鉛 | mg/L | [10 empty] | 0.01以下
| 六価クロム | mg/L | [10 empty] | 0.05以下
| 砒素 | mg/L | [10 empty] | 0.01以下
| 全シアン | mg/L | [10 empty] | 検出されないこと
| PCB | mg/L | [10 empty] | 検出されないこと
| ﾄﾘｸﾛﾛｴﾁﾚﾝ | mg/L | [10 empty] | 0.01以下
| ﾃﾄﾗｸﾛﾛｴﾁﾚﾝ | mg/L | [10 empty] | 0.01以下
| ｼﾞｸﾛﾛﾒﾀﾝ | mg/L | [10 empty] | 0.02以下
| 四塩化炭素 | mg/L | [10 empty] | 0.002以下
| 1,2-ｼﾞｸﾛﾛｴﾀﾝ | mg/L | [10 empty] | 0.004以下
| 1,1-ｼﾞｸﾛﾛｴﾁﾚﾝ | mg/L | [10 empty] | 0.1以下
| 1,2-ｼﾞｸﾛﾛｴﾁﾚﾝ | mg/L | [10 empty] | 0.04以下
| 1,1,1-ﾄﾘｸﾛﾛｴﾀﾝ | mg/L | [10 empty] | 1以下
| 1,1,2-ﾄﾘｸﾛﾛｴﾀﾝ | mg/L | [10 empty] | 0.006以下
| 1,3-ｼﾞｸﾛﾛﾌﾟﾛﾍﾟﾝ | mg/L | [10 empty] | 0.002以下
| ﾁｳﾗﾑ | mg/L | [10 empty] | 0.006以下
| ｼﾏｼﾞﾝ | mg/L | [10 empty] | 0.003以下
| ﾁｵﾍﾞﾝｶﾙﾌﾞ | mg/L | [10 empty] | 0.02以下
| ﾍﾞﾝｾﾞﾝ | mg/L | [10 empty] | 0.01以下
| ｾﾚﾝ | mg/L | [10 empty] | 0.01以下
| クロロエチレン | mg/L | [10 empty] | 0.002以下
| 1,4-ジオキサン | mg/L | [10 empty] | 0.05以下
その他 | 硝酸性窒素及び亜硝酸性窒素 | mg/L
| アンモニア、アンモニア化合物、亜硝酸化合物及び硝酸化合物 | mg/L
| ふっ素 | mg/L
| ほう素 | mg/L
| 塩化物ｲｵﾝ | mg/L |  | 200 |  | 86 |  |  |  | 59 | 300
| 電気伝導率 | mS/m |  | 154 |  | 80 |  |  |  | 60 | 136
| COD | mg/L
| BOD | mg/L
|  | 単位 | ⑪ | ⑫ | ⑬ | ⑭ | ⑮ | ⑯ | ⑰ | ⑱ | ⑲ | ⑳ | 放流水 基準
|  |  | 新設下流井戸１ | 新設下流井戸２ | 放流水 | 高宕川本流 | 地獄沢 | NSW-№１ | NSW-№２ | NSW-№４ | NSW-№５ | NSW-№６
水位 | 実測水位 | m | － | － | － | － | － | － | － | － | － | －
| 標高水位 | m | － | － | － | － | － | － | － | － | － | －
廃棄物処理法地下水等検査項目 | アルキル水銀 | mg/L | [10 empty] | 検出されないこと
| 総水銀 | mg/L | [10 empty] | 0.005以下
| カドミウム | mg/L | [10 empty] | 0.03以下
| 鉛 | mg/L | [10 empty] | 0.1以下
| 六価クロム | mg/L | [10 empty] | 0.5以下
| 砒素 | mg/L | [10 empty] | 0.1以下
| 全シアン | mg/L | [10 empty] | 1以下
| PCB | mg/L | [10 empty] | 0.003以下
| ﾄﾘｸﾛﾛｴﾁﾚﾝ | mg/L | [10 empty] | 0.1以下
| ﾃﾄﾗｸﾛﾛｴﾁﾚﾝ | mg/L | [10 empty] | 0.1以下
| ｼﾞｸﾛﾛﾒﾀﾝ | mg/L | [10 empty] | 0.2以下
| 四塩化炭素 | mg/L | [10 empty] | 0.02以下
| 1,2-ｼﾞｸﾛﾛｴﾀﾝ | mg/L | [10 empty] | 0.04以下
| 1,1-ｼﾞｸﾛﾛｴﾁﾚﾝ | mg/L | [10 empty] | 1以下
| ｼｽ-1,2-ｼﾞｸﾛﾛｴﾁﾚﾝ | mg/L | [10 empty] | 0.4以下
| 1,1,1-ﾄﾘｸﾛﾛｴﾀﾝ | mg/L | [10 empty] | 3以下
| 1,1,2-ﾄﾘｸﾛﾛｴﾀﾝ | mg/L | [10 empty] | 0.06以下
| 1,3-ｼﾞｸﾛﾛﾌﾟﾛﾍﾟﾝ | mg/L | [10 empty] | 0.02以下
| ﾁｳﾗﾑ | mg/L | [10 empty] | 0.06以下
| ｼﾏｼﾞﾝ | mg/L | [10 empty] | 0.03以下
| ﾁｵﾍﾞﾝｶﾙﾌﾞ | mg/L | [10 empty] | 0.2以下
| ﾍﾞﾝｾﾞﾝ | mg/L | [10 empty] | 0.1以下
| ｾﾚﾝ | mg/L | [10 empty] | 0.1以下
| 1,4-ジオキサン | mg/L | [10 empty] | 0.5以下
その他 | アンモニア、アンモニア化合物、亜硝酸化合物及び硝酸化合物 | mg/L | [10 empty] | 200以下
| ふっ素 | mg/L | [10 empty] | 15以下
| ほう素 | mg/L | [10 empty] | 50以下
| 塩化物ｲｵﾝ | mg/L |  | 12 | 2700 | 13 | 2500
| 電気伝導率 | mS/m |  | 47 | 967 | 30 | 861
| 窒素含有量 | mg/L | [10 empty] | 120以下
| COD | mg/L | [10 empty] | 90以下
| BOD | mg/L | [10 empty] | 60以下
|  | 単位 | ㉑ | ㉒ | ㉓ | ㉔ | ㉕ | ㉖ | ㉗ | ㉘ | ㉙ | ㉚ | 地下水等 基準
|  |  | NSW-№７ | NSW-№８ | NSW-№12 | NSW-№15 | NSW-№16 | 区域外河川１ | 区域外河川２ | 第1処分場 観測井 | 第1処分場浸出水処理施設流入水 | 井戸揚水混合水
水位 | 実測水位 | m | － | － | － | － | － | － | － | － | － | －
| 標高水位 | m | － | － | － | － | － | － | － | － | － | －
廃棄物処理法地下水等検査項目 | アルキル水銀 | mg/L | [10 empty] | 検出されないこと
| 総水銀 | mg/L | [10 empty] | 0.0005以下
| カドミウム | mg/L | [10 empty] | 0.003以下
| 鉛 | mg/L | [10 empty] | 0.01以下
| 六価クロム | mg/L | [10 empty] | 0.05以下
| 砒素 | mg/L | [10 empty] | 0.01以下
| 全シアン | mg/L | [10 empty] | 検出されないこと
| PCB | mg/L | [10 empty] | 検出されないこと
| ﾄﾘｸﾛﾛｴﾁﾚﾝ | mg/L | [10 empty] | 0.01以下
| ﾃﾄﾗｸﾛﾛｴﾁﾚﾝ | mg/L | [10 empty] | 0.01以下
| ｼﾞｸﾛﾛﾒﾀﾝ | mg/L | [10 empty] | 0.02以下
| 四塩化炭素 | mg/L | [10 empty] | 0.002以下
| 1,2-ｼﾞｸﾛﾛｴﾀﾝ | mg/L | [10 empty] | 0.004以下
| 1,1-ｼﾞｸﾛﾛｴﾁﾚﾝ | mg/L | [10 empty] | 0.1以下
| 1,2-ｼﾞｸﾛﾛｴﾁﾚﾝ | mg/L | [10 empty] | 0.04以下
| 1,1,1-ﾄﾘｸﾛﾛｴﾀﾝ | mg/L | [10 empty] | 1以下
| 1,1,2-ﾄﾘｸﾛﾛｴﾀﾝ | mg/L | [10 empty] | 0.006以下
| 1,3-ｼﾞｸﾛﾛﾌﾟﾛﾍﾟﾝ | mg/L | [10 empty] | 0.002以下
| ﾁｳﾗﾑ | mg/L | [10 empty] | 0.006以下
| ｼﾏｼﾞﾝ | mg/L | [10 empty] | 0.003以下
| ﾁｵﾍﾞﾝｶﾙﾌﾞ | mg/L | [10 empty] | 0.02以下
| ﾍﾞﾝｾﾞﾝ | mg/L | [10 empty] | 0.01以下
| ｾﾚﾝ | mg/L | [10 empty] | 0.01以下
| クロロエチレン | mg/L | [10 empty] | 0.002以下
| 1,4-ジオキサン | mg/L | [10 empty] | 0.05以下
その他 | 硝酸性窒素及び亜硝酸性窒素 | mg/L
| アンモニア、アンモニア化合物、亜硝酸化合物及び硝酸化合物 | mg/L
| ふっ素 | mg/L
| ほう素 | mg/L
| 塩化物ｲｵﾝ | mg/L
| 電気伝導率 | mS/m
| COD | mg/L
| BOD | mg/L
|  | 単位 | ㉛ | ㉜ | ㉝ | ㉞ | 地下水等 基準
|  |  | 赤壁Ａ | 赤壁Ｂ | 赤壁Ｃ | 第3処分場 上流井戸
水位 | 実測水位 | m | － | － | － | -
| 標高水位 | m | － | － | － | -
廃棄物処理法地下水等検査項目 | アルキル水銀 | mg/L |  |  |  |  | 検出されないこと
| 総水銀 | mg/L |  |  |  |  | 0.0005以下
| カドミウム | mg/L |  |  |  |  | 0.003以下
| 鉛 | mg/L |  |  |  |  | 0.01以下
| 六価クロム | mg/L |  |  |  |  | 0.05以下
| 砒素 | mg/L |  |  |  |  | 0.01以下
| 全シアン | mg/L |  |  |  |  | 検出されないこと
| PCB | mg/L |  |  |  |  | 検出されないこと
| ﾄﾘｸﾛﾛｴﾁﾚﾝ | mg/L |  |  |  |  | 0.01以下
| ﾃﾄﾗｸﾛﾛｴﾁﾚﾝ | mg/L |  |  |  |  | 0.01以下
| ｼﾞｸﾛﾛﾒﾀﾝ | mg/L |  |  |  |  | 0.02以下
| 四塩化炭素 | mg/L |  |  |  |  | 0.002以下
| 1,2-ｼﾞｸﾛﾛｴﾀﾝ | mg/L |  |  |  |  | 0.004以下
| 1,1-ｼﾞｸﾛﾛｴﾁﾚﾝ | mg/L |  |  |  |  | 0.1以下
| 1,2-ｼﾞｸﾛﾛｴﾁﾚﾝ | mg/L |  |  |  |  | 0.04以下
| 1,1,1-ﾄﾘｸﾛﾛｴﾀﾝ | mg/L |  |  |  |  | 1以下
| 1,1,2-ﾄﾘｸﾛﾛｴﾀﾝ | mg/L |  |  |  |  | 0.006以下
| 1,3-ｼﾞｸﾛﾛﾌﾟﾛﾍﾟﾝ | mg/L |  |  |  |  | 0.002以下
| ﾁｳﾗﾑ | mg/L |  |  |  |  | 0.006以下
| ｼﾏｼﾞﾝ | mg/L |  |  |  |  | 0.003以下
| ﾁｵﾍﾞﾝｶﾙﾌﾞ | mg/L |  |  |  |  | 0.02以下
| ﾍﾞﾝｾﾞﾝ | mg/L |  |  |  |  | 0.01以下
| ｾﾚﾝ | mg/L |  |  |  |  | 0.01以下
その他 | 硝酸性窒素及び亜硝酸性窒素 | mg/L
| ふっ素 | mg/L
| ほう素 | mg/L
| 塩化物ｲｵﾝ | mg/L
| 電気伝導率 | mS/m
| COD | mg/L
| BOD | mg/L

## R4.9.14
大平興産最終処分場立入水質検査結果（令和4年9月）
（分析者：計量証明機関） | [11 empty] | 令和4年9月14日実施
|  | 単位 | ① | ② | ③ | ④ | ⑤ | ⑥ | ⑦ | ⑧ | ⑨ | ⑩ | 地下水等 基準
|  |  | 上流観測井 | 下流No2観測井 | 下流壁面下溜水 | 下流No4観測井 | 浸出水処理施設流入水 | 第2次堰堤 内部水 | 上段井戸揚水混合水 | 下流河川表流水（合流前） | 下流河川表流水（合流後） | 場外直近の井戸
水位 | 実測水位 | m | － | - | - | - | - | － | － | － | ー | －
| 標高水位 | m | － | - | - | - | - | － | － | － | － | －
廃棄物処理法地下水等検査項目 | アルキル水銀 | mg/L | [10 empty] | 検出されないこと
| 総水銀 | mg/L | [10 empty] | 0.0005以下
| カドミウム | mg/L | [10 empty] | 0.003以下
| 鉛 | mg/L | [10 empty] | 0.01以下
| 六価クロム | mg/L | [10 empty] | 0.05以下
| 砒素 | mg/L | [10 empty] | 0.01以下
| 全シアン | mg/L | [10 empty] | 検出されないこと
| PCB | mg/L | [10 empty] | 検出されないこと
| ﾄﾘｸﾛﾛｴﾁﾚﾝ | mg/L | [10 empty] | 0.01以下
| ﾃﾄﾗｸﾛﾛｴﾁﾚﾝ | mg/L | [10 empty] | 0.01以下
| ｼﾞｸﾛﾛﾒﾀﾝ | mg/L | [10 empty] | 0.02以下
| 四塩化炭素 | mg/L | [10 empty] | 0.002以下
| 1,2-ｼﾞｸﾛﾛｴﾀﾝ | mg/L | [10 empty] | 0.004以下
| 1,1-ｼﾞｸﾛﾛｴﾁﾚﾝ | mg/L | [10 empty] | 0.1以下
| 1,2-ｼﾞｸﾛﾛｴﾁﾚﾝ | mg/L | [10 empty] | 0.04以下
| 1,1,1-ﾄﾘｸﾛﾛｴﾀﾝ | mg/L | [10 empty] | 1以下
| 1,1,2-ﾄﾘｸﾛﾛｴﾀﾝ | mg/L | [10 empty] | 0.006以下
| 1,3-ｼﾞｸﾛﾛﾌﾟﾛﾍﾟﾝ | mg/L | [10 empty] | 0.002以下
| ﾁｳﾗﾑ | mg/L | [10 empty] | 0.006以下
| ｼﾏｼﾞﾝ | mg/L | [10 empty] | 0.003以下
| ﾁｵﾍﾞﾝｶﾙﾌﾞ | mg/L | [10 empty] | 0.02以下
| ﾍﾞﾝｾﾞﾝ | mg/L | [10 empty] | 0.01以下
| ｾﾚﾝ | mg/L | [10 empty] | 0.01以下
| クロロエチレン | mg/L | [10 empty] | 0.002以下
| 1,4-ジオキサン | mg/L | [10 empty] | 0.05以下
その他 | 硝酸性窒素及び亜硝酸性窒素 | mg/L
| アンモニア、アンモニア化合物、亜硝酸化合物及び硝酸化合物 | mg/L
| ふっ素 | mg/L
| ほう素 | mg/L | ＜0.1 | 1.8 |  | 0.2
| 塩化物ｲｵﾝ | mg/L | 8 | 210 |  | 120 |  |  |  | 54 | 200
| 電気伝導率 | mS/m | 32 | 155 |  | 92 |  |  |  | 67 | 108
| COD | mg/L
| BOD | mg/L
|  | 単位 | ⑪ | ⑫ | ⑬ | ⑭ | ⑮ | ⑯ | ⑰ | ⑱ | ⑲ | ⑳ | 放流水 基準
|  |  | 新設下流井戸１ | 新設下流井戸２ | 放流水 | 高宕川本流 | 地獄沢 | NSW-№１ | NSW-№２ | NSW-№４ | NSW-№５ | NSW-№６
水位 | 実測水位 | m | － | － | － | － | － | － | － | － | － | －
| 標高水位 | m | － | － | － | － | － | － | － | － | － | －
廃棄物処理法地下水等検査項目 | アルキル水銀 | mg/L | [10 empty] | 検出されないこと
| 総水銀 | mg/L | [10 empty] | 0.005以下
| カドミウム | mg/L | [10 empty] | 0.03以下
| 鉛 | mg/L | [10 empty] | 0.1以下
| 六価クロム | mg/L | [10 empty] | 0.5以下
| 砒素 | mg/L | [10 empty] | 0.1以下
| 全シアン | mg/L | [10 empty] | 1以下
| PCB | mg/L | [10 empty] | 0.003以下
| ﾄﾘｸﾛﾛｴﾁﾚﾝ | mg/L | [10 empty] | 0.1以下
| ﾃﾄﾗｸﾛﾛｴﾁﾚﾝ | mg/L | [10 empty] | 0.1以下
| ｼﾞｸﾛﾛﾒﾀﾝ | mg/L | [10 empty] | 0.2以下
| 四塩化炭素 | mg/L | [10 empty] | 0.02以下
| 1,2-ｼﾞｸﾛﾛｴﾀﾝ | mg/L | [10 empty] | 0.04以下
| 1,1-ｼﾞｸﾛﾛｴﾁﾚﾝ | mg/L | [10 empty] | 1以下
| ｼｽ-1,2-ｼﾞｸﾛﾛｴﾁﾚﾝ | mg/L | [10 empty] | 0.4以下
| 1,1,1-ﾄﾘｸﾛﾛｴﾀﾝ | mg/L | [10 empty] | 3以下
| 1,1,2-ﾄﾘｸﾛﾛｴﾀﾝ | mg/L | [10 empty] | 0.06以下
| 1,3-ｼﾞｸﾛﾛﾌﾟﾛﾍﾟﾝ | mg/L | [10 empty] | 0.02以下
| ﾁｳﾗﾑ | mg/L | [10 empty] | 0.06以下
| ｼﾏｼﾞﾝ | mg/L | [10 empty] | 0.03以下
| ﾁｵﾍﾞﾝｶﾙﾌﾞ | mg/L | [10 empty] | 0.2以下
| ﾍﾞﾝｾﾞﾝ | mg/L | [10 empty] | 0.1以下
| ｾﾚﾝ | mg/L | [10 empty] | 0.1以下
| 1,4-ジオキサン | mg/L | [10 empty] | 0.5以下
その他 | アンモニア、アンモニア化合物、亜硝酸化合物及び硝酸化合物 | mg/L | [10 empty] | 200以下
| ふっ素 | mg/L | [10 empty] | 15以下
| ほう素 | mg/L |  | ＜0.1 | 2.7 | [7 empty] | 50以下
| 塩化物ｲｵﾝ | mg/L |  | 11 | 2800 | 15 | 2600
| 電気伝導率 | mS/m |  | 47 | 1030 | 34 | 929
| 窒素含有量 | mg/L | [10 empty] | 120以下
| COD | mg/L | [10 empty] | 90以下
| BOD | mg/L | [10 empty] | 60以下
|  | 単位 | ㉑ | ㉒ | ㉓ | ㉔ | ㉕ | ㉖ | ㉗ | ㉘ | ㉙ | ㉚ | 地下水等 基準
|  |  | NSW-№７ | NSW-№８ | NSW-№12 | NSW-№15 | NSW-№16 | 区域外河川１ | 区域外河川２ | 第1処分場 観測井 | 第1処分場浸出水処理施設流入水 | 井戸揚水混合水
水位 | 実測水位 | m | － | － | － | － | － | － | － | － | － | －
| 標高水位 | m | － | － | － | － | － | － | － | － | － | －
廃棄物処理法地下水等検査項目 | アルキル水銀 | mg/L | [10 empty] | 検出されないこと
| 総水銀 | mg/L | [10 empty] | 0.0005以下
| カドミウム | mg/L | [10 empty] | 0.003以下
| 鉛 | mg/L | [10 empty] | 0.01以下
| 六価クロム | mg/L | [10 empty] | 0.05以下
| 砒素 | mg/L | [10 empty] | 0.01以下
| 全シアン | mg/L | [10 empty] | 検出されないこと
| PCB | mg/L | [10 empty] | 検出されないこと
| ﾄﾘｸﾛﾛｴﾁﾚﾝ | mg/L | [10 empty] | 0.01以下
| ﾃﾄﾗｸﾛﾛｴﾁﾚﾝ | mg/L | [10 empty] | 0.01以下
| ｼﾞｸﾛﾛﾒﾀﾝ | mg/L | [10 empty] | 0.02以下
| 四塩化炭素 | mg/L | [10 empty] | 0.002以下
| 1,2-ｼﾞｸﾛﾛｴﾀﾝ | mg/L | [10 empty] | 0.004以下
| 1,1-ｼﾞｸﾛﾛｴﾁﾚﾝ | mg/L | [10 empty] | 0.1以下
| 1,2-ｼﾞｸﾛﾛｴﾁﾚﾝ | mg/L | [10 empty] | 0.04以下
| 1,1,1-ﾄﾘｸﾛﾛｴﾀﾝ | mg/L | [10 empty] | 1以下
| 1,1,2-ﾄﾘｸﾛﾛｴﾀﾝ | mg/L | [10 empty] | 0.006以下
| 1,3-ｼﾞｸﾛﾛﾌﾟﾛﾍﾟﾝ | mg/L | [10 empty] | 0.002以下
| ﾁｳﾗﾑ | mg/L | [10 empty] | 0.006以下
| ｼﾏｼﾞﾝ | mg/L | [10 empty] | 0.003以下
| ﾁｵﾍﾞﾝｶﾙﾌﾞ | mg/L | [10 empty] | 0.02以下
| ﾍﾞﾝｾﾞﾝ | mg/L | [10 empty] | 0.01以下
| ｾﾚﾝ | mg/L | [10 empty] | 0.01以下
| クロロエチレン | mg/L | [10 empty] | 0.002以下
| 1,4-ジオキサン | mg/L | [10 empty] | 0.05以下
その他 | 硝酸性窒素及び亜硝酸性窒素 | mg/L
| アンモニア、アンモニア化合物、亜硝酸化合物及び硝酸化合物 | mg/L
| ふっ素 | mg/L
| ほう素 | mg/L
| 塩化物ｲｵﾝ | mg/L
| 電気伝導率 | mS/m
| COD | mg/L
| BOD | mg/L
|  | 単位 | ㉛ | ㉜ | ㉝ | ㉞ | 地下水等 基準
|  |  | 赤壁Ａ | 赤壁Ｂ | 赤壁Ｃ | 第3処分場 上流井戸
水位 | 実測水位 | m | － | － | － | -
| 標高水位 | m | － | － | － | -
廃棄物処理法地下水等検査項目 | アルキル水銀 | mg/L |  |  |  |  | 検出されないこと
| 総水銀 | mg/L |  |  |  |  | 0.0005以下
| カドミウム | mg/L |  |  |  |  | 0.003以下
| 鉛 | mg/L |  |  |  |  | 0.01以下
| 六価クロム | mg/L |  |  |  |  | 0.05以下
| 砒素 | mg/L |  |  |  |  | 0.01以下
| 全シアン | mg/L |  |  |  |  | 検出されないこと
| PCB | mg/L |  |  |  |  | 検出されないこと
| ﾄﾘｸﾛﾛｴﾁﾚﾝ | mg/L |  |  |  |  | 0.01以下
| ﾃﾄﾗｸﾛﾛｴﾁﾚﾝ | mg/L |  |  |  |  | 0.01以下
| ｼﾞｸﾛﾛﾒﾀﾝ | mg/L |  |  |  |  | 0.02以下
| 四塩化炭素 | mg/L |  |  |  |  | 0.002以下
| 1,2-ｼﾞｸﾛﾛｴﾀﾝ | mg/L |  |  |  |  | 0.004以下
| 1,1-ｼﾞｸﾛﾛｴﾁﾚﾝ | mg/L |  |  |  |  | 0.1以下
| 1,2-ｼﾞｸﾛﾛｴﾁﾚﾝ | mg/L |  |  |  |  | 0.04以下
| 1,1,1-ﾄﾘｸﾛﾛｴﾀﾝ | mg/L |  |  |  |  | 1以下
| 1,1,2-ﾄﾘｸﾛﾛｴﾀﾝ | mg/L |  |  |  |  | 0.006以下
| 1,3-ｼﾞｸﾛﾛﾌﾟﾛﾍﾟﾝ | mg/L |  |  |  |  | 0.002以下
| ﾁｳﾗﾑ | mg/L |  |  |  |  | 0.006以下
| ｼﾏｼﾞﾝ | mg/L |  |  |  |  | 0.003以下
| ﾁｵﾍﾞﾝｶﾙﾌﾞ | mg/L |  |  |  |  | 0.02以下
| ﾍﾞﾝｾﾞﾝ | mg/L |  |  |  |  | 0.01以下
| ｾﾚﾝ | mg/L |  |  |  |  | 0.01以下
その他 | 硝酸性窒素及び亜硝酸性窒素 | mg/L
| ふっ素 | mg/L
| ほう素 | mg/L |  | 10 |  | ＜0.1
| 塩化物ｲｵﾝ | mg/L |  | 2700 |  | 6
| 電気伝導率 | mS/m |  | 988 |  | 32
| COD | mg/L
| BOD | mg/L

## R4.10.24
大平興産最終処分場立入水質検査結果（令和4年10月）
（分析者：計量証明機関） | [11 empty] | 令和4年10月24日実施
|  | 単位 | ① | ② | ③ | ④ | ⑤ | ⑥ | ⑦ | ⑧ | ⑨ | ⑩ | 地下水等 基準
|  |  | 上流観測井 | 下流No2観測井 | 下流壁面下溜水 | 下流No4観測井 | 浸出水処理施設流入水 | 第2次堰堤 内部水 | 上段井戸揚水混合水 | 下流河川表流水（合流前） | 下流河川表流水（合流後） | 場外直近の井戸
水位 | 実測水位 | m | － | - | - | - | - | － | － | － | ー | －
| 標高水位 | m | － | - | - | - | - | － | － | － | － | －
廃棄物処理法地下水等検査項目 | アルキル水銀 | mg/L | [10 empty] | 検出されないこと
| 総水銀 | mg/L | [10 empty] | 0.0005以下
| カドミウム | mg/L | [10 empty] | 0.003以下
| 鉛 | mg/L | [10 empty] | 0.01以下
| 六価クロム | mg/L | [10 empty] | 0.05以下
| 砒素 | mg/L | [10 empty] | 0.01以下
| 全シアン | mg/L | [10 empty] | 検出されないこと
| PCB | mg/L | [10 empty] | 検出されないこと
| ﾄﾘｸﾛﾛｴﾁﾚﾝ | mg/L | [10 empty] | 0.01以下
| ﾃﾄﾗｸﾛﾛｴﾁﾚﾝ | mg/L | [10 empty] | 0.01以下
| ｼﾞｸﾛﾛﾒﾀﾝ | mg/L | [10 empty] | 0.02以下
| 四塩化炭素 | mg/L | [10 empty] | 0.002以下
| 1,2-ｼﾞｸﾛﾛｴﾀﾝ | mg/L | [10 empty] | 0.004以下
| 1,1-ｼﾞｸﾛﾛｴﾁﾚﾝ | mg/L | [10 empty] | 0.1以下
| 1,2-ｼﾞｸﾛﾛｴﾁﾚﾝ | mg/L | [10 empty] | 0.04以下
| 1,1,1-ﾄﾘｸﾛﾛｴﾀﾝ | mg/L | [10 empty] | 1以下
| 1,1,2-ﾄﾘｸﾛﾛｴﾀﾝ | mg/L | [10 empty] | 0.006以下
| 1,3-ｼﾞｸﾛﾛﾌﾟﾛﾍﾟﾝ | mg/L | [10 empty] | 0.002以下
| ﾁｳﾗﾑ | mg/L | [10 empty] | 0.006以下
| ｼﾏｼﾞﾝ | mg/L | [10 empty] | 0.003以下
| ﾁｵﾍﾞﾝｶﾙﾌﾞ | mg/L | [10 empty] | 0.02以下
| ﾍﾞﾝｾﾞﾝ | mg/L | [10 empty] | 0.01以下
| ｾﾚﾝ | mg/L | [10 empty] | 0.01以下
| クロロエチレン | mg/L | [10 empty] | 0.002以下
| 1,4-ジオキサン | mg/L | [10 empty] | 0.05以下
その他 | 硝酸性窒素及び亜硝酸性窒素 | mg/L
| アンモニア、アンモニア化合物、亜硝酸化合物及び硝酸化合物 | mg/L
| ふっ素 | mg/L
| ほう素 | mg/L
| 塩化物ｲｵﾝ | mg/L |  | 160 |  | 83 |  |  |  | 51 | 160
| 電気伝導率 | mS/m |  | 120 |  | 74 |  |  |  | 60 | 91
| COD | mg/L
| BOD | mg/L
|  | 単位 | ⑪ | ⑫ | ⑬ | ⑭ | ⑮ | ⑯ | ⑰ | ⑱ | ⑲ | ⑳ | 放流水 基準
|  |  | 新設下流井戸１ | 新設下流井戸２ | 放流水 | 高宕川本流 | 地獄沢 | NSW-№１ | NSW-№２ | NSW-№４ | NSW-№５ | NSW-№６
水位 | 実測水位 | m | － | － | － | － | － | － | － | － | － | －
| 標高水位 | m | － | － | － | － | － | － | － | － | － | －
廃棄物処理法地下水等検査項目 | アルキル水銀 | mg/L | [10 empty] | 検出されないこと
| 総水銀 | mg/L | [10 empty] | 0.005以下
| カドミウム | mg/L | [10 empty] | 0.03以下
| 鉛 | mg/L | [10 empty] | 0.1以下
| 六価クロム | mg/L | [10 empty] | 0.5以下
| 砒素 | mg/L | [10 empty] | 0.1以下
| 全シアン | mg/L | [10 empty] | 1以下
| PCB | mg/L | [10 empty] | 0.003以下
| ﾄﾘｸﾛﾛｴﾁﾚﾝ | mg/L | [10 empty] | 0.1以下
| ﾃﾄﾗｸﾛﾛｴﾁﾚﾝ | mg/L | [10 empty] | 0.1以下
| ｼﾞｸﾛﾛﾒﾀﾝ | mg/L | [10 empty] | 0.2以下
| 四塩化炭素 | mg/L | [10 empty] | 0.02以下
| 1,2-ｼﾞｸﾛﾛｴﾀﾝ | mg/L | [10 empty] | 0.04以下
| 1,1-ｼﾞｸﾛﾛｴﾁﾚﾝ | mg/L | [10 empty] | 1以下
| ｼｽ-1,2-ｼﾞｸﾛﾛｴﾁﾚﾝ | mg/L | [10 empty] | 0.4以下
| 1,1,1-ﾄﾘｸﾛﾛｴﾀﾝ | mg/L | [10 empty] | 3以下
| 1,1,2-ﾄﾘｸﾛﾛｴﾀﾝ | mg/L | [10 empty] | 0.06以下
| 1,3-ｼﾞｸﾛﾛﾌﾟﾛﾍﾟﾝ | mg/L | [10 empty] | 0.02以下
| ﾁｳﾗﾑ | mg/L | [10 empty] | 0.06以下
| ｼﾏｼﾞﾝ | mg/L | [10 empty] | 0.03以下
| ﾁｵﾍﾞﾝｶﾙﾌﾞ | mg/L | [10 empty] | 0.2以下
| ﾍﾞﾝｾﾞﾝ | mg/L | [10 empty] | 0.1以下
| ｾﾚﾝ | mg/L | [10 empty] | 0.1以下
| 1,4-ジオキサン | mg/L | [10 empty] | 0.5以下
その他 | アンモニア、アンモニア化合物、亜硝酸化合物及び硝酸化合物 | mg/L | [10 empty] | 200以下
| ふっ素 | mg/L | [10 empty] | 15以下
| ほう素 | mg/L | [10 empty] | 50以下
| 塩化物ｲｵﾝ | mg/L |  | 12 | 2500 | 14 | 2000
| 電気伝導率 | mS/m |  | 48 | 908 | 31 | 778
| 窒素含有量 | mg/L | [10 empty] | 120以下
| COD | mg/L | [10 empty] | 90以下
| BOD | mg/L | [10 empty] | 60以下
|  | 単位 | ㉑ | ㉒ | ㉓ | ㉔ | ㉕ | ㉖ | ㉗ | ㉘ | ㉙ | ㉚ | 地下水等 基準
|  |  | NSW-№７ | NSW-№８ | NSW-№12 | NSW-№15 | NSW-№16 | 区域外河川１ | 区域外河川２ | 第1処分場 観測井 | 第1処分場浸出水処理施設流入水 | 井戸揚水混合水
水位 | 実測水位 | m | － | － | － | － | － | － | － | － | － | －
| 標高水位 | m | － | － | － | － | － | － | － | － | － | －
廃棄物処理法地下水等検査項目 | アルキル水銀 | mg/L | [10 empty] | 検出されないこと
| 総水銀 | mg/L | [10 empty] | 0.0005以下
| カドミウム | mg/L | [10 empty] | 0.003以下
| 鉛 | mg/L | [10 empty] | 0.01以下
| 六価クロム | mg/L | [10 empty] | 0.05以下
| 砒素 | mg/L | [10 empty] | 0.01以下
| 全シアン | mg/L | [10 empty] | 検出されないこと
| PCB | mg/L | [10 empty] | 検出されないこと
| ﾄﾘｸﾛﾛｴﾁﾚﾝ | mg/L | [10 empty] | 0.01以下
| ﾃﾄﾗｸﾛﾛｴﾁﾚﾝ | mg/L | [10 empty] | 0.01以下
| ｼﾞｸﾛﾛﾒﾀﾝ | mg/L | [10 empty] | 0.02以下
| 四塩化炭素 | mg/L | [10 empty] | 0.002以下
| 1,2-ｼﾞｸﾛﾛｴﾀﾝ | mg/L | [10 empty] | 0.004以下
| 1,1-ｼﾞｸﾛﾛｴﾁﾚﾝ | mg/L | [10 empty] | 0.1以下
| 1,2-ｼﾞｸﾛﾛｴﾁﾚﾝ | mg/L | [10 empty] | 0.04以下
| 1,1,1-ﾄﾘｸﾛﾛｴﾀﾝ | mg/L | [10 empty] | 1以下
| 1,1,2-ﾄﾘｸﾛﾛｴﾀﾝ | mg/L | [10 empty] | 0.006以下
| 1,3-ｼﾞｸﾛﾛﾌﾟﾛﾍﾟﾝ | mg/L | [10 empty] | 0.002以下
| ﾁｳﾗﾑ | mg/L | [10 empty] | 0.006以下
| ｼﾏｼﾞﾝ | mg/L | [10 empty] | 0.003以下
| ﾁｵﾍﾞﾝｶﾙﾌﾞ | mg/L | [10 empty] | 0.02以下
| ﾍﾞﾝｾﾞﾝ | mg/L | [10 empty] | 0.01以下
| ｾﾚﾝ | mg/L | [10 empty] | 0.01以下
| クロロエチレン | mg/L | [10 empty] | 0.002以下
| 1,4-ジオキサン | mg/L | [10 empty] | 0.05以下
その他 | 硝酸性窒素及び亜硝酸性窒素 | mg/L
| アンモニア、アンモニア化合物、亜硝酸化合物及び硝酸化合物 | mg/L
| ふっ素 | mg/L
| ほう素 | mg/L
| 塩化物ｲｵﾝ | mg/L
| 電気伝導率 | mS/m
| COD | mg/L
| BOD | mg/L
|  | 単位 | ㉛ | ㉜ | ㉝ | ㉞ | 地下水等 基準
|  |  | 赤壁Ａ | 赤壁Ｂ | 赤壁Ｃ | 第3処分場 上流井戸
水位 | 実測水位 | m | － | － | － | -
| 標高水位 | m | － | － | － | -
廃棄物処理法地下水等検査項目 | アルキル水銀 | mg/L |  |  |  |  | 検出されないこと
| 総水銀 | mg/L |  |  |  |  | 0.0005以下
| カドミウム | mg/L |  |  |  |  | 0.003以下
| 鉛 | mg/L |  |  |  |  | 0.01以下
| 六価クロム | mg/L |  |  |  |  | 0.05以下
| 砒素 | mg/L |  |  |  |  | 0.01以下
| 全シアン | mg/L |  |  |  |  | 検出されないこと
| PCB | mg/L |  |  |  |  | 検出されないこと
| ﾄﾘｸﾛﾛｴﾁﾚﾝ | mg/L |  |  |  |  | 0.01以下
| ﾃﾄﾗｸﾛﾛｴﾁﾚﾝ | mg/L |  |  |  |  | 0.01以下
| ｼﾞｸﾛﾛﾒﾀﾝ | mg/L |  |  |  |  | 0.02以下
| 四塩化炭素 | mg/L |  |  |  |  | 0.002以下
| 1,2-ｼﾞｸﾛﾛｴﾀﾝ | mg/L |  |  |  |  | 0.004以下
| 1,1-ｼﾞｸﾛﾛｴﾁﾚﾝ | mg/L |  |  |  |  | 0.1以下
| 1,2-ｼﾞｸﾛﾛｴﾁﾚﾝ | mg/L |  |  |  |  | 0.04以下
| 1,1,1-ﾄﾘｸﾛﾛｴﾀﾝ | mg/L |  |  |  |  | 1以下
| 1,1,2-ﾄﾘｸﾛﾛｴﾀﾝ | mg/L |  |  |  |  | 0.006以下
| 1,3-ｼﾞｸﾛﾛﾌﾟﾛﾍﾟﾝ | mg/L |  |  |  |  | 0.002以下
| ﾁｳﾗﾑ | mg/L |  |  |  |  | 0.006以下
| ｼﾏｼﾞﾝ | mg/L |  |  |  |  | 0.003以下
| ﾁｵﾍﾞﾝｶﾙﾌﾞ | mg/L |  |  |  |  | 0.02以下
| ﾍﾞﾝｾﾞﾝ | mg/L |  |  |  |  | 0.01以下
| ｾﾚﾝ | mg/L |  |  |  |  | 0.01以下
その他 | 硝酸性窒素及び亜硝酸性窒素 | mg/L
| ふっ素 | mg/L
| ほう素 | mg/L
| 塩化物ｲｵﾝ | mg/L
| 電気伝導率 | mS/m
| COD | mg/L
| BOD | mg/L

## R4.11.8
大平興産最終処分場立入水質検査結果（令和4年11月）
（分析者：計量証明機関） | [11 empty] | 令和4年11月8日実施
|  | 単位 | ① | ② | ③ | ④ | ⑤ | ⑥ | ⑦ | ⑧ | ⑨ | ⑩ | 地下水等 基準
|  |  | 上流観測井 | 下流No2観測井 | 下流壁面下溜水 | 下流No4観測井 | 浸出水処理施設流入水 | 第2次堰堤 内部水 | 上段井戸揚水混合水 | 下流河川表流水（合流前） | 下流河川表流水（合流後） | 場外直近の井戸
水位 | 実測水位 | m | － | - | - | - | - | － | － | － | ー | －
| 標高水位 | m | － | - | - | - | - | － | － | － | － | －
廃棄物処理法地下水等検査項目 | アルキル水銀 | mg/L | [10 empty] | 検出されないこと
| 総水銀 | mg/L | [10 empty] | 0.0005以下
| カドミウム | mg/L | [10 empty] | 0.003以下
| 鉛 | mg/L | [10 empty] | 0.01以下
| 六価クロム | mg/L | [10 empty] | 0.05以下
| 砒素 | mg/L | [10 empty] | 0.01以下
| 全シアン | mg/L | [10 empty] | 検出されないこと
| PCB | mg/L | [10 empty] | 検出されないこと
| ﾄﾘｸﾛﾛｴﾁﾚﾝ | mg/L | [10 empty] | 0.01以下
| ﾃﾄﾗｸﾛﾛｴﾁﾚﾝ | mg/L | [10 empty] | 0.01以下
| ｼﾞｸﾛﾛﾒﾀﾝ | mg/L | [10 empty] | 0.02以下
| 四塩化炭素 | mg/L | [10 empty] | 0.002以下
| 1,2-ｼﾞｸﾛﾛｴﾀﾝ | mg/L | [10 empty] | 0.004以下
| 1,1-ｼﾞｸﾛﾛｴﾁﾚﾝ | mg/L | [10 empty] | 0.1以下
| 1,2-ｼﾞｸﾛﾛｴﾁﾚﾝ | mg/L | [10 empty] | 0.04以下
| 1,1,1-ﾄﾘｸﾛﾛｴﾀﾝ | mg/L | [10 empty] | 1以下
| 1,1,2-ﾄﾘｸﾛﾛｴﾀﾝ | mg/L | [10 empty] | 0.006以下
| 1,3-ｼﾞｸﾛﾛﾌﾟﾛﾍﾟﾝ | mg/L | [10 empty] | 0.002以下
| ﾁｳﾗﾑ | mg/L | [10 empty] | 0.006以下
| ｼﾏｼﾞﾝ | mg/L | [10 empty] | 0.003以下
| ﾁｵﾍﾞﾝｶﾙﾌﾞ | mg/L | [10 empty] | 0.02以下
| ﾍﾞﾝｾﾞﾝ | mg/L | [10 empty] | 0.01以下
| ｾﾚﾝ | mg/L | [10 empty] | 0.01以下
| クロロエチレン | mg/L | [10 empty] | 0.002以下
| 1,4-ジオキサン | mg/L | [10 empty] | 0.05以下
その他 | 硝酸性窒素及び亜硝酸性窒素 | mg/L
| アンモニア、アンモニア化合物、亜硝酸化合物及び硝酸化合物 | mg/L
| ふっ素 | mg/L
| ほう素 | mg/L
| 塩化物ｲｵﾝ | mg/L |  | 230 |  | 68 |  |  |  | 66 | 230
| 電気伝導率 | mS/m |  | 149 |  | 68 |  |  |  | 73 | 199
| COD | mg/L
| BOD | mg/L
|  | 単位 | ⑪ | ⑫ | ⑬ | ⑭ | ⑮ | ⑯ | ⑰ | ⑱ | ⑲ | ⑳ | 放流水 基準
|  |  | 新設下流井戸１ | 新設下流井戸２ | 放流水 | 高宕川本流 | 地獄沢 | NSW-№１ | NSW-№２ | NSW-№４ | NSW-№５ | NSW-№６
水位 | 実測水位 | m | － | － | － | － | － | － | － | － | － | －
| 標高水位 | m | － | － | － | － | － | － | － | － | － | －
廃棄物処理法地下水等検査項目 | アルキル水銀 | mg/L | [10 empty] | 検出されないこと
| 総水銀 | mg/L | [10 empty] | 0.005以下
| カドミウム | mg/L | [10 empty] | 0.03以下
| 鉛 | mg/L | [10 empty] | 0.1以下
| 六価クロム | mg/L | [10 empty] | 0.5以下
| 砒素 | mg/L | [10 empty] | 0.1以下
| 全シアン | mg/L | [10 empty] | 1以下
| PCB | mg/L | [10 empty] | 0.003以下
| ﾄﾘｸﾛﾛｴﾁﾚﾝ | mg/L | [10 empty] | 0.1以下
| ﾃﾄﾗｸﾛﾛｴﾁﾚﾝ | mg/L | [10 empty] | 0.1以下
| ｼﾞｸﾛﾛﾒﾀﾝ | mg/L | [10 empty] | 0.2以下
| 四塩化炭素 | mg/L | [10 empty] | 0.02以下
| 1,2-ｼﾞｸﾛﾛｴﾀﾝ | mg/L | [10 empty] | 0.04以下
| 1,1-ｼﾞｸﾛﾛｴﾁﾚﾝ | mg/L | [10 empty] | 1以下
| ｼｽ-1,2-ｼﾞｸﾛﾛｴﾁﾚﾝ | mg/L | [10 empty] | 0.4以下
| 1,1,1-ﾄﾘｸﾛﾛｴﾀﾝ | mg/L | [10 empty] | 3以下
| 1,1,2-ﾄﾘｸﾛﾛｴﾀﾝ | mg/L | [10 empty] | 0.06以下
| 1,3-ｼﾞｸﾛﾛﾌﾟﾛﾍﾟﾝ | mg/L | [10 empty] | 0.02以下
| ﾁｳﾗﾑ | mg/L | [10 empty] | 0.06以下
| ｼﾏｼﾞﾝ | mg/L | [10 empty] | 0.03以下
| ﾁｵﾍﾞﾝｶﾙﾌﾞ | mg/L | [10 empty] | 0.2以下
| ﾍﾞﾝｾﾞﾝ | mg/L | [10 empty] | 0.1以下
| ｾﾚﾝ | mg/L | [10 empty] | 0.1以下
| 1,4-ジオキサン | mg/L | [10 empty] | 0.5以下
その他 | アンモニア、アンモニア化合物、亜硝酸化合物及び硝酸化合物 | mg/L | [10 empty] | 200以下
| ふっ素 | mg/L | [10 empty] | 15以下
| ほう素 | mg/L | [10 empty] | 50以下
| 塩化物ｲｵﾝ | mg/L |  | 11 | 2900 | 20 | 2700
| 電気伝導率 | mS/m |  | 48 | 1030 | 39 | 958
| 窒素含有量 | mg/L | [10 empty] | 120以下
| COD | mg/L | [10 empty] | 90以下
| BOD | mg/L | [10 empty] | 60以下
|  | 単位 | ㉑ | ㉒ | ㉓ | ㉔ | ㉕ | ㉖ | ㉗ | ㉘ | ㉙ | ㉚ | 地下水等 基準
|  |  | NSW-№７ | NSW-№８ | NSW-№12 | NSW-№15 | NSW-№16 | 区域外河川１ | 区域外河川２ | 第1処分場 観測井 | 第1処分場浸出水処理施設流入水 | 井戸揚水混合水
水位 | 実測水位 | m | － | － | － | － | － | － | － | － | － | －
| 標高水位 | m | － | － | － | － | － | － | － | － | － | －
廃棄物処理法地下水等検査項目 | アルキル水銀 | mg/L | [10 empty] | 検出されないこと
| 総水銀 | mg/L | [10 empty] | 0.0005以下
| カドミウム | mg/L | [10 empty] | 0.003以下
| 鉛 | mg/L | [10 empty] | 0.01以下
| 六価クロム | mg/L | [10 empty] | 0.05以下
| 砒素 | mg/L | [10 empty] | 0.01以下
| 全シアン | mg/L | [10 empty] | 検出されないこと
| PCB | mg/L | [10 empty] | 検出されないこと
| ﾄﾘｸﾛﾛｴﾁﾚﾝ | mg/L | [10 empty] | 0.01以下
| ﾃﾄﾗｸﾛﾛｴﾁﾚﾝ | mg/L | [10 empty] | 0.01以下
| ｼﾞｸﾛﾛﾒﾀﾝ | mg/L | [10 empty] | 0.02以下
| 四塩化炭素 | mg/L | [10 empty] | 0.002以下
| 1,2-ｼﾞｸﾛﾛｴﾀﾝ | mg/L | [10 empty] | 0.004以下
| 1,1-ｼﾞｸﾛﾛｴﾁﾚﾝ | mg/L | [10 empty] | 0.1以下
| 1,2-ｼﾞｸﾛﾛｴﾁﾚﾝ | mg/L | [10 empty] | 0.04以下
| 1,1,1-ﾄﾘｸﾛﾛｴﾀﾝ | mg/L | [10 empty] | 1以下
| 1,1,2-ﾄﾘｸﾛﾛｴﾀﾝ | mg/L | [10 empty] | 0.006以下
| 1,3-ｼﾞｸﾛﾛﾌﾟﾛﾍﾟﾝ | mg/L | [10 empty] | 0.002以下
| ﾁｳﾗﾑ | mg/L | [10 empty] | 0.006以下
| ｼﾏｼﾞﾝ | mg/L | [10 empty] | 0.003以下
| ﾁｵﾍﾞﾝｶﾙﾌﾞ | mg/L | [10 empty] | 0.02以下
| ﾍﾞﾝｾﾞﾝ | mg/L | [10 empty] | 0.01以下
| ｾﾚﾝ | mg/L | [10 empty] | 0.01以下
| クロロエチレン | mg/L | [10 empty] | 0.002以下
| 1,4-ジオキサン | mg/L | [10 empty] | 0.05以下
その他 | 硝酸性窒素及び亜硝酸性窒素 | mg/L
| アンモニア、アンモニア化合物、亜硝酸化合物及び硝酸化合物 | mg/L
| ふっ素 | mg/L
| ほう素 | mg/L
| 塩化物ｲｵﾝ | mg/L
| 電気伝導率 | mS/m
| COD | mg/L
| BOD | mg/L
|  | 単位 | ㉛ | ㉜ | ㉝ | ㉞ | 地下水等 基準
|  |  | 赤壁Ａ | 赤壁Ｂ | 赤壁Ｃ | 第3処分場 上流井戸
水位 | 実測水位 | m | － | － | － | -
| 標高水位 | m | － | － | － | -
廃棄物処理法地下水等検査項目 | アルキル水銀 | mg/L |  |  |  |  | 検出されないこと
| 総水銀 | mg/L |  |  |  |  | 0.0005以下
| カドミウム | mg/L |  |  |  |  | 0.003以下
| 鉛 | mg/L |  |  |  |  | 0.01以下
| 六価クロム | mg/L |  |  |  |  | 0.05以下
| 砒素 | mg/L |  |  |  |  | 0.01以下
| 全シアン | mg/L |  |  |  |  | 検出されないこと
| PCB | mg/L |  |  |  |  | 検出されないこと
| ﾄﾘｸﾛﾛｴﾁﾚﾝ | mg/L |  |  |  |  | 0.01以下
| ﾃﾄﾗｸﾛﾛｴﾁﾚﾝ | mg/L |  |  |  |  | 0.01以下
| ｼﾞｸﾛﾛﾒﾀﾝ | mg/L |  |  |  |  | 0.02以下
| 四塩化炭素 | mg/L |  |  |  |  | 0.002以下
| 1,2-ｼﾞｸﾛﾛｴﾀﾝ | mg/L |  |  |  |  | 0.004以下
| 1,1-ｼﾞｸﾛﾛｴﾁﾚﾝ | mg/L |  |  |  |  | 0.1以下
| 1,2-ｼﾞｸﾛﾛｴﾁﾚﾝ | mg/L |  |  |  |  | 0.04以下
| 1,1,1-ﾄﾘｸﾛﾛｴﾀﾝ | mg/L |  |  |  |  | 1以下
| 1,1,2-ﾄﾘｸﾛﾛｴﾀﾝ | mg/L |  |  |  |  | 0.006以下
| 1,3-ｼﾞｸﾛﾛﾌﾟﾛﾍﾟﾝ | mg/L |  |  |  |  | 0.002以下
| ﾁｳﾗﾑ | mg/L |  |  |  |  | 0.006以下
| ｼﾏｼﾞﾝ | mg/L |  |  |  |  | 0.003以下
| ﾁｵﾍﾞﾝｶﾙﾌﾞ | mg/L |  |  |  |  | 0.02以下
| ﾍﾞﾝｾﾞﾝ | mg/L |  |  |  |  | 0.01以下
| ｾﾚﾝ | mg/L |  |  |  |  | 0.01以下
その他 | 硝酸性窒素及び亜硝酸性窒素 | mg/L
| ふっ素 | mg/L
| ほう素 | mg/L
| 塩化物ｲｵﾝ | mg/L
| 電気伝導率 | mS/m
| COD | mg/L
| BOD | mg/L

## R4.12.6
大平興産最終処分場立入水質検査結果（令和4年12月）
（分析者：計量証明機関） | [11 empty] | 令和4年12月6日実施
|  | 単位 | ① | ② | ③ | ④ | ⑤ | ⑥ | ⑦ | ⑧ | ⑨ | ⑩ | 地下水等 基準
|  |  | 上流観測井 | 下流No2観測井 | 下流壁面下溜水 | 下流No4観測井 | 浸出水処理施設流入水 | 第2次堰堤 内部水 | 上段井戸揚水混合水 | 下流河川表流水（合流前） | 下流河川表流水（合流後） | 場外直近の井戸
水位 | 実測水位 | m | － | - | - | - | - | － | － | － | ー | －
| 標高水位 | m | － | - | - | - | - | － | － | － | － | －
廃棄物処理法地下水等検査項目 | アルキル水銀 | mg/L | [10 empty] | 検出されないこと
| 総水銀 | mg/L | [10 empty] | 0.0005以下
| カドミウム | mg/L | [10 empty] | 0.003以下
| 鉛 | mg/L | [10 empty] | 0.01以下
| 六価クロム | mg/L | [10 empty] | 0.05以下
| 砒素 | mg/L | [10 empty] | 0.01以下
| 全シアン | mg/L | [10 empty] | 検出されないこと
| PCB | mg/L | [10 empty] | 検出されないこと
| ﾄﾘｸﾛﾛｴﾁﾚﾝ | mg/L | [10 empty] | 0.01以下
| ﾃﾄﾗｸﾛﾛｴﾁﾚﾝ | mg/L | [10 empty] | 0.01以下
| ｼﾞｸﾛﾛﾒﾀﾝ | mg/L | [10 empty] | 0.02以下
| 四塩化炭素 | mg/L | [10 empty] | 0.002以下
| 1,2-ｼﾞｸﾛﾛｴﾀﾝ | mg/L | [10 empty] | 0.004以下
| 1,1-ｼﾞｸﾛﾛｴﾁﾚﾝ | mg/L | [10 empty] | 0.1以下
| 1,2-ｼﾞｸﾛﾛｴﾁﾚﾝ | mg/L | [10 empty] | 0.04以下
| 1,1,1-ﾄﾘｸﾛﾛｴﾀﾝ | mg/L | [10 empty] | 1以下
| 1,1,2-ﾄﾘｸﾛﾛｴﾀﾝ | mg/L | [10 empty] | 0.006以下
| 1,3-ｼﾞｸﾛﾛﾌﾟﾛﾍﾟﾝ | mg/L | [10 empty] | 0.002以下
| ﾁｳﾗﾑ | mg/L | [10 empty] | 0.006以下
| ｼﾏｼﾞﾝ | mg/L | [10 empty] | 0.003以下
| ﾁｵﾍﾞﾝｶﾙﾌﾞ | mg/L | [10 empty] | 0.02以下
| ﾍﾞﾝｾﾞﾝ | mg/L | [10 empty] | 0.01以下
| ｾﾚﾝ | mg/L | [10 empty] | 0.01以下
| クロロエチレン | mg/L | [10 empty] | 0.002以下
| 1,4-ジオキサン | mg/L | [10 empty] | 0.05以下
その他 | 硝酸性窒素及び亜硝酸性窒素 | mg/L
| アンモニア、アンモニア化合物、亜硝酸化合物及び硝酸化合物 | mg/L
| ふっ素 | mg/L
| ほう素 | mg/L
| 塩化物ｲｵﾝ | mg/L |  | 150 |  | 53 |  |  |  | 12 | 21
| 電気伝導率 | mS/m |  | 115 |  | 59 |  |  |  | 20 | 18
| COD | mg/L
| BOD | mg/L
|  | 単位 | ⑪ | ⑫ | ⑬ | ⑭ | ⑮ | ⑯ | ⑰ | ⑱ | ⑲ | ⑳ | 放流水 基準
|  |  | 新設下流井戸１ | 新設下流井戸２ | 放流水 | 高宕川本流 | 地獄沢 | NSW-№１ | NSW-№２ | NSW-№４ | NSW-№５ | NSW-№６
水位 | 実測水位 | m | － | － | － | － | － | － | － | － | － | －
| 標高水位 | m | － | － | － | － | － | － | － | － | － | －
廃棄物処理法地下水等検査項目 | アルキル水銀 | mg/L | [10 empty] | 検出されないこと
| 総水銀 | mg/L | [10 empty] | 0.005以下
| カドミウム | mg/L | [10 empty] | 0.03以下
| 鉛 | mg/L | [10 empty] | 0.1以下
| 六価クロム | mg/L | [10 empty] | 0.5以下
| 砒素 | mg/L | [10 empty] | 0.1以下
| 全シアン | mg/L | [10 empty] | 1以下
| PCB | mg/L | [10 empty] | 0.003以下
| ﾄﾘｸﾛﾛｴﾁﾚﾝ | mg/L | [10 empty] | 0.1以下
| ﾃﾄﾗｸﾛﾛｴﾁﾚﾝ | mg/L | [10 empty] | 0.1以下
| ｼﾞｸﾛﾛﾒﾀﾝ | mg/L | [10 empty] | 0.2以下
| 四塩化炭素 | mg/L | [10 empty] | 0.02以下
| 1,2-ｼﾞｸﾛﾛｴﾀﾝ | mg/L | [10 empty] | 0.04以下
| 1,1-ｼﾞｸﾛﾛｴﾁﾚﾝ | mg/L | [10 empty] | 1以下
| ｼｽ-1,2-ｼﾞｸﾛﾛｴﾁﾚﾝ | mg/L | [10 empty] | 0.4以下
| 1,1,1-ﾄﾘｸﾛﾛｴﾀﾝ | mg/L | [10 empty] | 3以下
| 1,1,2-ﾄﾘｸﾛﾛｴﾀﾝ | mg/L | [10 empty] | 0.06以下
| 1,3-ｼﾞｸﾛﾛﾌﾟﾛﾍﾟﾝ | mg/L | [10 empty] | 0.02以下
| ﾁｳﾗﾑ | mg/L | [10 empty] | 0.06以下
| ｼﾏｼﾞﾝ | mg/L | [10 empty] | 0.03以下
| ﾁｵﾍﾞﾝｶﾙﾌﾞ | mg/L | [10 empty] | 0.2以下
| ﾍﾞﾝｾﾞﾝ | mg/L | [10 empty] | 0.1以下
| ｾﾚﾝ | mg/L | [10 empty] | 0.1以下
| 1,4-ジオキサン | mg/L | [10 empty] | 0.5以下
その他 | アンモニア、アンモニア化合物、亜硝酸化合物及び硝酸化合物 | mg/L | [10 empty] | 200以下
| ふっ素 | mg/L | [10 empty] | 15以下
| ほう素 | mg/L | [10 empty] | 50以下
| 塩化物ｲｵﾝ | mg/L |  |  | 2800 | 9 | 420
| 電気伝導率 | mS/m |  |  | 981 | 13 | 167
| 窒素含有量 | mg/L | [10 empty] | 120以下
| COD | mg/L | [10 empty] | 90以下
| BOD | mg/L | [10 empty] | 60以下
|  | 単位 | ㉑ | ㉒ | ㉓ | ㉔ | ㉕ | ㉖ | ㉗ | ㉘ | ㉙ | ㉚ | 地下水等 基準
|  |  | NSW-№７ | NSW-№８ | NSW-№12 | NSW-№15 | NSW-№16 | 区域外河川１ | 区域外河川２ | 第1処分場 観測井 | 第1処分場浸出水処理施設流入水 | 井戸揚水混合水
水位 | 実測水位 | m | － | － | － | － | － | － | － | － | － | －
| 標高水位 | m | － | － | － | － | － | － | － | － | － | －
廃棄物処理法地下水等検査項目 | アルキル水銀 | mg/L | [10 empty] | 検出されないこと
| 総水銀 | mg/L | [10 empty] | 0.0005以下
| カドミウム | mg/L | [10 empty] | 0.003以下
| 鉛 | mg/L | [10 empty] | 0.01以下
| 六価クロム | mg/L | [10 empty] | 0.05以下
| 砒素 | mg/L | [10 empty] | 0.01以下
| 全シアン | mg/L | [10 empty] | 検出されないこと
| PCB | mg/L | [10 empty] | 検出されないこと
| ﾄﾘｸﾛﾛｴﾁﾚﾝ | mg/L | [10 empty] | 0.01以下
| ﾃﾄﾗｸﾛﾛｴﾁﾚﾝ | mg/L | [10 empty] | 0.01以下
| ｼﾞｸﾛﾛﾒﾀﾝ | mg/L | [10 empty] | 0.02以下
| 四塩化炭素 | mg/L | [10 empty] | 0.002以下
| 1,2-ｼﾞｸﾛﾛｴﾀﾝ | mg/L | [10 empty] | 0.004以下
| 1,1-ｼﾞｸﾛﾛｴﾁﾚﾝ | mg/L | [10 empty] | 0.1以下
| 1,2-ｼﾞｸﾛﾛｴﾁﾚﾝ | mg/L | [10 empty] | 0.04以下
| 1,1,1-ﾄﾘｸﾛﾛｴﾀﾝ | mg/L | [10 empty] | 1以下
| 1,1,2-ﾄﾘｸﾛﾛｴﾀﾝ | mg/L | [10 empty] | 0.006以下
| 1,3-ｼﾞｸﾛﾛﾌﾟﾛﾍﾟﾝ | mg/L | [10 empty] | 0.002以下
| ﾁｳﾗﾑ | mg/L | [10 empty] | 0.006以下
| ｼﾏｼﾞﾝ | mg/L | [10 empty] | 0.003以下
| ﾁｵﾍﾞﾝｶﾙﾌﾞ | mg/L | [10 empty] | 0.02以下
| ﾍﾞﾝｾﾞﾝ | mg/L | [10 empty] | 0.01以下
| ｾﾚﾝ | mg/L | [10 empty] | 0.01以下
| クロロエチレン | mg/L | [10 empty] | 0.002以下
| 1,4-ジオキサン | mg/L | [10 empty] | 0.05以下
その他 | 硝酸性窒素及び亜硝酸性窒素 | mg/L
| アンモニア、アンモニア化合物、亜硝酸化合物及び硝酸化合物 | mg/L
| ふっ素 | mg/L
| ほう素 | mg/L
| 塩化物ｲｵﾝ | mg/L
| 電気伝導率 | mS/m
| COD | mg/L
| BOD | mg/L
|  | 単位 | ㉛ | ㉜ | ㉝ | ㉞ | 地下水等 基準
|  |  | 赤壁Ａ | 赤壁Ｂ | 赤壁Ｃ | 第3処分場 上流井戸
水位 | 実測水位 | m | － | － | － | -
| 標高水位 | m | － | － | － | -
廃棄物処理法地下水等検査項目 | アルキル水銀 | mg/L |  |  |  |  | 検出されないこと
| 総水銀 | mg/L |  |  |  |  | 0.0005以下
| カドミウム | mg/L |  |  |  |  | 0.003以下
| 鉛 | mg/L |  |  |  |  | 0.01以下
| 六価クロム | mg/L |  |  |  |  | 0.05以下
| 砒素 | mg/L |  |  |  |  | 0.01以下
| 全シアン | mg/L |  |  |  |  | 検出されないこと
| PCB | mg/L |  |  |  |  | 検出されないこと
| ﾄﾘｸﾛﾛｴﾁﾚﾝ | mg/L |  |  |  |  | 0.01以下
| ﾃﾄﾗｸﾛﾛｴﾁﾚﾝ | mg/L |  |  |  |  | 0.01以下
| ｼﾞｸﾛﾛﾒﾀﾝ | mg/L |  |  |  |  | 0.02以下
| 四塩化炭素 | mg/L |  |  |  |  | 0.002以下
| 1,2-ｼﾞｸﾛﾛｴﾀﾝ | mg/L |  |  |  |  | 0.004以下
| 1,1-ｼﾞｸﾛﾛｴﾁﾚﾝ | mg/L |  |  |  |  | 0.1以下
| 1,2-ｼﾞｸﾛﾛｴﾁﾚﾝ | mg/L |  |  |  |  | 0.04以下
| 1,1,1-ﾄﾘｸﾛﾛｴﾀﾝ | mg/L |  |  |  |  | 1以下
| 1,1,2-ﾄﾘｸﾛﾛｴﾀﾝ | mg/L |  |  |  |  | 0.006以下
| 1,3-ｼﾞｸﾛﾛﾌﾟﾛﾍﾟﾝ | mg/L |  |  |  |  | 0.002以下
| ﾁｳﾗﾑ | mg/L |  |  |  |  | 0.006以下
| ｼﾏｼﾞﾝ | mg/L |  |  |  |  | 0.003以下
| ﾁｵﾍﾞﾝｶﾙﾌﾞ | mg/L |  |  |  |  | 0.02以下
| ﾍﾞﾝｾﾞﾝ | mg/L |  |  |  |  | 0.01以下
| ｾﾚﾝ | mg/L |  |  |  |  | 0.01以下
その他 | 硝酸性窒素及び亜硝酸性窒素 | mg/L
| ふっ素 | mg/L
| ほう素 | mg/L
| 塩化物ｲｵﾝ | mg/L
| 電気伝導率 | mS/m
| COD | mg/L
| BOD | mg/L

## R5.1.11
大平興産最終処分場立入水質検査結果（令和5年1月）
（分析者：計量証明機関） | [11 empty] | 令和5年1月11日実施
|  | 単位 | ① | ② | ③ | ④ | ⑤ | ⑥ | ⑦ | ⑧ | ⑨ | ⑩ | 地下水等 基準
|  |  | 上流観測井 | 下流No2観測井 | 下流壁面下溜水 | 下流No4観測井 | 浸出水処理施設流入水 | 第2次堰堤 内部水 | 上段井戸揚水混合水 | 下流河川表流水（合流前） | 下流河川表流水（合流後） | 場外直近の井戸
水位 | 実測水位 | m | － | - | - | - | - | － | － | － | ー | －
| 標高水位 | m | － | - | - | - | - | － | － | － | － | －
廃棄物処理法地下水等検査項目 | アルキル水銀 | mg/L |  | <0.0003 | [8 empty] | 検出されないこと
| 総水銀 | mg/L |  | <0.0003 | [8 empty] | 0.0005以下
| カドミウム | mg/L |  | <0.0003 | [8 empty] | 0.003以下
| 鉛 | mg/L |  | 0.002 | [8 empty] | 0.01以下
| 六価クロム | mg/L |  | <0.005 | [8 empty] | 0.05以下
| 砒素 | mg/L |  | <0.001 | [8 empty] | 0.01以下
| 全シアン | mg/L |  | <0.1 | [8 empty] | 検出されないこと
| PCB | mg/L |  | <0.0005 | [8 empty] | 検出されないこと
| ﾄﾘｸﾛﾛｴﾁﾚﾝ | mg/L |  | <0.001 | [8 empty] | 0.01以下
| ﾃﾄﾗｸﾛﾛｴﾁﾚﾝ | mg/L |  | <0.001 | [8 empty] | 0.01以下
| ｼﾞｸﾛﾛﾒﾀﾝ | mg/L |  | <0.002 | [8 empty] | 0.02以下
| 四塩化炭素 | mg/L |  | <0.0002 | [8 empty] | 0.002以下
| 1,2-ｼﾞｸﾛﾛｴﾀﾝ | mg/L |  | <0.0004 | [8 empty] | 0.004以下
| 1,1-ｼﾞｸﾛﾛｴﾁﾚﾝ | mg/L |  | <0.01 | [8 empty] | 0.1以下
| 1,2-ｼﾞｸﾛﾛｴﾁﾚﾝ | mg/L |  | <0.004 | [8 empty] | 0.04以下
| 1,1,1-ﾄﾘｸﾛﾛｴﾀﾝ | mg/L |  | <0.1 | [8 empty] | 1以下
| 1,1,2-ﾄﾘｸﾛﾛｴﾀﾝ | mg/L |  | <0.0006 | [8 empty] | 0.006以下
| 1,3-ｼﾞｸﾛﾛﾌﾟﾛﾍﾟﾝ | mg/L |  | <0.0002 | [8 empty] | 0.002以下
| ﾁｳﾗﾑ | mg/L |  | <0.0006 | [8 empty] | 0.006以下
| ｼﾏｼﾞﾝ | mg/L |  | <0.0003 | [8 empty] | 0.003以下
| ﾁｵﾍﾞﾝｶﾙﾌﾞ | mg/L |  | <0.002 | [8 empty] | 0.02以下
| ﾍﾞﾝｾﾞﾝ | mg/L |  | <0.001 | [8 empty] | 0.01以下
| ｾﾚﾝ | mg/L |  | <0.001 | [8 empty] | 0.01以下
| クロロエチレン | mg/L |  | <0.0002 | [8 empty] | 0.002以下
| 1,4-ジオキサン | mg/L |  | <0.005 | [8 empty] | 0.05以下
その他 | 硝酸性窒素及び亜硝酸性窒素 | mg/L
| アンモニア、アンモニア化合物、亜硝酸化合物及び硝酸化合物 | mg/L
| ふっ素 | mg/L
| ほう素 | mg/L | <0.1 | 2.2 |  | 0.2
| 塩化物ｲｵﾝ | mg/L | 8 | 270 |  | 51 | 1900 | 490 | 130 | 220 | 430
| 電気伝導率 | mS/m | 32 | 168 |  | 59 | 847 | 373 | 143 | 130 | 175
| COD | mg/L
| BOD | mg/L
|  | 単位 | ⑪ | ⑫ | ⑬ | ⑭ | ⑮ | ⑯ | ⑰ | ⑱ | ⑲ | ⑳ | 放流水 基準
|  |  | 新設下流井戸１ | 新設下流井戸２ | 放流水 | 高宕川本流 | 地獄沢 | NSW-№１ | NSW-№２ | NSW-№４ | NSW-№５ | NSW-№６
水位 | 実測水位 | m | － | － | － | － | － | － | － | － | － | －
| 標高水位 | m | － | － | － | － | － | － | － | － | － | －
廃棄物処理法地下水等検査項目 | アルキル水銀 | mg/L |  |  | <0.0003 | [7 empty] | 検出されないこと
| 総水銀 | mg/L |  |  | <0.0003 | [7 empty] | 0.005以下
| カドミウム | mg/L |  |  | <0.001 | [7 empty] | 0.03以下
| 鉛 | mg/L |  |  | <0.01 | [7 empty] | 0.1以下
| 六価クロム | mg/L |  |  | <0.005 | [7 empty] | 0.5以下
| 砒素 | mg/L |  |  | <0.005 | [7 empty] | 0.1以下
| 全シアン | mg/L |  |  | <0.1 | [7 empty] | 1以下
| PCB | mg/L |  |  | <0.0005 | [7 empty] | 0.003以下
| ﾄﾘｸﾛﾛｴﾁﾚﾝ | mg/L |  |  | <0.01 | [7 empty] | 0.1以下
| ﾃﾄﾗｸﾛﾛｴﾁﾚﾝ | mg/L |  |  | <0.01 | [7 empty] | 0.1以下
| ｼﾞｸﾛﾛﾒﾀﾝ | mg/L |  |  | <0.02 | [7 empty] | 0.2以下
| 四塩化炭素 | mg/L |  |  | <0.002 | [7 empty] | 0.02以下
| 1,2-ｼﾞｸﾛﾛｴﾀﾝ | mg/L |  |  | <0.004 | [7 empty] | 0.04以下
| 1,1-ｼﾞｸﾛﾛｴﾁﾚﾝ | mg/L |  |  | <0.1 | [7 empty] | 1以下
| ｼｽ-1,2-ｼﾞｸﾛﾛｴﾁﾚﾝ | mg/L |  |  | <0.04 | [7 empty] | 0.4以下
| 1,1,1-ﾄﾘｸﾛﾛｴﾀﾝ | mg/L |  |  | <0.3 | [7 empty] | 3以下
| 1,1,2-ﾄﾘｸﾛﾛｴﾀﾝ | mg/L |  |  | <0.006 | [7 empty] | 0.06以下
| 1,3-ｼﾞｸﾛﾛﾌﾟﾛﾍﾟﾝ | mg/L |  |  | <0.002 | [7 empty] | 0.02以下
| ﾁｳﾗﾑ | mg/L |  |  | <0.006 | [7 empty] | 0.06以下
| ｼﾏｼﾞﾝ | mg/L |  |  | <0.003 | [7 empty] | 0.03以下
| ﾁｵﾍﾞﾝｶﾙﾌﾞ | mg/L |  |  | <0.02 | [7 empty] | 0.2以下
| ﾍﾞﾝｾﾞﾝ | mg/L |  |  | <0.01 | [7 empty] | 0.1以下
| ｾﾚﾝ | mg/L |  |  | <0.01 | [7 empty] | 0.1以下
| 1,4-ジオキサン | mg/L |  |  | <0.05 | [7 empty] | 0.5以下
その他 | アンモニア、アンモニア化合物、亜硝酸化合物及び硝酸化合物 | mg/L |  |  | 0.4 | [7 empty] | 200以下
| ふっ素 | mg/L |  |  | 1.4 | [7 empty] | 15以下
| ほう素 | mg/L |  | <0.1 | <0.1 | [7 empty] | 50以下
| 塩化物ｲｵﾝ | mg/L |  | 12 | 3400 | 25 | 3200 | 290 | 160 | 26 | 12 | 320
| 電気伝導率 | mS/m |  | 47 | 1060 | 42 | 1000 | 227 | 145 | 39 | 41 | 234
| 窒素含有量 | mg/L |  |  | 1.4 | [7 empty] | 120以下
| COD | mg/L |  |  | 6 | [7 empty] | 90以下
| BOD | mg/L |  |  | <1 | [7 empty] | 60以下
|  | 単位 | ㉑ | ㉒ | ㉓ | ㉔ | ㉕ | ㉖ | ㉗ | ㉘ | ㉙ | ㉚ | 地下水等 基準
|  |  | NSW-№７ | NSW-№８ | NSW-№12 | NSW-№15 | NSW-№16 | 区域外河川１ | 区域外河川２ | 第1処分場 観測井 | 第1処分場浸出水処理施設流入水 | 井戸揚水混合水
水位 | 実測水位 | m | － | － | － | － | － | － | － | － | － | －
| 標高水位 | m | － | － | － | － | － | － | － | － | － | －
廃棄物処理法地下水等検査項目 | アルキル水銀 | mg/L | [10 empty] | 検出されないこと
| 総水銀 | mg/L | [10 empty] | 0.0005以下
| カドミウム | mg/L | [10 empty] | 0.003以下
| 鉛 | mg/L | [10 empty] | 0.01以下
| 六価クロム | mg/L | [10 empty] | 0.05以下
| 砒素 | mg/L | [10 empty] | 0.01以下
| 全シアン | mg/L | [10 empty] | 検出されないこと
| PCB | mg/L | [10 empty] | 検出されないこと
| ﾄﾘｸﾛﾛｴﾁﾚﾝ | mg/L | [10 empty] | 0.01以下
| ﾃﾄﾗｸﾛﾛｴﾁﾚﾝ | mg/L | [10 empty] | 0.01以下
| ｼﾞｸﾛﾛﾒﾀﾝ | mg/L | [10 empty] | 0.02以下
| 四塩化炭素 | mg/L | [10 empty] | 0.002以下
| 1,2-ｼﾞｸﾛﾛｴﾀﾝ | mg/L | [10 empty] | 0.004以下
| 1,1-ｼﾞｸﾛﾛｴﾁﾚﾝ | mg/L | [10 empty] | 0.1以下
| 1,2-ｼﾞｸﾛﾛｴﾁﾚﾝ | mg/L | [10 empty] | 0.04以下
| 1,1,1-ﾄﾘｸﾛﾛｴﾀﾝ | mg/L | [10 empty] | 1以下
| 1,1,2-ﾄﾘｸﾛﾛｴﾀﾝ | mg/L | [10 empty] | 0.006以下
| 1,3-ｼﾞｸﾛﾛﾌﾟﾛﾍﾟﾝ | mg/L | [10 empty] | 0.002以下
| ﾁｳﾗﾑ | mg/L | [10 empty] | 0.006以下
| ｼﾏｼﾞﾝ | mg/L | [10 empty] | 0.003以下
| ﾁｵﾍﾞﾝｶﾙﾌﾞ | mg/L | [10 empty] | 0.02以下
| ﾍﾞﾝｾﾞﾝ | mg/L | [10 empty] | 0.01以下
| ｾﾚﾝ | mg/L | [10 empty] | 0.01以下
| クロロエチレン | mg/L | [10 empty] | 0.002以下
| 1,4-ジオキサン | mg/L | [10 empty] | 0.05以下
その他 | 硝酸性窒素及び亜硝酸性窒素 | mg/L
| アンモニア、アンモニア化合物、亜硝酸化合物及び硝酸化合物 | mg/L
| ふっ素 | mg/L
| ほう素 | mg/L
| 塩化物ｲｵﾝ | mg/L | 23 | 19 | 59 | 15 | 250 |  |  | 96 | 1100
| 電気伝導率 | mS/m | 55 | 45 | 68 | 62 | 122 |  |  | 105 | 473
| COD | mg/L
| BOD | mg/L
|  | 単位 | ㉛ | ㉜ | ㉝ | ㉞ | 地下水等 基準
|  |  | 赤壁Ａ | 赤壁Ｂ | 赤壁Ｃ | 第3処分場 上流井戸
水位 | 実測水位 | m | － | － | － | -
| 標高水位 | m | － | － | － | -
廃棄物処理法地下水等検査項目 | アルキル水銀 | mg/L |  |  |  |  | 検出されないこと
| 総水銀 | mg/L |  |  |  |  | 0.0005以下
| カドミウム | mg/L |  |  |  |  | 0.003以下
| 鉛 | mg/L |  |  |  |  | 0.01以下
| 六価クロム | mg/L |  |  |  |  | 0.05以下
| 砒素 | mg/L |  |  |  |  | 0.01以下
| 全シアン | mg/L |  |  |  |  | 検出されないこと
| PCB | mg/L |  |  |  |  | 検出されないこと
| ﾄﾘｸﾛﾛｴﾁﾚﾝ | mg/L |  |  |  |  | 0.01以下
| ﾃﾄﾗｸﾛﾛｴﾁﾚﾝ | mg/L |  |  |  |  | 0.01以下
| ｼﾞｸﾛﾛﾒﾀﾝ | mg/L |  |  |  |  | 0.02以下
| 四塩化炭素 | mg/L |  |  |  |  | 0.002以下
| 1,2-ｼﾞｸﾛﾛｴﾀﾝ | mg/L |  |  |  |  | 0.004以下
| 1,1-ｼﾞｸﾛﾛｴﾁﾚﾝ | mg/L |  |  |  |  | 0.1以下
| 1,2-ｼﾞｸﾛﾛｴﾁﾚﾝ | mg/L |  |  |  |  | 0.04以下
| 1,1,1-ﾄﾘｸﾛﾛｴﾀﾝ | mg/L |  |  |  |  | 1以下
| 1,1,2-ﾄﾘｸﾛﾛｴﾀﾝ | mg/L |  |  |  |  | 0.006以下
| 1,3-ｼﾞｸﾛﾛﾌﾟﾛﾍﾟﾝ | mg/L |  |  |  |  | 0.002以下
| ﾁｳﾗﾑ | mg/L |  |  |  |  | 0.006以下
| ｼﾏｼﾞﾝ | mg/L |  |  |  |  | 0.003以下
| ﾁｵﾍﾞﾝｶﾙﾌﾞ | mg/L |  |  |  |  | 0.02以下
| ﾍﾞﾝｾﾞﾝ | mg/L |  |  |  |  | 0.01以下
| ｾﾚﾝ | mg/L |  |  |  |  | 0.01以下
その他 | 硝酸性窒素及び亜硝酸性窒素 | mg/L
| ふっ素 | mg/L
| ほう素 | mg/L |  | 9.2 |  | <0.1
| 塩化物ｲｵﾝ | mg/L |  | 3200 |  | 7
| 電気伝導率 | mS/m |  | 1040 |  | 31
| COD | mg/L
| BOD | mg/L

## R5.2.7
大平興産最終処分場立入水質検査結果（令和5年2月）
（分析者：計量証明機関） | [11 empty] | 令和5年2月7日実施
|  | 単位 | ① | ② | ③ | ④ | ⑤ | ⑥ | ⑦ | ⑧ | ⑨ | ⑩ | 地下水等 基準
|  |  | 上流観測井 | 下流No2観測井 | 下流壁面下溜水 | 下流No4観測井 | 浸出水処理施設流入水 | 第2次堰堤 内部水 | 上段井戸揚水混合水 | 下流河川表流水（合流前） | 下流河川表流水（合流後） | 場外直近の井戸
水位 | 実測水位 | m | － | - | - | - | - | － | － | － | ー | －
| 標高水位 | m | － | - | - | - | - | － | － | － | － | －
廃棄物処理法地下水等検査項目 | アルキル水銀 | mg/L | [10 empty] | 検出されないこと
| 総水銀 | mg/L | [10 empty] | 0.0005以下
| カドミウム | mg/L | [10 empty] | 0.003以下
| 鉛 | mg/L | [10 empty] | 0.01以下
| 六価クロム | mg/L | [10 empty] | 0.05以下
| 砒素 | mg/L | [10 empty] | 0.01以下
| 全シアン | mg/L | [10 empty] | 検出されないこと
| PCB | mg/L | [10 empty] | 検出されないこと
| ﾄﾘｸﾛﾛｴﾁﾚﾝ | mg/L | [10 empty] | 0.01以下
| ﾃﾄﾗｸﾛﾛｴﾁﾚﾝ | mg/L | [10 empty] | 0.01以下
| ｼﾞｸﾛﾛﾒﾀﾝ | mg/L | [10 empty] | 0.02以下
| 四塩化炭素 | mg/L | [10 empty] | 0.002以下
| 1,2-ｼﾞｸﾛﾛｴﾀﾝ | mg/L | [10 empty] | 0.004以下
| 1,1-ｼﾞｸﾛﾛｴﾁﾚﾝ | mg/L | [10 empty] | 0.1以下
| 1,2-ｼﾞｸﾛﾛｴﾁﾚﾝ | mg/L | [10 empty] | 0.04以下
| 1,1,1-ﾄﾘｸﾛﾛｴﾀﾝ | mg/L | [10 empty] | 1以下
| 1,1,2-ﾄﾘｸﾛﾛｴﾀﾝ | mg/L | [10 empty] | 0.006以下
| 1,3-ｼﾞｸﾛﾛﾌﾟﾛﾍﾟﾝ | mg/L | [10 empty] | 0.002以下
| ﾁｳﾗﾑ | mg/L | [10 empty] | 0.006以下
| ｼﾏｼﾞﾝ | mg/L | [10 empty] | 0.003以下
| ﾁｵﾍﾞﾝｶﾙﾌﾞ | mg/L | [10 empty] | 0.02以下
| ﾍﾞﾝｾﾞﾝ | mg/L | [10 empty] | 0.01以下
| ｾﾚﾝ | mg/L | [10 empty] | 0.01以下
| クロロエチレン | mg/L | [10 empty] | 0.002以下
| 1,4-ジオキサン | mg/L | [10 empty] | 0.05以下
その他 | 硝酸性窒素及び亜硝酸性窒素 | mg/L
| アンモニア、アンモニア化合物、亜硝酸化合物及び硝酸化合物 | mg/L
| ふっ素 | mg/L
| ほう素 | mg/L
| 塩化物ｲｵﾝ | mg/L |  | 260 |  | 51 |  |  |  | 110 | 580
| 電気伝導率 | mS/m |  | 160 |  | 59 |  |  |  | 79 | 239
| COD | mg/L
| BOD | mg/L
|  | 単位 | ⑪ | ⑫ | ⑬ | ⑭ | ⑮ | ⑯ | ⑰ | ⑱ | ⑲ | ⑳ | 放流水 基準
|  |  | 新設下流井戸１ | 新設下流井戸２ | 放流水 | 高宕川本流 | 地獄沢 | NSW-№１ | NSW-№２ | NSW-№４ | NSW-№５ | NSW-№６
水位 | 実測水位 | m | － | － | － | － | － | － | － | － | － | －
| 標高水位 | m | － | － | － | － | － | － | － | － | － | －
廃棄物処理法地下水等検査項目 | アルキル水銀 | mg/L | [10 empty] | 検出されないこと
| 総水銀 | mg/L | [10 empty] | 0.005以下
| カドミウム | mg/L | [10 empty] | 0.03以下
| 鉛 | mg/L | [10 empty] | 0.1以下
| 六価クロム | mg/L | [10 empty] | 0.5以下
| 砒素 | mg/L | [10 empty] | 0.1以下
| 全シアン | mg/L | [10 empty] | 1以下
| PCB | mg/L | [10 empty] | 0.003以下
| ﾄﾘｸﾛﾛｴﾁﾚﾝ | mg/L | [10 empty] | 0.1以下
| ﾃﾄﾗｸﾛﾛｴﾁﾚﾝ | mg/L | [10 empty] | 0.1以下
| ｼﾞｸﾛﾛﾒﾀﾝ | mg/L | [10 empty] | 0.2以下
| 四塩化炭素 | mg/L | [10 empty] | 0.02以下
| 1,2-ｼﾞｸﾛﾛｴﾀﾝ | mg/L | [10 empty] | 0.04以下
| 1,1-ｼﾞｸﾛﾛｴﾁﾚﾝ | mg/L | [10 empty] | 1以下
| ｼｽ-1,2-ｼﾞｸﾛﾛｴﾁﾚﾝ | mg/L | [10 empty] | 0.4以下
| 1,1,1-ﾄﾘｸﾛﾛｴﾀﾝ | mg/L | [10 empty] | 3以下
| 1,1,2-ﾄﾘｸﾛﾛｴﾀﾝ | mg/L | [10 empty] | 0.06以下
| 1,3-ｼﾞｸﾛﾛﾌﾟﾛﾍﾟﾝ | mg/L | [10 empty] | 0.02以下
| ﾁｳﾗﾑ | mg/L | [10 empty] | 0.06以下
| ｼﾏｼﾞﾝ | mg/L | [10 empty] | 0.03以下
| ﾁｵﾍﾞﾝｶﾙﾌﾞ | mg/L | [10 empty] | 0.2以下
| ﾍﾞﾝｾﾞﾝ | mg/L | [10 empty] | 0.1以下
| ｾﾚﾝ | mg/L | [10 empty] | 0.1以下
| 1,4-ジオキサン | mg/L | [10 empty] | 0.5以下
その他 | アンモニア、アンモニア化合物、亜硝酸化合物及び硝酸化合物 | mg/L | [10 empty] | 200以下
| ふっ素 | mg/L | [10 empty] | 15以下
| ほう素 | mg/L | [10 empty] | 50以下
| 塩化物ｲｵﾝ | mg/L |  | 11 | 3300 | 22 | 2900
| 電気伝導率 | mS/m |  | 48 | 1080 | 42 | 1030
| 窒素含有量 | mg/L | [10 empty] | 120以下
| COD | mg/L | [10 empty] | 90以下
| BOD | mg/L | [10 empty] | 60以下
|  | 単位 | ㉑ | ㉒ | ㉓ | ㉔ | ㉕ | ㉖ | ㉗ | ㉘ | ㉙ | ㉚ | 地下水等 基準
|  |  | NSW-№７ | NSW-№８ | NSW-№12 | NSW-№15 | NSW-№16 | 区域外河川１ | 区域外河川２ | 第1処分場 観測井 | 第1処分場浸出水処理施設流入水 | 井戸揚水混合水
水位 | 実測水位 | m | － | － | － | － | － | － | － | － | － | －
| 標高水位 | m | － | － | － | － | － | － | － | － | － | －
廃棄物処理法地下水等検査項目 | アルキル水銀 | mg/L | [10 empty] | 検出されないこと
| 総水銀 | mg/L | [10 empty] | 0.0005以下
| カドミウム | mg/L | [10 empty] | 0.003以下
| 鉛 | mg/L | [10 empty] | 0.01以下
| 六価クロム | mg/L | [10 empty] | 0.05以下
| 砒素 | mg/L | [10 empty] | 0.01以下
| 全シアン | mg/L | [10 empty] | 検出されないこと
| PCB | mg/L | [10 empty] | 検出されないこと
| ﾄﾘｸﾛﾛｴﾁﾚﾝ | mg/L | [10 empty] | 0.01以下
| ﾃﾄﾗｸﾛﾛｴﾁﾚﾝ | mg/L | [10 empty] | 0.01以下
| ｼﾞｸﾛﾛﾒﾀﾝ | mg/L | [10 empty] | 0.02以下
| 四塩化炭素 | mg/L | [10 empty] | 0.002以下
| 1,2-ｼﾞｸﾛﾛｴﾀﾝ | mg/L | [10 empty] | 0.004以下
| 1,1-ｼﾞｸﾛﾛｴﾁﾚﾝ | mg/L | [10 empty] | 0.1以下
| 1,2-ｼﾞｸﾛﾛｴﾁﾚﾝ | mg/L | [10 empty] | 0.04以下
| 1,1,1-ﾄﾘｸﾛﾛｴﾀﾝ | mg/L | [10 empty] | 1以下
| 1,1,2-ﾄﾘｸﾛﾛｴﾀﾝ | mg/L | [10 empty] | 0.006以下
| 1,3-ｼﾞｸﾛﾛﾌﾟﾛﾍﾟﾝ | mg/L | [10 empty] | 0.002以下
| ﾁｳﾗﾑ | mg/L | [10 empty] | 0.006以下
| ｼﾏｼﾞﾝ | mg/L | [10 empty] | 0.003以下
| ﾁｵﾍﾞﾝｶﾙﾌﾞ | mg/L | [10 empty] | 0.02以下
| ﾍﾞﾝｾﾞﾝ | mg/L | [10 empty] | 0.01以下
| ｾﾚﾝ | mg/L | [10 empty] | 0.01以下
| クロロエチレン | mg/L | [10 empty] | 0.002以下
| 1,4-ジオキサン | mg/L | [10 empty] | 0.05以下
その他 | 硝酸性窒素及び亜硝酸性窒素 | mg/L
| アンモニア、アンモニア化合物、亜硝酸化合物及び硝酸化合物 | mg/L
| ふっ素 | mg/L
| ほう素 | mg/L
| 塩化物ｲｵﾝ | mg/L
| 電気伝導率 | mS/m
| COD | mg/L
| BOD | mg/L
|  | 単位 | ㉛ | ㉜ | ㉝ | ㉞ | 地下水等 基準
|  |  | 赤壁Ａ | 赤壁Ｂ | 赤壁Ｃ | 第3処分場 上流井戸
水位 | 実測水位 | m | － | － | － | -
| 標高水位 | m | － | － | － | -
廃棄物処理法地下水等検査項目 | アルキル水銀 | mg/L |  |  |  |  | 検出されないこと
| 総水銀 | mg/L |  |  |  |  | 0.0005以下
| カドミウム | mg/L |  |  |  |  | 0.003以下
| 鉛 | mg/L |  |  |  |  | 0.01以下
| 六価クロム | mg/L |  |  |  |  | 0.05以下
| 砒素 | mg/L |  |  |  |  | 0.01以下
| 全シアン | mg/L |  |  |  |  | 検出されないこと
| PCB | mg/L |  |  |  |  | 検出されないこと
| ﾄﾘｸﾛﾛｴﾁﾚﾝ | mg/L |  |  |  |  | 0.01以下
| ﾃﾄﾗｸﾛﾛｴﾁﾚﾝ | mg/L |  |  |  |  | 0.01以下
| ｼﾞｸﾛﾛﾒﾀﾝ | mg/L |  |  |  |  | 0.02以下
| 四塩化炭素 | mg/L |  |  |  |  | 0.002以下
| 1,2-ｼﾞｸﾛﾛｴﾀﾝ | mg/L |  |  |  |  | 0.004以下
| 1,1-ｼﾞｸﾛﾛｴﾁﾚﾝ | mg/L |  |  |  |  | 0.1以下
| 1,2-ｼﾞｸﾛﾛｴﾁﾚﾝ | mg/L |  |  |  |  | 0.04以下
| 1,1,1-ﾄﾘｸﾛﾛｴﾀﾝ | mg/L |  |  |  |  | 1以下
| 1,1,2-ﾄﾘｸﾛﾛｴﾀﾝ | mg/L |  |  |  |  | 0.006以下
| 1,3-ｼﾞｸﾛﾛﾌﾟﾛﾍﾟﾝ | mg/L |  |  |  |  | 0.002以下
| ﾁｳﾗﾑ | mg/L |  |  |  |  | 0.006以下
| ｼﾏｼﾞﾝ | mg/L |  |  |  |  | 0.003以下
| ﾁｵﾍﾞﾝｶﾙﾌﾞ | mg/L |  |  |  |  | 0.02以下
| ﾍﾞﾝｾﾞﾝ | mg/L |  |  |  |  | 0.01以下
| ｾﾚﾝ | mg/L |  |  |  |  | 0.01以下
その他 | 硝酸性窒素及び亜硝酸性窒素 | mg/L
| ふっ素 | mg/L
| ほう素 | mg/L
| 塩化物ｲｵﾝ | mg/L
| 電気伝導率 | mS/m
| COD | mg/L
| BOD | mg/L

## R5.3.8
大平興産最終処分場立入水質検査結果（令和5年3月）
（分析者：計量証明機関） | [11 empty] | 令和5年3月8日実施
|  | 単位 | ① | ② | ③ | ④ | ⑤ | ⑥ | ⑦ | ⑧ | ⑨ | ⑩ | 地下水等 基準
|  |  | 上流観測井 | 下流No2観測井 | 下流壁面下溜水 | 下流No4観測井 | 浸出水処理施設流入水 | 第2次堰堤 内部水 | 上段井戸揚水混合水 | 下流河川表流水（合流前） | 下流河川表流水（合流後） | 場外直近の井戸
水位 | 実測水位 | m | － | - | - | - | - | － | － | － | ー | －
| 標高水位 | m | － | - | - | - | - | － | － | － | － | －
廃棄物処理法地下水等検査項目 | アルキル水銀 | mg/L | [10 empty] | 検出されないこと
| 総水銀 | mg/L | [10 empty] | 0.0005以下
| カドミウム | mg/L | [10 empty] | 0.003以下
| 鉛 | mg/L | [10 empty] | 0.01以下
| 六価クロム | mg/L | [10 empty] | 0.05以下
| 砒素 | mg/L | [10 empty] | 0.01以下
| 全シアン | mg/L | [10 empty] | 検出されないこと
| PCB | mg/L | [10 empty] | 検出されないこと
| ﾄﾘｸﾛﾛｴﾁﾚﾝ | mg/L | [10 empty] | 0.01以下
| ﾃﾄﾗｸﾛﾛｴﾁﾚﾝ | mg/L | [10 empty] | 0.01以下
| ｼﾞｸﾛﾛﾒﾀﾝ | mg/L | [10 empty] | 0.02以下
| 四塩化炭素 | mg/L | [10 empty] | 0.002以下
| 1,2-ｼﾞｸﾛﾛｴﾀﾝ | mg/L | [10 empty] | 0.004以下
| 1,1-ｼﾞｸﾛﾛｴﾁﾚﾝ | mg/L | [10 empty] | 0.1以下
| 1,2-ｼﾞｸﾛﾛｴﾁﾚﾝ | mg/L | [10 empty] | 0.04以下
| 1,1,1-ﾄﾘｸﾛﾛｴﾀﾝ | mg/L | [10 empty] | 1以下
| 1,1,2-ﾄﾘｸﾛﾛｴﾀﾝ | mg/L | [10 empty] | 0.006以下
| 1,3-ｼﾞｸﾛﾛﾌﾟﾛﾍﾟﾝ | mg/L | [10 empty] | 0.002以下
| ﾁｳﾗﾑ | mg/L | [10 empty] | 0.006以下
| ｼﾏｼﾞﾝ | mg/L | [10 empty] | 0.003以下
| ﾁｵﾍﾞﾝｶﾙﾌﾞ | mg/L | [10 empty] | 0.02以下
| ﾍﾞﾝｾﾞﾝ | mg/L | [10 empty] | 0.01以下
| ｾﾚﾝ | mg/L | [10 empty] | 0.01以下
| クロロエチレン | mg/L | [10 empty] | 0.002以下
| 1,4-ジオキサン | mg/L | [10 empty] | 0.05以下
その他 | 硝酸性窒素及び亜硝酸性窒素 | mg/L
| アンモニア、アンモニア化合物、亜硝酸化合物及び硝酸化合物 | mg/L
| ふっ素 | mg/L
| ほう素 | mg/L
| 塩化物ｲｵﾝ | mg/L |  | 260 |  | 54 |  |  |  | 54 | 560
| 電気伝導率 | mS/m |  | 164 |  | 61 |  |  |  | 60 | 231
| COD | mg/L
| BOD | mg/L
|  | 単位 | ⑪ | ⑫ | ⑬ | ⑭ | ⑮ | ⑯ | ⑰ | ⑱ | ⑲ | ⑳ | 放流水 基準
|  |  | 新設下流井戸１ | 新設下流井戸２ | 放流水 | 高宕川本流 | 地獄沢 | NSW-№１ | NSW-№２ | NSW-№４ | NSW-№５ | NSW-№６
水位 | 実測水位 | m | － | － | － | － | － | － | － | － | － | －
| 標高水位 | m | － | － | － | － | － | － | － | － | － | －
廃棄物処理法地下水等検査項目 | アルキル水銀 | mg/L | [10 empty] | 検出されないこと
| 総水銀 | mg/L | [10 empty] | 0.005以下
| カドミウム | mg/L | [10 empty] | 0.03以下
| 鉛 | mg/L | [10 empty] | 0.1以下
| 六価クロム | mg/L | [10 empty] | 0.5以下
| 砒素 | mg/L | [10 empty] | 0.1以下
| 全シアン | mg/L | [10 empty] | 1以下
| PCB | mg/L | [10 empty] | 0.003以下
| ﾄﾘｸﾛﾛｴﾁﾚﾝ | mg/L | [10 empty] | 0.1以下
| ﾃﾄﾗｸﾛﾛｴﾁﾚﾝ | mg/L | [10 empty] | 0.1以下
| ｼﾞｸﾛﾛﾒﾀﾝ | mg/L | [10 empty] | 0.2以下
| 四塩化炭素 | mg/L | [10 empty] | 0.02以下
| 1,2-ｼﾞｸﾛﾛｴﾀﾝ | mg/L | [10 empty] | 0.04以下
| 1,1-ｼﾞｸﾛﾛｴﾁﾚﾝ | mg/L | [10 empty] | 1以下
| ｼｽ-1,2-ｼﾞｸﾛﾛｴﾁﾚﾝ | mg/L | [10 empty] | 0.4以下
| 1,1,1-ﾄﾘｸﾛﾛｴﾀﾝ | mg/L | [10 empty] | 3以下
| 1,1,2-ﾄﾘｸﾛﾛｴﾀﾝ | mg/L | [10 empty] | 0.06以下
| 1,3-ｼﾞｸﾛﾛﾌﾟﾛﾍﾟﾝ | mg/L | [10 empty] | 0.02以下
| ﾁｳﾗﾑ | mg/L | [10 empty] | 0.06以下
| ｼﾏｼﾞﾝ | mg/L | [10 empty] | 0.03以下
| ﾁｵﾍﾞﾝｶﾙﾌﾞ | mg/L | [10 empty] | 0.2以下
| ﾍﾞﾝｾﾞﾝ | mg/L | [10 empty] | 0.1以下
| ｾﾚﾝ | mg/L | [10 empty] | 0.1以下
| 1,4-ジオキサン | mg/L | [10 empty] | 0.5以下
その他 | アンモニア、アンモニア化合物、亜硝酸化合物及び硝酸化合物 | mg/L | [10 empty] | 200以下
| ふっ素 | mg/L | [10 empty] | 15以下
| ほう素 | mg/L | [10 empty] | 50以下
| 塩化物ｲｵﾝ | mg/L | 10 | 11 | 3100 | 24 | 2800
| 電気伝導率 | mS/m | 47 | 47 | 1070 | 42 | 971
| 窒素含有量 | mg/L | [10 empty] | 120以下
| COD | mg/L | [10 empty] | 90以下
| BOD | mg/L | [10 empty] | 60以下
|  | 単位 | ㉑ | ㉒ | ㉓ | ㉔ | ㉕ | ㉖ | ㉗ | ㉘ | ㉙ | ㉚ | 地下水等 基準
|  |  | NSW-№７ | NSW-№８ | NSW-№12 | NSW-№15 | NSW-№16 | 区域外河川１ | 区域外河川２ | 第1処分場 観測井 | 第1処分場浸出水処理施設流入水 | 井戸揚水混合水
水位 | 実測水位 | m | － | － | － | － | － | － | － | － | － | －
| 標高水位 | m | － | － | － | － | － | － | － | － | － | －
廃棄物処理法地下水等検査項目 | アルキル水銀 | mg/L | [10 empty] | 検出されないこと
| 総水銀 | mg/L | [10 empty] | 0.0005以下
| カドミウム | mg/L | [10 empty] | 0.003以下
| 鉛 | mg/L | [10 empty] | 0.01以下
| 六価クロム | mg/L | [10 empty] | 0.05以下
| 砒素 | mg/L | [10 empty] | 0.01以下
| 全シアン | mg/L | [10 empty] | 検出されないこと
| PCB | mg/L | [10 empty] | 検出されないこと
| ﾄﾘｸﾛﾛｴﾁﾚﾝ | mg/L | [10 empty] | 0.01以下
| ﾃﾄﾗｸﾛﾛｴﾁﾚﾝ | mg/L | [10 empty] | 0.01以下
| ｼﾞｸﾛﾛﾒﾀﾝ | mg/L | [10 empty] | 0.02以下
| 四塩化炭素 | mg/L | [10 empty] | 0.002以下
| 1,2-ｼﾞｸﾛﾛｴﾀﾝ | mg/L | [10 empty] | 0.004以下
| 1,1-ｼﾞｸﾛﾛｴﾁﾚﾝ | mg/L | [10 empty] | 0.1以下
| 1,2-ｼﾞｸﾛﾛｴﾁﾚﾝ | mg/L | [10 empty] | 0.04以下
| 1,1,1-ﾄﾘｸﾛﾛｴﾀﾝ | mg/L | [10 empty] | 1以下
| 1,1,2-ﾄﾘｸﾛﾛｴﾀﾝ | mg/L | [10 empty] | 0.006以下
| 1,3-ｼﾞｸﾛﾛﾌﾟﾛﾍﾟﾝ | mg/L | [10 empty] | 0.002以下
| ﾁｳﾗﾑ | mg/L | [10 empty] | 0.006以下
| ｼﾏｼﾞﾝ | mg/L | [10 empty] | 0.003以下
| ﾁｵﾍﾞﾝｶﾙﾌﾞ | mg/L | [10 empty] | 0.02以下
| ﾍﾞﾝｾﾞﾝ | mg/L | [10 empty] | 0.01以下
| ｾﾚﾝ | mg/L | [10 empty] | 0.01以下
| クロロエチレン | mg/L | [10 empty] | 0.002以下
| 1,4-ジオキサン | mg/L | [10 empty] | 0.05以下
その他 | 硝酸性窒素及び亜硝酸性窒素 | mg/L
| アンモニア、アンモニア化合物、亜硝酸化合物及び硝酸化合物 | mg/L
| ふっ素 | mg/L
| ほう素 | mg/L
| 塩化物ｲｵﾝ | mg/L
| 電気伝導率 | mS/m
| COD | mg/L
| BOD | mg/L
|  | 単位 | ㉛ | ㉜ | ㉝ | ㉞ | 地下水等 基準
|  |  | 赤壁Ａ | 赤壁Ｂ | 赤壁Ｃ | 第3処分場 上流井戸
水位 | 実測水位 | m | － | － | － | -
| 標高水位 | m | － | － | － | -
廃棄物処理法地下水等検査項目 | アルキル水銀 | mg/L |  |  |  |  | 検出されないこと
| 総水銀 | mg/L |  |  |  |  | 0.0005以下
| カドミウム | mg/L |  |  |  |  | 0.003以下
| 鉛 | mg/L |  |  |  |  | 0.01以下
| 六価クロム | mg/L |  |  |  |  | 0.05以下
| 砒素 | mg/L |  |  |  |  | 0.01以下
| 全シアン | mg/L |  |  |  |  | 検出されないこと
| PCB | mg/L |  |  |  |  | 検出されないこと
| ﾄﾘｸﾛﾛｴﾁﾚﾝ | mg/L |  |  |  |  | 0.01以下
| ﾃﾄﾗｸﾛﾛｴﾁﾚﾝ | mg/L |  |  |  |  | 0.01以下
| ｼﾞｸﾛﾛﾒﾀﾝ | mg/L |  |  |  |  | 0.02以下
| 四塩化炭素 | mg/L |  |  |  |  | 0.002以下
| 1,2-ｼﾞｸﾛﾛｴﾀﾝ | mg/L |  |  |  |  | 0.004以下
| 1,1-ｼﾞｸﾛﾛｴﾁﾚﾝ | mg/L |  |  |  |  | 0.1以下
| 1,2-ｼﾞｸﾛﾛｴﾁﾚﾝ | mg/L |  |  |  |  | 0.04以下
| 1,1,1-ﾄﾘｸﾛﾛｴﾀﾝ | mg/L |  |  |  |  | 1以下
| 1,1,2-ﾄﾘｸﾛﾛｴﾀﾝ | mg/L |  |  |  |  | 0.006以下
| 1,3-ｼﾞｸﾛﾛﾌﾟﾛﾍﾟﾝ | mg/L |  |  |  |  | 0.002以下
| ﾁｳﾗﾑ | mg/L |  |  |  |  | 0.006以下
| ｼﾏｼﾞﾝ | mg/L |  |  |  |  | 0.003以下
| ﾁｵﾍﾞﾝｶﾙﾌﾞ | mg/L |  |  |  |  | 0.02以下
| ﾍﾞﾝｾﾞﾝ | mg/L |  |  |  |  | 0.01以下
| ｾﾚﾝ | mg/L |  |  |  |  | 0.01以下
その他 | 硝酸性窒素及び亜硝酸性窒素 | mg/L
| ふっ素 | mg/L
| ほう素 | mg/L
| 塩化物ｲｵﾝ | mg/L
| 電気伝導率 | mS/m
| COD | mg/L
| BOD | mg/L

## R5.4.27
大平興産最終処分場立入水質検査結果（令和5年4月）
（分析者：計量証明機関） | [11 empty] | 令和5年4月27日実施
|  | 単位 | ① | ② | ③ | ④ | ⑤ | ⑥ | ⑦ | ⑧ | ⑨ | ⑩ | 地下水等 基準
|  |  | 上流観測井 | 下流No2観測井 | 下流壁面下溜水 | 下流No4観測井 | 浸出水処理施設流入水 | 第2次堰堤 内部水 | 上段井戸揚水混合水 | 下流河川表流水（合流前） | 下流河川表流水（合流後） | 場外直近の井戸
水位 | 実測水位 | m | － | - | - | - | - | － | － | － | ー | －
| 標高水位 | m | － | - | - | - | - | － | － | － | － | －
廃棄物処理法地下水等検査項目 | アルキル水銀 | mg/L | [10 empty] | 検出されないこと
| 総水銀 | mg/L | [10 empty] | 0.0005以下
| カドミウム | mg/L | [10 empty] | 0.003以下
| 鉛 | mg/L | [10 empty] | 0.01以下
| 六価クロム | mg/L | [10 empty] | 0.05以下
| 砒素 | mg/L | [10 empty] | 0.01以下
| 全シアン | mg/L | [10 empty] | 検出されないこと
| PCB | mg/L | [10 empty] | 検出されないこと
| ﾄﾘｸﾛﾛｴﾁﾚﾝ | mg/L | [10 empty] | 0.01以下
| ﾃﾄﾗｸﾛﾛｴﾁﾚﾝ | mg/L | [10 empty] | 0.01以下
| ｼﾞｸﾛﾛﾒﾀﾝ | mg/L | [10 empty] | 0.02以下
| 四塩化炭素 | mg/L | [10 empty] | 0.002以下
| 1,2-ｼﾞｸﾛﾛｴﾀﾝ | mg/L | [10 empty] | 0.004以下
| 1,1-ｼﾞｸﾛﾛｴﾁﾚﾝ | mg/L | [10 empty] | 0.1以下
| 1,2-ｼﾞｸﾛﾛｴﾁﾚﾝ | mg/L | [10 empty] | 0.04以下
| 1,1,1-ﾄﾘｸﾛﾛｴﾀﾝ | mg/L | [10 empty] | 1以下
| 1,1,2-ﾄﾘｸﾛﾛｴﾀﾝ | mg/L | [10 empty] | 0.006以下
| 1,3-ｼﾞｸﾛﾛﾌﾟﾛﾍﾟﾝ | mg/L | [10 empty] | 0.002以下
| ﾁｳﾗﾑ | mg/L | [10 empty] | 0.006以下
| ｼﾏｼﾞﾝ | mg/L | [10 empty] | 0.003以下
| ﾁｵﾍﾞﾝｶﾙﾌﾞ | mg/L | [10 empty] | 0.02以下
| ﾍﾞﾝｾﾞﾝ | mg/L | [10 empty] | 0.01以下
| ｾﾚﾝ | mg/L | [10 empty] | 0.01以下
| クロロエチレン | mg/L | [10 empty] | 0.002以下
| 1,4-ジオキサン | mg/L | [10 empty] | 0.05以下
その他 | 硝酸性窒素及び亜硝酸性窒素 | mg/L
| アンモニア、アンモニア化合物、亜硝酸化合物及び硝酸化合物 | mg/L
| ふっ素 | mg/L
| ほう素 | mg/L
| 塩化物ｲｵﾝ | mg/L |  | 260 |  | 57 |  |  |  | 61 | 370
| 電気伝導率 | mS/m |  | 159 |  | 62 |  |  |  | 61 | 152
| COD | mg/L
| BOD | mg/L
|  | 単位 | ⑪ | ⑫ | ⑬ | ⑭ | ⑮ | ⑯ | ⑰ | ⑱ | ⑲ | ⑳ | 放流水 基準
|  |  | 新設下流井戸１ | 新設下流井戸２ | 放流水 | 高宕川本流 | 地獄沢 | NSW-№１ | NSW-№２ | NSW-№４ | NSW-№５ | NSW-№６
水位 | 実測水位 | m | － | － | － | － | － | － | － | － | － | －
| 標高水位 | m | － | － | － | － | － | － | － | － | － | －
廃棄物処理法地下水等検査項目 | アルキル水銀 | mg/L | [10 empty] | 検出されないこと
| 総水銀 | mg/L | [10 empty] | 0.005以下
| カドミウム | mg/L | [10 empty] | 0.03以下
| 鉛 | mg/L | [10 empty] | 0.1以下
| 六価クロム | mg/L | [10 empty] | 0.5以下
| 砒素 | mg/L | [10 empty] | 0.1以下
| 全シアン | mg/L | [10 empty] | 1以下
| PCB | mg/L | [10 empty] | 0.003以下
| ﾄﾘｸﾛﾛｴﾁﾚﾝ | mg/L | [10 empty] | 0.1以下
| ﾃﾄﾗｸﾛﾛｴﾁﾚﾝ | mg/L | [10 empty] | 0.1以下
| ｼﾞｸﾛﾛﾒﾀﾝ | mg/L | [10 empty] | 0.2以下
| 四塩化炭素 | mg/L | [10 empty] | 0.02以下
| 1,2-ｼﾞｸﾛﾛｴﾀﾝ | mg/L | [10 empty] | 0.04以下
| 1,1-ｼﾞｸﾛﾛｴﾁﾚﾝ | mg/L | [10 empty] | 1以下
| ｼｽ-1,2-ｼﾞｸﾛﾛｴﾁﾚﾝ | mg/L | [10 empty] | 0.4以下
| 1,1,1-ﾄﾘｸﾛﾛｴﾀﾝ | mg/L | [10 empty] | 3以下
| 1,1,2-ﾄﾘｸﾛﾛｴﾀﾝ | mg/L | [10 empty] | 0.06以下
| 1,3-ｼﾞｸﾛﾛﾌﾟﾛﾍﾟﾝ | mg/L | [10 empty] | 0.02以下
| ﾁｳﾗﾑ | mg/L | [10 empty] | 0.06以下
| ｼﾏｼﾞﾝ | mg/L | [10 empty] | 0.03以下
| ﾁｵﾍﾞﾝｶﾙﾌﾞ | mg/L | [10 empty] | 0.2以下
| ﾍﾞﾝｾﾞﾝ | mg/L | [10 empty] | 0.1以下
| ｾﾚﾝ | mg/L | [10 empty] | 0.1以下
| 1,4-ジオキサン | mg/L | [10 empty] | 0.5以下
その他 | アンモニア、アンモニア化合物、亜硝酸化合物及び硝酸化合物 | mg/L | [10 empty] | 200以下
| ふっ素 | mg/L | [10 empty] | 15以下
| ほう素 | mg/L | [10 empty] | 50以下
| 塩化物ｲｵﾝ | mg/L |  | 11 | 3100 | 24 | 2400
| 電気伝導率 | mS/m |  | 47 | 966 | 38 | 764
| 窒素含有量 | mg/L | [10 empty] | 120以下
| COD | mg/L | [10 empty] | 90以下
| BOD | mg/L | [10 empty] | 60以下
|  | 単位 | ㉑ | ㉒ | ㉓ | ㉔ | ㉕ | ㉖ | ㉗ | ㉘ | ㉙ | ㉚ | 地下水等 基準
|  |  | NSW-№７ | NSW-№８ | NSW-№12 | NSW-№15 | NSW-№16 | 区域外河川１ | 区域外河川２ | 第1処分場 観測井 | 第1処分場浸出水処理施設流入水 | 井戸揚水混合水
水位 | 実測水位 | m | － | － | － | － | － | － | － | － | － | －
| 標高水位 | m | － | － | － | － | － | － | － | － | － | －
廃棄物処理法地下水等検査項目 | アルキル水銀 | mg/L | [10 empty] | 検出されないこと
| 総水銀 | mg/L | [10 empty] | 0.0005以下
| カドミウム | mg/L | [10 empty] | 0.003以下
| 鉛 | mg/L | [10 empty] | 0.01以下
| 六価クロム | mg/L | [10 empty] | 0.05以下
| 砒素 | mg/L | [10 empty] | 0.01以下
| 全シアン | mg/L | [10 empty] | 検出されないこと
| PCB | mg/L | [10 empty] | 検出されないこと
| ﾄﾘｸﾛﾛｴﾁﾚﾝ | mg/L | [10 empty] | 0.01以下
| ﾃﾄﾗｸﾛﾛｴﾁﾚﾝ | mg/L | [10 empty] | 0.01以下
| ｼﾞｸﾛﾛﾒﾀﾝ | mg/L | [10 empty] | 0.02以下
| 四塩化炭素 | mg/L | [10 empty] | 0.002以下
| 1,2-ｼﾞｸﾛﾛｴﾀﾝ | mg/L | [10 empty] | 0.004以下
| 1,1-ｼﾞｸﾛﾛｴﾁﾚﾝ | mg/L | [10 empty] | 0.1以下
| 1,2-ｼﾞｸﾛﾛｴﾁﾚﾝ | mg/L | [10 empty] | 0.04以下
| 1,1,1-ﾄﾘｸﾛﾛｴﾀﾝ | mg/L | [10 empty] | 1以下
| 1,1,2-ﾄﾘｸﾛﾛｴﾀﾝ | mg/L | [10 empty] | 0.006以下
| 1,3-ｼﾞｸﾛﾛﾌﾟﾛﾍﾟﾝ | mg/L | [10 empty] | 0.002以下
| ﾁｳﾗﾑ | mg/L | [10 empty] | 0.006以下
| ｼﾏｼﾞﾝ | mg/L | [10 empty] | 0.003以下
| ﾁｵﾍﾞﾝｶﾙﾌﾞ | mg/L | [10 empty] | 0.02以下
| ﾍﾞﾝｾﾞﾝ | mg/L | [10 empty] | 0.01以下
| ｾﾚﾝ | mg/L | [10 empty] | 0.01以下
| クロロエチレン | mg/L | [10 empty] | 0.002以下
| 1,4-ジオキサン | mg/L | [10 empty] | 0.05以下
その他 | 硝酸性窒素及び亜硝酸性窒素 | mg/L
| アンモニア、アンモニア化合物、亜硝酸化合物及び硝酸化合物 | mg/L
| ふっ素 | mg/L
| ほう素 | mg/L
| 塩化物ｲｵﾝ | mg/L
| 電気伝導率 | mS/m
| COD | mg/L
| BOD | mg/L
|  | 単位 | ㉛ | ㉜ | ㉝ | ㉞ | 地下水等 基準
|  |  | 赤壁Ａ | 赤壁Ｂ | 赤壁Ｃ | 第3処分場 上流井戸
水位 | 実測水位 | m | － | － | － | -
| 標高水位 | m | － | － | － | -
廃棄物処理法地下水等検査項目 | アルキル水銀 | mg/L |  |  |  |  | 検出されないこと
| 総水銀 | mg/L |  |  |  |  | 0.0005以下
| カドミウム | mg/L |  |  |  |  | 0.003以下
| 鉛 | mg/L |  |  |  |  | 0.01以下
| 六価クロム | mg/L |  |  |  |  | 0.05以下
| 砒素 | mg/L |  |  |  |  | 0.01以下
| 全シアン | mg/L |  |  |  |  | 検出されないこと
| PCB | mg/L |  |  |  |  | 検出されないこと
| ﾄﾘｸﾛﾛｴﾁﾚﾝ | mg/L |  |  |  |  | 0.01以下
| ﾃﾄﾗｸﾛﾛｴﾁﾚﾝ | mg/L |  |  |  |  | 0.01以下
| ｼﾞｸﾛﾛﾒﾀﾝ | mg/L |  |  |  |  | 0.02以下
| 四塩化炭素 | mg/L |  |  |  |  | 0.002以下
| 1,2-ｼﾞｸﾛﾛｴﾀﾝ | mg/L |  |  |  |  | 0.004以下
| 1,1-ｼﾞｸﾛﾛｴﾁﾚﾝ | mg/L |  |  |  |  | 0.1以下
| 1,2-ｼﾞｸﾛﾛｴﾁﾚﾝ | mg/L |  |  |  |  | 0.04以下
| 1,1,1-ﾄﾘｸﾛﾛｴﾀﾝ | mg/L |  |  |  |  | 1以下
| 1,1,2-ﾄﾘｸﾛﾛｴﾀﾝ | mg/L |  |  |  |  | 0.006以下
| 1,3-ｼﾞｸﾛﾛﾌﾟﾛﾍﾟﾝ | mg/L |  |  |  |  | 0.002以下
| ﾁｳﾗﾑ | mg/L |  |  |  |  | 0.006以下
| ｼﾏｼﾞﾝ | mg/L |  |  |  |  | 0.003以下
| ﾁｵﾍﾞﾝｶﾙﾌﾞ | mg/L |  |  |  |  | 0.02以下
| ﾍﾞﾝｾﾞﾝ | mg/L |  |  |  |  | 0.01以下
| ｾﾚﾝ | mg/L |  |  |  |  | 0.01以下
その他 | 硝酸性窒素及び亜硝酸性窒素 | mg/L
| ふっ素 | mg/L
| ほう素 | mg/L
| 塩化物ｲｵﾝ | mg/L
| 電気伝導率 | mS/m
| COD | mg/L
| BOD | mg/L

## R5.5.18
大平興産最終処分場立入水質検査結果（令和5年5月）
（分析者：計量証明機関） | [11 empty] | 令和5年5月18日実施
|  | 単位 | ① | ② | ③ | ④ | ⑤ | ⑥ | ⑦ | ⑧ | ⑨ | ⑩ | 地下水等 基準
|  |  | 上流観測井 | 下流No2観測井 | 下流壁面下溜水 | 下流No4観測井 | 浸出水処理施設流入水 | 第2次堰堤 内部水 | 上段井戸揚水混合水 | 下流河川表流水（合流前） | 下流河川表流水（合流後） | 場外直近の井戸
水位 | 実測水位 | m | － | - | - | - | - | － | － | － | ー | －
| 標高水位 | m | － | - | - | - | - | － | － | － | － | －
廃棄物処理法地下水等検査項目 | アルキル水銀 | mg/L | [10 empty] | 検出されないこと
| 総水銀 | mg/L | [10 empty] | 0.0005以下
| カドミウム | mg/L | [10 empty] | 0.003以下
| 鉛 | mg/L | [10 empty] | 0.01以下
| 六価クロム | mg/L | [10 empty] | 0.05以下
| 砒素 | mg/L | [10 empty] | 0.01以下
| 全シアン | mg/L | [10 empty] | 検出されないこと
| PCB | mg/L | [10 empty] | 検出されないこと
| ﾄﾘｸﾛﾛｴﾁﾚﾝ | mg/L | [10 empty] | 0.01以下
| ﾃﾄﾗｸﾛﾛｴﾁﾚﾝ | mg/L | [10 empty] | 0.01以下
| ｼﾞｸﾛﾛﾒﾀﾝ | mg/L | [10 empty] | 0.02以下
| 四塩化炭素 | mg/L | [10 empty] | 0.002以下
| 1,2-ｼﾞｸﾛﾛｴﾀﾝ | mg/L | [10 empty] | 0.004以下
| 1,1-ｼﾞｸﾛﾛｴﾁﾚﾝ | mg/L | [10 empty] | 0.1以下
| 1,2-ｼﾞｸﾛﾛｴﾁﾚﾝ | mg/L | [10 empty] | 0.04以下
| 1,1,1-ﾄﾘｸﾛﾛｴﾀﾝ | mg/L | [10 empty] | 1以下
| 1,1,2-ﾄﾘｸﾛﾛｴﾀﾝ | mg/L | [10 empty] | 0.006以下
| 1,3-ｼﾞｸﾛﾛﾌﾟﾛﾍﾟﾝ | mg/L | [10 empty] | 0.002以下
| ﾁｳﾗﾑ | mg/L | [10 empty] | 0.006以下
| ｼﾏｼﾞﾝ | mg/L | [10 empty] | 0.003以下
| ﾁｵﾍﾞﾝｶﾙﾌﾞ | mg/L | [10 empty] | 0.02以下
| ﾍﾞﾝｾﾞﾝ | mg/L | [10 empty] | 0.01以下
| ｾﾚﾝ | mg/L | [10 empty] | 0.01以下
| クロロエチレン | mg/L | [10 empty] | 0.002以下
| 1,4-ジオキサン | mg/L | [10 empty] | 0.05以下
その他 | 硝酸性窒素及び亜硝酸性窒素 | mg/L
| アンモニア、アンモニア化合物、亜硝酸化合物及び硝酸化合物 | mg/L
| ふっ素 | mg/L
| ほう素 | mg/L
| 塩化物ｲｵﾝ | mg/L |  | 120 |  | 56 |  |  |  | 50 | 180
| 電気伝導率 | mS/m |  | 105 |  | 61 |  |  |  | 57 | 85
| COD | mg/L
| BOD | mg/L
|  | 単位 | ⑪ | ⑫ | ⑬ | ⑭ | ⑮ | ⑯ | ⑰ | ⑱ | ⑲ | ⑳ | 放流水 基準
|  |  | 新設下流井戸１ | 新設下流井戸２ | 放流水 | 高宕川本流 | 地獄沢 | NSW-№１ | NSW-№２ | NSW-№４ | NSW-№５ | NSW-№６
水位 | 実測水位 | m | － | － | － | － | － | － | － | － | － | －
| 標高水位 | m | － | － | － | － | － | － | － | － | － | －
廃棄物処理法地下水等検査項目 | アルキル水銀 | mg/L | [10 empty] | 検出されないこと
| 総水銀 | mg/L | [10 empty] | 0.005以下
| カドミウム | mg/L | [10 empty] | 0.03以下
| 鉛 | mg/L | [10 empty] | 0.1以下
| 六価クロム | mg/L | [10 empty] | 0.5以下
| 砒素 | mg/L | [10 empty] | 0.1以下
| 全シアン | mg/L | [10 empty] | 1以下
| PCB | mg/L | [10 empty] | 0.003以下
| ﾄﾘｸﾛﾛｴﾁﾚﾝ | mg/L | [10 empty] | 0.1以下
| ﾃﾄﾗｸﾛﾛｴﾁﾚﾝ | mg/L | [10 empty] | 0.1以下
| ｼﾞｸﾛﾛﾒﾀﾝ | mg/L | [10 empty] | 0.2以下
| 四塩化炭素 | mg/L | [10 empty] | 0.02以下
| 1,2-ｼﾞｸﾛﾛｴﾀﾝ | mg/L | [10 empty] | 0.04以下
| 1,1-ｼﾞｸﾛﾛｴﾁﾚﾝ | mg/L | [10 empty] | 1以下
| ｼｽ-1,2-ｼﾞｸﾛﾛｴﾁﾚﾝ | mg/L | [10 empty] | 0.4以下
| 1,1,1-ﾄﾘｸﾛﾛｴﾀﾝ | mg/L | [10 empty] | 3以下
| 1,1,2-ﾄﾘｸﾛﾛｴﾀﾝ | mg/L | [10 empty] | 0.06以下
| 1,3-ｼﾞｸﾛﾛﾌﾟﾛﾍﾟﾝ | mg/L | [10 empty] | 0.02以下
| ﾁｳﾗﾑ | mg/L | [10 empty] | 0.06以下
| ｼﾏｼﾞﾝ | mg/L | [10 empty] | 0.03以下
| ﾁｵﾍﾞﾝｶﾙﾌﾞ | mg/L | [10 empty] | 0.2以下
| ﾍﾞﾝｾﾞﾝ | mg/L | [10 empty] | 0.1以下
| ｾﾚﾝ | mg/L | [10 empty] | 0.1以下
| 1,4-ジオキサン | mg/L | [10 empty] | 0.5以下
その他 | アンモニア、アンモニア化合物、亜硝酸化合物及び硝酸化合物 | mg/L | [10 empty] | 200以下
| ふっ素 | mg/L | [10 empty] | 15以下
| ほう素 | mg/L | [10 empty] | 50以下
| 塩化物ｲｵﾝ | mg/L |  | 11 | 3400 | 13 | 2600
| 電気伝導率 | mS/m |  | 47 | 1080 | 28 | 875
| 窒素含有量 | mg/L | [10 empty] | 120以下
| COD | mg/L | [10 empty] | 90以下
| BOD | mg/L | [10 empty] | 60以下
|  | 単位 | ㉑ | ㉒ | ㉓ | ㉔ | ㉕ | ㉖ | ㉗ | ㉘ | ㉙ | ㉚ | 地下水等 基準
|  |  | NSW-№７ | NSW-№８ | NSW-№12 | NSW-№15 | NSW-№16 | 区域外河川１ | 区域外河川２ | 第1処分場 観測井 | 第1処分場浸出水処理施設流入水 | 井戸揚水混合水
水位 | 実測水位 | m | － | － | － | － | － | － | － | － | － | －
| 標高水位 | m | － | － | － | － | － | － | － | － | － | －
廃棄物処理法地下水等検査項目 | アルキル水銀 | mg/L | [10 empty] | 検出されないこと
| 総水銀 | mg/L | [10 empty] | 0.0005以下
| カドミウム | mg/L | [10 empty] | 0.003以下
| 鉛 | mg/L | [10 empty] | 0.01以下
| 六価クロム | mg/L | [10 empty] | 0.05以下
| 砒素 | mg/L | [10 empty] | 0.01以下
| 全シアン | mg/L | [10 empty] | 検出されないこと
| PCB | mg/L | [10 empty] | 検出されないこと
| ﾄﾘｸﾛﾛｴﾁﾚﾝ | mg/L | [10 empty] | 0.01以下
| ﾃﾄﾗｸﾛﾛｴﾁﾚﾝ | mg/L | [10 empty] | 0.01以下
| ｼﾞｸﾛﾛﾒﾀﾝ | mg/L | [10 empty] | 0.02以下
| 四塩化炭素 | mg/L | [10 empty] | 0.002以下
| 1,2-ｼﾞｸﾛﾛｴﾀﾝ | mg/L | [10 empty] | 0.004以下
| 1,1-ｼﾞｸﾛﾛｴﾁﾚﾝ | mg/L | [10 empty] | 0.1以下
| 1,2-ｼﾞｸﾛﾛｴﾁﾚﾝ | mg/L | [10 empty] | 0.04以下
| 1,1,1-ﾄﾘｸﾛﾛｴﾀﾝ | mg/L | [10 empty] | 1以下
| 1,1,2-ﾄﾘｸﾛﾛｴﾀﾝ | mg/L | [10 empty] | 0.006以下
| 1,3-ｼﾞｸﾛﾛﾌﾟﾛﾍﾟﾝ | mg/L | [10 empty] | 0.002以下
| ﾁｳﾗﾑ | mg/L | [10 empty] | 0.006以下
| ｼﾏｼﾞﾝ | mg/L | [10 empty] | 0.003以下
| ﾁｵﾍﾞﾝｶﾙﾌﾞ | mg/L | [10 empty] | 0.02以下
| ﾍﾞﾝｾﾞﾝ | mg/L | [10 empty] | 0.01以下
| ｾﾚﾝ | mg/L | [10 empty] | 0.01以下
| クロロエチレン | mg/L | [10 empty] | 0.002以下
| 1,4-ジオキサン | mg/L | [10 empty] | 0.05以下
その他 | 硝酸性窒素及び亜硝酸性窒素 | mg/L
| アンモニア、アンモニア化合物、亜硝酸化合物及び硝酸化合物 | mg/L
| ふっ素 | mg/L
| ほう素 | mg/L
| 塩化物ｲｵﾝ | mg/L
| 電気伝導率 | mS/m
| COD | mg/L
| BOD | mg/L
|  | 単位 | ㉛ | ㉜ | ㉝ | ㉞ | 地下水等 基準
|  |  | 赤壁Ａ | 赤壁Ｂ | 赤壁Ｃ | 第3処分場 上流井戸
水位 | 実測水位 | m | － | － | － | -
| 標高水位 | m | － | － | － | -
廃棄物処理法地下水等検査項目 | アルキル水銀 | mg/L |  |  |  |  | 検出されないこと
| 総水銀 | mg/L |  |  |  |  | 0.0005以下
| カドミウム | mg/L |  |  |  |  | 0.003以下
| 鉛 | mg/L |  |  |  |  | 0.01以下
| 六価クロム | mg/L |  |  |  |  | 0.05以下
| 砒素 | mg/L |  |  |  |  | 0.01以下
| 全シアン | mg/L |  |  |  |  | 検出されないこと
| PCB | mg/L |  |  |  |  | 検出されないこと
| ﾄﾘｸﾛﾛｴﾁﾚﾝ | mg/L |  |  |  |  | 0.01以下
| ﾃﾄﾗｸﾛﾛｴﾁﾚﾝ | mg/L |  |  |  |  | 0.01以下
| ｼﾞｸﾛﾛﾒﾀﾝ | mg/L |  |  |  |  | 0.02以下
| 四塩化炭素 | mg/L |  |  |  |  | 0.002以下
| 1,2-ｼﾞｸﾛﾛｴﾀﾝ | mg/L |  |  |  |  | 0.004以下
| 1,1-ｼﾞｸﾛﾛｴﾁﾚﾝ | mg/L |  |  |  |  | 0.1以下
| 1,2-ｼﾞｸﾛﾛｴﾁﾚﾝ | mg/L |  |  |  |  | 0.04以下
| 1,1,1-ﾄﾘｸﾛﾛｴﾀﾝ | mg/L |  |  |  |  | 1以下
| 1,1,2-ﾄﾘｸﾛﾛｴﾀﾝ | mg/L |  |  |  |  | 0.006以下
| 1,3-ｼﾞｸﾛﾛﾌﾟﾛﾍﾟﾝ | mg/L |  |  |  |  | 0.002以下
| ﾁｳﾗﾑ | mg/L |  |  |  |  | 0.006以下
| ｼﾏｼﾞﾝ | mg/L |  |  |  |  | 0.003以下
| ﾁｵﾍﾞﾝｶﾙﾌﾞ | mg/L |  |  |  |  | 0.02以下
| ﾍﾞﾝｾﾞﾝ | mg/L |  |  |  |  | 0.01以下
| ｾﾚﾝ | mg/L |  |  |  |  | 0.01以下
その他 | 硝酸性窒素及び亜硝酸性窒素 | mg/L
| ふっ素 | mg/L
| ほう素 | mg/L
| 塩化物ｲｵﾝ | mg/L
| 電気伝導率 | mS/m
| COD | mg/L
| BOD | mg/L

## R5.6.6
大平興産最終処分場立入水質検査結果（令和5年6月）
（分析者：計量証明機関） | [11 empty] | 令和5年6月6日実施
|  | 単位 | ① | ② | ③ | ④ | ⑤ | ⑥ | ⑦ | ⑧ | ⑨ | ⑩ | 地下水等 基準
|  |  | 上流観測井 | 下流No2観測井 | 下流壁面下溜水 | 下流No4観測井 | 浸出水処理施設流入水 | 第2次堰堤 内部水 | 上段井戸揚水混合水 | 下流河川表流水（合流前） | 下流河川表流水（合流後） | 場外直近の井戸
水位 | 実測水位 | m | － | - | - | - | - | － | － | － | ー | －
| 標高水位 | m | － | - | - | - | - | － | － | － | － | －
廃棄物処理法地下水等検査項目 | アルキル水銀 | mg/L | [10 empty] | 検出されないこと
| 総水銀 | mg/L | [10 empty] | 0.0005以下
| カドミウム | mg/L | [10 empty] | 0.003以下
| 鉛 | mg/L | [10 empty] | 0.01以下
| 六価クロム | mg/L | [10 empty] | 0.05以下
| 砒素 | mg/L | [10 empty] | 0.01以下
| 全シアン | mg/L | [10 empty] | 検出されないこと
| PCB | mg/L | [10 empty] | 検出されないこと
| ﾄﾘｸﾛﾛｴﾁﾚﾝ | mg/L | [10 empty] | 0.01以下
| ﾃﾄﾗｸﾛﾛｴﾁﾚﾝ | mg/L | [10 empty] | 0.01以下
| ｼﾞｸﾛﾛﾒﾀﾝ | mg/L | [10 empty] | 0.02以下
| 四塩化炭素 | mg/L | [10 empty] | 0.002以下
| 1,2-ｼﾞｸﾛﾛｴﾀﾝ | mg/L | [10 empty] | 0.004以下
| 1,1-ｼﾞｸﾛﾛｴﾁﾚﾝ | mg/L | [10 empty] | 0.1以下
| 1,2-ｼﾞｸﾛﾛｴﾁﾚﾝ | mg/L | [10 empty] | 0.04以下
| 1,1,1-ﾄﾘｸﾛﾛｴﾀﾝ | mg/L | [10 empty] | 1以下
| 1,1,2-ﾄﾘｸﾛﾛｴﾀﾝ | mg/L | [10 empty] | 0.006以下
| 1,3-ｼﾞｸﾛﾛﾌﾟﾛﾍﾟﾝ | mg/L | [10 empty] | 0.002以下
| ﾁｳﾗﾑ | mg/L | [10 empty] | 0.006以下
| ｼﾏｼﾞﾝ | mg/L | [10 empty] | 0.003以下
| ﾁｵﾍﾞﾝｶﾙﾌﾞ | mg/L | [10 empty] | 0.02以下
| ﾍﾞﾝｾﾞﾝ | mg/L | [10 empty] | 0.01以下
| ｾﾚﾝ | mg/L | [10 empty] | 0.01以下
| クロロエチレン | mg/L | [10 empty] | 0.002以下
| 1,4-ジオキサン | mg/L | [10 empty] | 0.05以下
その他 | 硝酸性窒素及び亜硝酸性窒素 | mg/L
| アンモニア、アンモニア化合物、亜硝酸化合物及び硝酸化合物 | mg/L
| ふっ素 | mg/L
| ほう素 | mg/L | <0.1 | 1.1 |  | 0.2
| 塩化物ｲｵﾝ | mg/L | 8 | 120 |  | 48 |  | 270 | 93 | 29 | 93
| 電気伝導率 | mS/m | 32 | 101 |  | 59 |  | 261 | 126 | 41 | 50
| COD | mg/L
| BOD | mg/L
|  | 単位 | ⑪ | ⑫ | ⑬ | ⑭ | ⑮ | ⑯ | ⑰ | ⑱ | ⑲ | ⑳ | 放流水 基準
|  |  | 新設下流井戸１ | 新設下流井戸２ | 放流水 | 高宕川本流 | 地獄沢 | NSW-№１ | NSW-№２ | NSW-№４ | NSW-№５ | NSW-№６
水位 | 実測水位 | m | － | － | － | － | － | － | － | － | － | －
| 標高水位 | m | － | － | － | － | － | － | － | － | － | －
廃棄物処理法地下水等検査項目 | アルキル水銀 | mg/L | [10 empty] | 検出されないこと
| 総水銀 | mg/L | [10 empty] | 0.005以下
| カドミウム | mg/L | [10 empty] | 0.03以下
| 鉛 | mg/L | [10 empty] | 0.1以下
| 六価クロム | mg/L | [10 empty] | 0.5以下
| 砒素 | mg/L | [10 empty] | 0.1以下
| 全シアン | mg/L | [10 empty] | 1以下
| PCB | mg/L | [10 empty] | 0.003以下
| ﾄﾘｸﾛﾛｴﾁﾚﾝ | mg/L | [10 empty] | 0.1以下
| ﾃﾄﾗｸﾛﾛｴﾁﾚﾝ | mg/L | [10 empty] | 0.1以下
| ｼﾞｸﾛﾛﾒﾀﾝ | mg/L | [10 empty] | 0.2以下
| 四塩化炭素 | mg/L | [10 empty] | 0.02以下
| 1,2-ｼﾞｸﾛﾛｴﾀﾝ | mg/L | [10 empty] | 0.04以下
| 1,1-ｼﾞｸﾛﾛｴﾁﾚﾝ | mg/L | [10 empty] | 1以下
| ｼｽ-1,2-ｼﾞｸﾛﾛｴﾁﾚﾝ | mg/L | [10 empty] | 0.4以下
| 1,1,1-ﾄﾘｸﾛﾛｴﾀﾝ | mg/L | [10 empty] | 3以下
| 1,1,2-ﾄﾘｸﾛﾛｴﾀﾝ | mg/L | [10 empty] | 0.06以下
| 1,3-ｼﾞｸﾛﾛﾌﾟﾛﾍﾟﾝ | mg/L | [10 empty] | 0.02以下
| ﾁｳﾗﾑ | mg/L | [10 empty] | 0.06以下
| ｼﾏｼﾞﾝ | mg/L | [10 empty] | 0.03以下
| ﾁｵﾍﾞﾝｶﾙﾌﾞ | mg/L | [10 empty] | 0.2以下
| ﾍﾞﾝｾﾞﾝ | mg/L | [10 empty] | 0.1以下
| ｾﾚﾝ | mg/L | [10 empty] | 0.1以下
| 1,4-ジオキサン | mg/L | [10 empty] | 0.5以下
その他 | アンモニア、アンモニア化合物、亜硝酸化合物及び硝酸化合物 | mg/L | [10 empty] | 200以下
| ふっ素 | mg/L | [10 empty] | 15以下
| ほう素 | mg/L | <0.1 | <0.1 | 0.1 | [7 empty] | 50以下
| 塩化物ｲｵﾝ | mg/L | 9 | 11 | 3200 | 10 | 2300 | 590 | 150 | 18 | 9 | 420
| 電気伝導率 | mS/m | 47 | 47 | 976 | 21 | 710 | 349 | 152 | 37 | 43 | 289
| 窒素含有量 | mg/L | [10 empty] | 120以下
| COD | mg/L | [10 empty] | 90以下
| BOD | mg/L | [10 empty] | 60以下
|  | 単位 | ㉑ | ㉒ | ㉓ | ㉔ | ㉕ | ㉖ | ㉗ | ㉘ | ㉙ | ㉚ | 地下水等 基準
|  |  | NSW-№７ | NSW-№８ | NSW-№12 | NSW-№15 | NSW-№16 | 区域外河川１ | 区域外河川２ | 第1処分場 観測井 | 第1処分場浸出水処理施設流入水 | 井戸揚水混合水
水位 | 実測水位 | m | － | － | － | － | － | － | － | － | － | －
| 標高水位 | m | － | － | － | － | － | － | － | － | － | －
廃棄物処理法地下水等検査項目 | アルキル水銀 | mg/L | [10 empty] | 検出されないこと
| 総水銀 | mg/L | [10 empty] | 0.0005以下
| カドミウム | mg/L | [10 empty] | 0.003以下
| 鉛 | mg/L | [10 empty] | 0.01以下
| 六価クロム | mg/L | [10 empty] | 0.05以下
| 砒素 | mg/L | [10 empty] | 0.01以下
| 全シアン | mg/L | [10 empty] | 検出されないこと
| PCB | mg/L | [10 empty] | 検出されないこと
| ﾄﾘｸﾛﾛｴﾁﾚﾝ | mg/L | [10 empty] | 0.01以下
| ﾃﾄﾗｸﾛﾛｴﾁﾚﾝ | mg/L | [10 empty] | 0.01以下
| ｼﾞｸﾛﾛﾒﾀﾝ | mg/L | [10 empty] | 0.02以下
| 四塩化炭素 | mg/L | [10 empty] | 0.002以下
| 1,2-ｼﾞｸﾛﾛｴﾀﾝ | mg/L | [10 empty] | 0.004以下
| 1,1-ｼﾞｸﾛﾛｴﾁﾚﾝ | mg/L | [10 empty] | 0.1以下
| 1,2-ｼﾞｸﾛﾛｴﾁﾚﾝ | mg/L | [10 empty] | 0.04以下
| 1,1,1-ﾄﾘｸﾛﾛｴﾀﾝ | mg/L | [10 empty] | 1以下
| 1,1,2-ﾄﾘｸﾛﾛｴﾀﾝ | mg/L | [10 empty] | 0.006以下
| 1,3-ｼﾞｸﾛﾛﾌﾟﾛﾍﾟﾝ | mg/L | [10 empty] | 0.002以下
| ﾁｳﾗﾑ | mg/L | [10 empty] | 0.006以下
| ｼﾏｼﾞﾝ | mg/L | [10 empty] | 0.003以下
| ﾁｵﾍﾞﾝｶﾙﾌﾞ | mg/L | [10 empty] | 0.02以下
| ﾍﾞﾝｾﾞﾝ | mg/L | [10 empty] | 0.01以下
| ｾﾚﾝ | mg/L | [10 empty] | 0.01以下
| クロロエチレン | mg/L | [10 empty] | 0.002以下
| 1,4-ジオキサン | mg/L | [10 empty] | 0.05以下
その他 | 硝酸性窒素及び亜硝酸性窒素 | mg/L
| アンモニア、アンモニア化合物、亜硝酸化合物及び硝酸化合物 | mg/L
| ふっ素 | mg/L
| ほう素 | mg/L
| 塩化物ｲｵﾝ | mg/L | 21 | 20 | 130 | 13 | 200 |  |  | 59 | 720
| 電気伝導率 | mS/m | 62 | 46 | 122 | 64 | 147 |  |  | 88 | 346
| COD | mg/L
| BOD | mg/L
|  | 単位 | ㉛ | ㉜ | ㉝ | ㉞ | 地下水等 基準
|  |  | 赤壁Ａ | 赤壁Ｂ | 赤壁Ｃ | 第3処分場 上流井戸
水位 | 実測水位 | m | － | － | － | -
| 標高水位 | m | － | － | － | -
廃棄物処理法地下水等検査項目 | アルキル水銀 | mg/L |  |  |  |  | 検出されないこと
| 総水銀 | mg/L |  |  |  |  | 0.0005以下
| カドミウム | mg/L |  |  |  |  | 0.003以下
| 鉛 | mg/L |  |  |  |  | 0.01以下
| 六価クロム | mg/L |  |  |  |  | 0.05以下
| 砒素 | mg/L |  |  |  |  | 0.01以下
| 全シアン | mg/L |  |  |  |  | 検出されないこと
| PCB | mg/L |  |  |  |  | 検出されないこと
| ﾄﾘｸﾛﾛｴﾁﾚﾝ | mg/L |  |  |  |  | 0.01以下
| ﾃﾄﾗｸﾛﾛｴﾁﾚﾝ | mg/L |  |  |  |  | 0.01以下
| ｼﾞｸﾛﾛﾒﾀﾝ | mg/L |  |  |  |  | 0.02以下
| 四塩化炭素 | mg/L |  |  |  |  | 0.002以下
| 1,2-ｼﾞｸﾛﾛｴﾀﾝ | mg/L |  |  |  |  | 0.004以下
| 1,1-ｼﾞｸﾛﾛｴﾁﾚﾝ | mg/L |  |  |  |  | 0.1以下
| 1,2-ｼﾞｸﾛﾛｴﾁﾚﾝ | mg/L |  |  |  |  | 0.04以下
| 1,1,1-ﾄﾘｸﾛﾛｴﾀﾝ | mg/L |  |  |  |  | 1以下
| 1,1,2-ﾄﾘｸﾛﾛｴﾀﾝ | mg/L |  |  |  |  | 0.006以下
| 1,3-ｼﾞｸﾛﾛﾌﾟﾛﾍﾟﾝ | mg/L |  |  |  |  | 0.002以下
| ﾁｳﾗﾑ | mg/L |  |  |  |  | 0.006以下
| ｼﾏｼﾞﾝ | mg/L |  |  |  |  | 0.003以下
| ﾁｵﾍﾞﾝｶﾙﾌﾞ | mg/L |  |  |  |  | 0.02以下
| ﾍﾞﾝｾﾞﾝ | mg/L |  |  |  |  | 0.01以下
| ｾﾚﾝ | mg/L |  |  |  |  | 0.01以下
その他 | 硝酸性窒素及び亜硝酸性窒素 | mg/L
| ふっ素 | mg/L
| ほう素 | mg/L |  | 8.7 |  | <0.1
| 塩化物ｲｵﾝ | mg/L |  | 2500 |  | 6
| 電気伝導率 | mS/m |  | 936 |  | 33
| COD | mg/L
| BOD | mg/L

## R5.7.11
大平興産最終処分場立入水質検査結果（令和5年7月）
（分析者：計量証明機関） | [11 empty] | 令和5年7月11日実施
|  | 単位 | ① | ② | ③ | ④ | ⑤ | ⑥ | ⑦ | ⑧ | ⑨ | ⑩ | 地下水等 基準
|  |  | 上流観測井 | 下流No2観測井 | 下流壁面下溜水 | 下流No4観測井 | 浸出水処理施設流入水 | 第2次堰堤 内部水 | 上段井戸揚水混合水 | 下流河川表流水（合流前） | 下流河川表流水（合流後） | 場外直近の井戸
水位 | 実測水位 | m | － | - | - | - | - | － | － | － | ー | －
| 標高水位 | m | － | - | - | - | - | － | － | － | － | －
廃棄物処理法地下水等検査項目 | アルキル水銀 | mg/L | [10 empty] | 検出されないこと
| 総水銀 | mg/L | [10 empty] | 0.0005以下
| カドミウム | mg/L | [10 empty] | 0.003以下
| 鉛 | mg/L | [10 empty] | 0.01以下
| 六価クロム | mg/L | [10 empty] | 0.05以下
| 砒素 | mg/L | [10 empty] | 0.01以下
| 全シアン | mg/L | [10 empty] | 検出されないこと
| PCB | mg/L | [10 empty] | 検出されないこと
| ﾄﾘｸﾛﾛｴﾁﾚﾝ | mg/L | [10 empty] | 0.01以下
| ﾃﾄﾗｸﾛﾛｴﾁﾚﾝ | mg/L | [10 empty] | 0.01以下
| ｼﾞｸﾛﾛﾒﾀﾝ | mg/L | [10 empty] | 0.02以下
| 四塩化炭素 | mg/L | [10 empty] | 0.002以下
| 1,2-ｼﾞｸﾛﾛｴﾀﾝ | mg/L | [10 empty] | 0.004以下
| 1,1-ｼﾞｸﾛﾛｴﾁﾚﾝ | mg/L | [10 empty] | 0.1以下
| 1,2-ｼﾞｸﾛﾛｴﾁﾚﾝ | mg/L | [10 empty] | 0.04以下
| 1,1,1-ﾄﾘｸﾛﾛｴﾀﾝ | mg/L | [10 empty] | 1以下
| 1,1,2-ﾄﾘｸﾛﾛｴﾀﾝ | mg/L | [10 empty] | 0.006以下
| 1,3-ｼﾞｸﾛﾛﾌﾟﾛﾍﾟﾝ | mg/L | [10 empty] | 0.002以下
| ﾁｳﾗﾑ | mg/L | [10 empty] | 0.006以下
| ｼﾏｼﾞﾝ | mg/L | [10 empty] | 0.003以下
| ﾁｵﾍﾞﾝｶﾙﾌﾞ | mg/L | [10 empty] | 0.02以下
| ﾍﾞﾝｾﾞﾝ | mg/L | [10 empty] | 0.01以下
| ｾﾚﾝ | mg/L | [10 empty] | 0.01以下
| クロロエチレン | mg/L | [10 empty] | 0.002以下
| 1,4-ジオキサン | mg/L | [10 empty] | 0.05以下
その他 | 硝酸性窒素及び亜硝酸性窒素 | mg/L
| アンモニア、アンモニア化合物、亜硝酸化合物及び硝酸化合物 | mg/L
| ふっ素 | mg/L
| ほう素 | mg/L
| 塩化物ｲｵﾝ | mg/L |  | 160 |  | 44 |  |  |  | 78 | 200
| 電気伝導率 | mS/m |  | 121 |  | 57 |  |  |  | 74 | 97
| COD | mg/L
| BOD | mg/L
|  | 単位 | ⑪ | ⑫ | ⑬ | ⑭ | ⑮ | ⑯ | ⑰ | ⑱ | ⑲ | ⑳ | 放流水 基準
|  |  | 新設下流井戸１ | 新設下流井戸２ | 放流水 | 高宕川本流 | 地獄沢 | NSW-№１ | NSW-№２ | NSW-№４ | NSW-№５ | NSW-№６
水位 | 実測水位 | m | － | － | － | － | － | － | － | － | － | －
| 標高水位 | m | － | － | － | － | － | － | － | － | － | －
廃棄物処理法地下水等検査項目 | アルキル水銀 | mg/L | [10 empty] | 検出されないこと
| 総水銀 | mg/L | [10 empty] | 0.005以下
| カドミウム | mg/L | [10 empty] | 0.03以下
| 鉛 | mg/L | [10 empty] | 0.1以下
| 六価クロム | mg/L | [10 empty] | 0.5以下
| 砒素 | mg/L | [10 empty] | 0.1以下
| 全シアン | mg/L | [10 empty] | 1以下
| PCB | mg/L | [10 empty] | 0.003以下
| ﾄﾘｸﾛﾛｴﾁﾚﾝ | mg/L | [10 empty] | 0.1以下
| ﾃﾄﾗｸﾛﾛｴﾁﾚﾝ | mg/L | [10 empty] | 0.1以下
| ｼﾞｸﾛﾛﾒﾀﾝ | mg/L | [10 empty] | 0.2以下
| 四塩化炭素 | mg/L | [10 empty] | 0.02以下
| 1,2-ｼﾞｸﾛﾛｴﾀﾝ | mg/L | [10 empty] | 0.04以下
| 1,1-ｼﾞｸﾛﾛｴﾁﾚﾝ | mg/L | [10 empty] | 1以下
| ｼｽ-1,2-ｼﾞｸﾛﾛｴﾁﾚﾝ | mg/L | [10 empty] | 0.4以下
| 1,1,1-ﾄﾘｸﾛﾛｴﾀﾝ | mg/L | [10 empty] | 3以下
| 1,1,2-ﾄﾘｸﾛﾛｴﾀﾝ | mg/L | [10 empty] | 0.06以下
| 1,3-ｼﾞｸﾛﾛﾌﾟﾛﾍﾟﾝ | mg/L | [10 empty] | 0.02以下
| ﾁｳﾗﾑ | mg/L | [10 empty] | 0.06以下
| ｼﾏｼﾞﾝ | mg/L | [10 empty] | 0.03以下
| ﾁｵﾍﾞﾝｶﾙﾌﾞ | mg/L | [10 empty] | 0.2以下
| ﾍﾞﾝｾﾞﾝ | mg/L | [10 empty] | 0.1以下
| ｾﾚﾝ | mg/L | [10 empty] | 0.1以下
| 1,4-ジオキサン | mg/L | [10 empty] | 0.5以下
その他 | アンモニア、アンモニア化合物、亜硝酸化合物及び硝酸化合物 | mg/L | [10 empty] | 200以下
| ふっ素 | mg/L | [10 empty] | 15以下
| ほう素 | mg/L | [10 empty] | 50以下
| 塩化物ｲｵﾝ | mg/L |  | 11 | 3200 | 15 | 1600
| 電気伝導率 | mS/m |  | 48 | 999 | 35 | 539
| 窒素含有量 | mg/L | [10 empty] | 120以下
| COD | mg/L | [10 empty] | 90以下
| BOD | mg/L | [10 empty] | 60以下
|  | 単位 | ㉑ | ㉒ | ㉓ | ㉔ | ㉕ | ㉖ | ㉗ | ㉘ | ㉙ | ㉚ | 地下水等 基準
|  |  | NSW-№７ | NSW-№８ | NSW-№12 | NSW-№15 | NSW-№16 | 区域外河川１ | 区域外河川２ | 第1処分場 観測井 | 第1処分場浸出水処理施設流入水 | 井戸揚水混合水
水位 | 実測水位 | m | － | － | － | － | － | － | － | － | － | －
| 標高水位 | m | － | － | － | － | － | － | － | － | － | －
廃棄物処理法地下水等検査項目 | アルキル水銀 | mg/L | [10 empty] | 検出されないこと
| 総水銀 | mg/L | [10 empty] | 0.0005以下
| カドミウム | mg/L | [10 empty] | 0.003以下
| 鉛 | mg/L | [10 empty] | 0.01以下
| 六価クロム | mg/L | [10 empty] | 0.05以下
| 砒素 | mg/L | [10 empty] | 0.01以下
| 全シアン | mg/L | [10 empty] | 検出されないこと
| PCB | mg/L | [10 empty] | 検出されないこと
| ﾄﾘｸﾛﾛｴﾁﾚﾝ | mg/L | [10 empty] | 0.01以下
| ﾃﾄﾗｸﾛﾛｴﾁﾚﾝ | mg/L | [10 empty] | 0.01以下
| ｼﾞｸﾛﾛﾒﾀﾝ | mg/L | [10 empty] | 0.02以下
| 四塩化炭素 | mg/L | [10 empty] | 0.002以下
| 1,2-ｼﾞｸﾛﾛｴﾀﾝ | mg/L | [10 empty] | 0.004以下
| 1,1-ｼﾞｸﾛﾛｴﾁﾚﾝ | mg/L | [10 empty] | 0.1以下
| 1,2-ｼﾞｸﾛﾛｴﾁﾚﾝ | mg/L | [10 empty] | 0.04以下
| 1,1,1-ﾄﾘｸﾛﾛｴﾀﾝ | mg/L | [10 empty] | 1以下
| 1,1,2-ﾄﾘｸﾛﾛｴﾀﾝ | mg/L | [10 empty] | 0.006以下
| 1,3-ｼﾞｸﾛﾛﾌﾟﾛﾍﾟﾝ | mg/L | [10 empty] | 0.002以下
| ﾁｳﾗﾑ | mg/L | [10 empty] | 0.006以下
| ｼﾏｼﾞﾝ | mg/L | [10 empty] | 0.003以下
| ﾁｵﾍﾞﾝｶﾙﾌﾞ | mg/L | [10 empty] | 0.02以下
| ﾍﾞﾝｾﾞﾝ | mg/L | [10 empty] | 0.01以下
| ｾﾚﾝ | mg/L | [10 empty] | 0.01以下
| クロロエチレン | mg/L | [10 empty] | 0.002以下
| 1,4-ジオキサン | mg/L | [10 empty] | 0.05以下
その他 | 硝酸性窒素及び亜硝酸性窒素 | mg/L
| アンモニア、アンモニア化合物、亜硝酸化合物及び硝酸化合物 | mg/L
| ふっ素 | mg/L
| ほう素 | mg/L
| 塩化物ｲｵﾝ | mg/L
| 電気伝導率 | mS/m
| COD | mg/L
| BOD | mg/L
|  | 単位 | ㉛ | ㉜ | ㉝ | ㉞ | 地下水等 基準
|  |  | 赤壁Ａ | 赤壁Ｂ | 赤壁Ｃ | 第3処分場 上流井戸
水位 | 実測水位 | m | － | － | － | -
| 標高水位 | m | － | － | － | -
廃棄物処理法地下水等検査項目 | アルキル水銀 | mg/L |  |  |  |  | 検出されないこと
| 総水銀 | mg/L |  |  |  |  | 0.0005以下
| カドミウム | mg/L |  |  |  |  | 0.003以下
| 鉛 | mg/L |  |  |  |  | 0.01以下
| 六価クロム | mg/L |  |  |  |  | 0.05以下
| 砒素 | mg/L |  |  |  |  | 0.01以下
| 全シアン | mg/L |  |  |  |  | 検出されないこと
| PCB | mg/L |  |  |  |  | 検出されないこと
| ﾄﾘｸﾛﾛｴﾁﾚﾝ | mg/L |  |  |  |  | 0.01以下
| ﾃﾄﾗｸﾛﾛｴﾁﾚﾝ | mg/L |  |  |  |  | 0.01以下
| ｼﾞｸﾛﾛﾒﾀﾝ | mg/L |  |  |  |  | 0.02以下
| 四塩化炭素 | mg/L |  |  |  |  | 0.002以下
| 1,2-ｼﾞｸﾛﾛｴﾀﾝ | mg/L |  |  |  |  | 0.004以下
| 1,1-ｼﾞｸﾛﾛｴﾁﾚﾝ | mg/L |  |  |  |  | 0.1以下
| 1,2-ｼﾞｸﾛﾛｴﾁﾚﾝ | mg/L |  |  |  |  | 0.04以下
| 1,1,1-ﾄﾘｸﾛﾛｴﾀﾝ | mg/L |  |  |  |  | 1以下
| 1,1,2-ﾄﾘｸﾛﾛｴﾀﾝ | mg/L |  |  |  |  | 0.006以下
| 1,3-ｼﾞｸﾛﾛﾌﾟﾛﾍﾟﾝ | mg/L |  |  |  |  | 0.002以下
| ﾁｳﾗﾑ | mg/L |  |  |  |  | 0.006以下
| ｼﾏｼﾞﾝ | mg/L |  |  |  |  | 0.003以下
| ﾁｵﾍﾞﾝｶﾙﾌﾞ | mg/L |  |  |  |  | 0.02以下
| ﾍﾞﾝｾﾞﾝ | mg/L |  |  |  |  | 0.01以下
| ｾﾚﾝ | mg/L |  |  |  |  | 0.01以下
その他 | 硝酸性窒素及び亜硝酸性窒素 | mg/L
| ふっ素 | mg/L
| ほう素 | mg/L
| 塩化物ｲｵﾝ | mg/L
| 電気伝導率 | mS/m
| COD | mg/L
| BOD | mg/L

## R5.8.23
大平興産最終処分場立入水質検査結果（令和5年8月） | [11 empty] | 令和5年8月23日実施
（分析者：計量証明機関） | [10 empty] | (⑧⑨⑬⑭⑮は令和5年8月22日実施)
|  | 単位 | ① | ② | ③ | ④ | ⑤ | ⑥ | ⑦ | ⑧ | ⑨ | ⑩ | 地下水等 基準
|  |  | 上流観測井 | 下流No2観測井 | 下流壁面下溜水 | 下流No4観測井 | 浸出水処理施設流入水 | 第2次堰堤 内部水 | 上段井戸揚水混合水 | 下流河川表流水（合流前） | 下流河川表流水（合流後） | 場外直近の井戸
水位 | 実測水位 | m | － | - | - | - | - | － | － | － | ー | －
| 標高水位 | m | － | - | - | - | - | － | － | － | － | －
廃棄物処理法地下水等検査項目 | アルキル水銀 | mg/L | 不検出 | 不検出 |  | 不検出 | [6 empty] | 検出されないこと
| 総水銀 | mg/L | <0.0003 | <0.0003 |  | <0.0003 | [6 empty] | 0.0005以下
| カドミウム | mg/L | <0.0003 | <0.0003 |  | <0.0003 | [6 empty] | 0.003以下
| 鉛 | mg/L | 0.014 | <0.001 |  | <0.001 | [6 empty] | 0.01以下
| 六価クロム | mg/L | <0.005 | <0.005 |  | <0.005 | [6 empty] | 0.05以下
| 砒素 | mg/L | 0.008 | <0.001 |  | <0.001 | [6 empty] | 0.01以下
| 全シアン | mg/L | 不検出 | 不検出 |  | 不検出 | [6 empty] | 検出されないこと
| PCB | mg/L | 不検出 | 不検出 |  | 不検出 | [6 empty] | 検出されないこと
| ﾄﾘｸﾛﾛｴﾁﾚﾝ | mg/L | <0.001 | <0.001 |  | <0.001 | [6 empty] | 0.01以下
| ﾃﾄﾗｸﾛﾛｴﾁﾚﾝ | mg/L | <0.001 | <0.001 |  | <0.001 | [6 empty] | 0.01以下
| ｼﾞｸﾛﾛﾒﾀﾝ | mg/L | <0.002 | <0.002 |  | <0.002 | [6 empty] | 0.02以下
| 四塩化炭素 | mg/L | <0.0002 | <0.0002 |  | <0.0002 | [6 empty] | 0.002以下
| 1,2-ｼﾞｸﾛﾛｴﾀﾝ | mg/L | <0.0004 | <0.0004 |  | <0.0004 | [6 empty] | 0.004以下
| 1,1-ｼﾞｸﾛﾛｴﾁﾚﾝ | mg/L | <0.01 | <0.01 |  | <0.01 | [6 empty] | 0.1以下
| 1,2-ｼﾞｸﾛﾛｴﾁﾚﾝ | mg/L | <0.004 | <0.004 |  | <0.004 | [6 empty] | 0.04以下
| 1,1,1-ﾄﾘｸﾛﾛｴﾀﾝ | mg/L | <0.1 | <0.1 |  | <0.1 | [6 empty] | 1以下
| 1,1,2-ﾄﾘｸﾛﾛｴﾀﾝ | mg/L | <0.0006 | <0.0006 |  | <0.0006 | [6 empty] | 0.006以下
| 1,3-ｼﾞｸﾛﾛﾌﾟﾛﾍﾟﾝ | mg/L | <0.0002 | <0.0002 |  | <0.0002 | [6 empty] | 0.002以下
| ﾁｳﾗﾑ | mg/L | <0.0006 | <0.0006 |  | <0.0006 | [6 empty] | 0.006以下
| ｼﾏｼﾞﾝ | mg/L | <0.0003 | <0.0003 |  | <0.0003 | [6 empty] | 0.003以下
| ﾁｵﾍﾞﾝｶﾙﾌﾞ | mg/L | <0.002 | <0.002 |  | <0.002 | [6 empty] | 0.02以下
| ﾍﾞﾝｾﾞﾝ | mg/L | <0.001 | <0.001 |  | <0.001 | [6 empty] | 0.01以下
| ｾﾚﾝ | mg/L | <0.001 | <0.001 |  | <0.001 | [6 empty] | 0.01以下
| ｸﾛﾛｴﾁﾚﾝ | mg/L | <0.0002 | <0.0002 |  | <0.0002 | [6 empty] | 0.002以下
| 1,4-ｼﾞｵｷｻﾝ | mg/L | <0.005 | <0.005 |  | <0.005 | [6 empty] | 0.05以下
その他 | ふっ素 | mg/L | <0.08 | 0.15 |  | <0.08
| ほう素 | mg/L | <0.1 | 1.6 |  | 0.2
| 塩化物ｲｵﾝ | mg/L | 8 | 180 |  | 47 |  |  |  | 96 | 420
| 電気伝導率 | mS/m | 32 | 120 |  | 58 |  |  |  | 75 | 171
| pH |  | 7.9 | 7.3 |  | 7.8
| BOD | mg/L | 1 | 3 |  | 2
| COD | mg/L | 3 | 8 |  | 4
| 硝酸性窒素及び亜硝酸性窒素 | mg/L | <0.1 | 0.1 |  | <0.1
|  | 単位 | ⑪ | ⑫ | ⑬ | ⑭ | ⑮ | ⑯ | ⑰ | ⑱ | ⑲ | ⑳ | 地下水等 基準
|  |  | 新設下流井戸１ | 新設下流井戸２ | 放流水 | 高宕川本流 | 地獄沢 | NSW-№１ | NSW-№２ | NSW-№４ | NSW-№５ | NSW-№６
水位 | 実測水位 | m | － | － | － | － | － | － | － | － | － | －
| 標高水位 | m | － | － | － | － | － | － | － | － | － | －
廃棄物処理法地下水等検査項目 | アルキル水銀 | mg/L | 不検出 | 不検出 | [8 empty] | 検出されないこと
| 総水銀 | mg/L | <0.0003 | <0.0003 | [8 empty] | 0.0005以下
| カドミウム | mg/L | <0.0003 | <0.0003 | [8 empty] | 0.003以下
| 鉛 | mg/L | 0.002 | <0.001 | [8 empty] | 0.01以下
| 六価クロム | mg/L | <0.005 | <0.005 | [8 empty] | 0.05以下
| 砒素 | mg/L | <0.001 | <0.001 | [8 empty] | 0.01以下
| 全シアン | mg/L | 不検出 | 不検出 | [8 empty] | 検出されないこと
| PCB | mg/L | 不検出 | 不検出 | [8 empty] | 検出されないこと
| ﾄﾘｸﾛﾛｴﾁﾚﾝ | mg/L | <0.001 | <0.001 | [8 empty] | 0.01以下
| ﾃﾄﾗｸﾛﾛｴﾁﾚﾝ | mg/L | <0.001 | <0.001 | [8 empty] | 0.01以下
| ｼﾞｸﾛﾛﾒﾀﾝ | mg/L | <0.002 | <0.002 | [8 empty] | 0.02以下
| 四塩化炭素 | mg/L | <0.0002 | <0.0002 | [8 empty] | 0.002以下
| 1,2-ｼﾞｸﾛﾛｴﾀﾝ | mg/L | <0.0004 | <0.0004 | [8 empty] | 0.004以下
| 1,1-ｼﾞｸﾛﾛｴﾁﾚﾝ | mg/L | <0.01 | <0.01 | [8 empty] | 0.1以下
| 1,2-ｼﾞｸﾛﾛｴﾁﾚﾝ | mg/L | <0.004 | <0.004 | [8 empty] | 0.04以下
| 1,1,1-ﾄﾘｸﾛﾛｴﾀﾝ | mg/L | <0.1 | <0.1 | [8 empty] | 1以下
| 1,1,2-ﾄﾘｸﾛﾛｴﾀﾝ | mg/L | <0.0006 | <0.0006 | [8 empty] | 0.006以下
| 1,3-ｼﾞｸﾛﾛﾌﾟﾛﾍﾟﾝ | mg/L | <0.0002 | <0.0002 | [8 empty] | 0.002以下
| ﾁｳﾗﾑ | mg/L | <0.0006 | <0.0006 | [8 empty] | 0.006以下
| ｼﾏｼﾞﾝ | mg/L | <0.0003 | <0.0003 | [8 empty] | 0.003以下
| ﾁｵﾍﾞﾝｶﾙﾌﾞ | mg/L | <0.002 | <0.002 | [8 empty] | 0.02以下
| ﾍﾞﾝｾﾞﾝ | mg/L | <0.001 | <0.001 | [8 empty] | 0.01以下
| ｾﾚﾝ | mg/L | <0.001 | <0.001 | [8 empty] | 0.01以下
| ｸﾛﾛｴﾁﾚﾝ | mg/L | <0.0002 | <0.0002 | [8 empty] | 0.002以下
| 1,4-ｼﾞｵｷｻﾝ | mg/L | <0.005 | <0.005 | [8 empty] | 0.05以下
その他 | ふっ素 | mg/L | 0.12 | <0.08
| ほう素 | mg/L | <0.1 | <0.1
| 塩化物ｲｵﾝ | mg/L | 10 | 12 | 3400 | 18 | 1800
| 電気伝導率 | mS/m | 48 | 48 | 1060 | 40 | 570
| pH |  | 7.9 | 8
| BOD | mg/L | 3 | 2
| COD | mg/L | 2 | 3
| 硝酸性窒素及び亜硝酸性窒素 | mg/L | 0.1 | 0.1
|  | 単位 | ㉑ | ㉒ | ㉓ | ㉔ | ㉕ | ㉖ | ㉗ | ㉘ | ㉙ | ㉚ | 地下水等 基準
|  |  | NSW-№７ | NSW-№８ | NSW-№12 | NSW-№15 | NSW-№16 | 区域外河川１ | 区域外河川２ | 第1処分場 観測井 | 第1処分場 浸出水処理施設 流入水 | 井戸揚水混合水
水位 | 実測水位 | m | － | － | － | － | － | － | － | － | － | －
| 標高水位 | m | － | － | － | － | － | － | － | － | － | －
廃棄物処理法地下水等検査項目 | アルキル水銀 | mg/L | [7 empty] | 不検出 |  |  | 検出されないこと
| 総水銀 | mg/L | [7 empty] | <0.0003 |  |  | 0.0005以下
| カドミウム | mg/L | [7 empty] | <0.0003 |  |  | 0.003以下
| 鉛 | mg/L | [7 empty] | <0.001 |  |  | 0.01以下
| 六価クロム | mg/L | [7 empty] | <0.005 |  |  | 0.05以下
| 砒素 | mg/L | [7 empty] | <0.001 |  |  | 0.01以下
| 全シアン | mg/L | [7 empty] | 不検出 |  |  | 検出されないこと
| PCB | mg/L | [7 empty] | 不検出 |  |  | 検出されないこと
| ﾄﾘｸﾛﾛｴﾁﾚﾝ | mg/L | [7 empty] | <0.001 |  |  | 0.01以下
| ﾃﾄﾗｸﾛﾛｴﾁﾚﾝ | mg/L | [7 empty] | <0.001 |  |  | 0.01以下
| ｼﾞｸﾛﾛﾒﾀﾝ | mg/L | [7 empty] | <0.002 |  |  | 0.02以下
| 四塩化炭素 | mg/L | [7 empty] | <0.0002 |  |  | 0.002以下
| 1,2-ｼﾞｸﾛﾛｴﾀﾝ | mg/L | [7 empty] | <0.0004 |  |  | 0.004以下
| 1,1-ｼﾞｸﾛﾛｴﾁﾚﾝ | mg/L | [7 empty] | <0.01 |  |  | 0.1以下
| 1,2-ｼﾞｸﾛﾛｴﾁﾚﾝ | mg/L | [7 empty] | <0.004 |  |  | 0.04以下
| 1,1,1-ﾄﾘｸﾛﾛｴﾀﾝ | mg/L | [7 empty] | <0.1 |  |  | 1以下
| 1,1,2-ﾄﾘｸﾛﾛｴﾀﾝ | mg/L | [7 empty] | <0.0006 |  |  | 0.006以下
| 1,3-ｼﾞｸﾛﾛﾌﾟﾛﾍﾟﾝ | mg/L | [7 empty] | <0.0002 |  |  | 0.002以下
| ﾁｳﾗﾑ | mg/L | [7 empty] | <0.0006 |  |  | 0.006以下
| ｼﾏｼﾞﾝ | mg/L | [7 empty] | <0.0003 |  |  | 0.003以下
| ﾁｵﾍﾞﾝｶﾙﾌﾞ | mg/L | [7 empty] | <0.002 |  |  | 0.02以下
| ﾍﾞﾝｾﾞﾝ | mg/L | [7 empty] | <0.001 |  |  | 0.01以下
| ｾﾚﾝ | mg/L | [7 empty] | <0.001 |  |  | 0.01以下
| ｸﾛﾛｴﾁﾚﾝ | mg/L | [7 empty] | <0.0002 |  |  | 0.002以下
| 1,4-ｼﾞｵｷｻﾝ | mg/L | [7 empty] | <0.005 |  |  | 0.05以下
その他 | ふっ素 | mg/L | [7 empty] | 0.1
| ほう素 | mg/L | [7 empty] | 0.2
| 塩化物ｲｵﾝ | mg/L | [7 empty] | 90
| 電気伝導率 | mS/m | [7 empty] | 110
| pH | [8 empty] | 7.4
| BOD | mg/L | [7 empty] | 1
| COD | mg/L | [7 empty] | 3
| 硝酸性窒素及び亜硝酸性窒素 | mg/L | [7 empty] | 0.1
|  | 単位 | ㉛ | ㉜ | ㉝ | ㉞ | 地下水等 基準
|  |  | 赤壁Ａ | 赤壁Ｂ | 赤壁Ｃ | 第3処分場 上流井戸
水位 | 実測水位 | m | － | － | － | -
| 標高水位 | m | － | － | － | -
廃棄物処理法地下水等検査項目 | アルキル水銀 | mg/L |  |  |  | 不検出 | 検出されないこと
| 総水銀 | mg/L |  |  |  | <0.0003 | 0.0005以下
| カドミウム | mg/L |  |  |  | <0.0003 | 0.003以下
| 鉛 | mg/L |  |  |  | 0.003 | 0.01以下
| 六価クロム | mg/L |  |  |  | <0.005 | 0.05以下
| 砒素 | mg/L |  |  |  | <0.001 | 0.01以下
| 全シアン | mg/L |  |  |  | 不検出 | 検出されないこと
| PCB | mg/L |  |  |  | 不検出 | 検出されないこと
| ﾄﾘｸﾛﾛｴﾁﾚﾝ | mg/L |  |  |  | <0.001 | 0.01以下
| ﾃﾄﾗｸﾛﾛｴﾁﾚﾝ | mg/L |  |  |  | <0.001 | 0.01以下
| ｼﾞｸﾛﾛﾒﾀﾝ | mg/L |  |  |  | <0.002 | 0.02以下
| 四塩化炭素 | mg/L |  |  |  | <0.0002 | 0.002以下
| 1,2-ｼﾞｸﾛﾛｴﾀﾝ | mg/L |  |  |  | <0.0004 | 0.004以下
| 1,1-ｼﾞｸﾛﾛｴﾁﾚﾝ | mg/L |  |  |  | <0.01 | 0.1以下
| 1,2-ｼﾞｸﾛﾛｴﾁﾚﾝ | mg/L |  |  |  | <0.004 | 0.04以下
| 1,1,1-ﾄﾘｸﾛﾛｴﾀﾝ | mg/L |  |  |  | <0.1 | 1以下
| 1,1,2-ﾄﾘｸﾛﾛｴﾀﾝ | mg/L |  |  |  | <0.0006 | 0.006以下
| 1,3-ｼﾞｸﾛﾛﾌﾟﾛﾍﾟﾝ | mg/L |  |  |  | <0.0002 | 0.002以下
| ﾁｳﾗﾑ | mg/L |  |  |  | <0.0006 | 0.006以下
| ｼﾏｼﾞﾝ | mg/L |  |  |  | <0.0003 | 0.003以下
| ﾁｵﾍﾞﾝｶﾙﾌﾞ | mg/L |  |  |  | <0.002 | 0.02以下
| ﾍﾞﾝｾﾞﾝ | mg/L |  |  |  | <0.001 | 0.01以下
| ｾﾚﾝ | mg/L |  |  |  | <0.001 | 0.01以下
| ｸﾛﾛｴﾁﾚﾝ | mg/L |  |  |  | <0.0002 | 0.002以下
| 1,4-ｼﾞｵｷｻﾝ | mg/L |  |  |  | <0.005 | 0.05以下
その他 | ふっ素 | mg/L |  |  |  | <0.08
| ほう素 | mg/L |  |  |  | <0.1
| 塩化物ｲｵﾝ | mg/L |  |  |  | 6
| 電気伝導率 | mS/m |  |  |  | 32
| pH |  |  |  |  | 7.9
| BOD | mg/L |  |  |  | 1
| COD | mg/L |  |  |  | 3
| 硝酸性窒素及び亜硝酸性窒素 | mg/L |  |  |  | 0.1

## R5.9.21
大平興産最終処分場立入水質検査結果（令和5年9月）
（分析者：計量証明機関） | [10 empty] | 令和5年9月21日実施
|  | 単位 | ① | ② | ③ | ④ | ⑤ | ⑥ | ⑦ | ⑧ | ⑨ | ⑩ | 地下水等 基準
|  |  | 上流観測井 | 下流No2観測井 | 下流壁面下溜水 | 下流No4観測井 | 浸出水処理施設流入水 | 第2次堰堤 内部水 | 上段井戸揚水混合水 | 下流河川表流水（合流前） | 下流河川表流水（合流後） | 場外直近の井戸
水位 | 実測水位 | m | － | - | - | - | - | － | － | － | ー | －
| 標高水位 | m | － | - | - | - | - | － | － | － | － | －
廃棄物処理法地下水等検査項目 | アルキル水銀 | mg/L | [10 empty] | 検出されないこと
| 総水銀 | mg/L | [10 empty] | 0.0005以下
| カドミウム | mg/L | [10 empty] | 0.003以下
| 鉛 | mg/L | [10 empty] | 0.01以下
| 六価クロム | mg/L | [10 empty] | 0.05以下
| 砒素 | mg/L | [10 empty] | 0.01以下
| 全シアン | mg/L | [10 empty] | 検出されないこと
| PCB | mg/L | [10 empty] | 検出されないこと
| ﾄﾘｸﾛﾛｴﾁﾚﾝ | mg/L | [10 empty] | 0.01以下
| ﾃﾄﾗｸﾛﾛｴﾁﾚﾝ | mg/L | [10 empty] | 0.01以下
| ｼﾞｸﾛﾛﾒﾀﾝ | mg/L | [10 empty] | 0.02以下
| 四塩化炭素 | mg/L | [10 empty] | 0.002以下
| 1,2-ｼﾞｸﾛﾛｴﾀﾝ | mg/L | [10 empty] | 0.004以下
| 1,1-ｼﾞｸﾛﾛｴﾁﾚﾝ | mg/L | [10 empty] | 0.1以下
| 1,2-ｼﾞｸﾛﾛｴﾁﾚﾝ | mg/L | [10 empty] | 0.04以下
| 1,1,1-ﾄﾘｸﾛﾛｴﾀﾝ | mg/L | [10 empty] | 1以下
| 1,1,2-ﾄﾘｸﾛﾛｴﾀﾝ | mg/L | [10 empty] | 0.006以下
| 1,3-ｼﾞｸﾛﾛﾌﾟﾛﾍﾟﾝ | mg/L | [10 empty] | 0.002以下
| ﾁｳﾗﾑ | mg/L | [10 empty] | 0.006以下
| ｼﾏｼﾞﾝ | mg/L | [10 empty] | 0.003以下
| ﾁｵﾍﾞﾝｶﾙﾌﾞ | mg/L | [10 empty] | 0.02以下
| ﾍﾞﾝｾﾞﾝ | mg/L | [10 empty] | 0.01以下
| ｾﾚﾝ | mg/L | [10 empty] | 0.01以下
| ｸﾛﾛｴﾁﾚﾝ | mg/L | [10 empty] | 0.002以下
| 1,4-ｼﾞｵｷｻﾝ | mg/L | [10 empty] | 0.05以下
その他 | ふっ素 | mg/L
| ほう素 | mg/L
| 塩化物ｲｵﾝ | mg/L |  | 150 |  | 47 |  |  |  | 190 | 130
| 電気伝導率 | mS/m |  | 112 |  | 58 |  |  |  | 116 | 74
pH
| BOD | mg/L
| COD | mg/L
| 硝酸性窒素及び亜硝酸性窒素 | mg/L
|  | 単位 | ⑪ | ⑫ | ⑬ | ⑭ | ⑮ | ⑯ | ⑰ | ⑱ | ⑲ | ⑳ | 地下水等 基準
|  |  | 新設下流井戸１ | 新設下流井戸２ | 放流水 | 高宕川本流 | 地獄沢 | NSW-№１ | NSW-№２ | NSW-№４ | NSW-№５ | NSW-№６
水位 | 実測水位 | m | － | － | － | － | － | － | － | － | － | －
| 標高水位 | m | － | － | － | － | － | － | － | － | － | －
廃棄物処理法地下水等検査項目 | アルキル水銀 | mg/L | [10 empty] | 検出されないこと
| 総水銀 | mg/L | [10 empty] | 0.0005以下
| カドミウム | mg/L | [10 empty] | 0.003以下
| 鉛 | mg/L | [10 empty] | 0.01以下
| 六価クロム | mg/L | [10 empty] | 0.05以下
| 砒素 | mg/L | [10 empty] | 0.01以下
| 全シアン | mg/L | [10 empty] | 検出されないこと
| PCB | mg/L | [10 empty] | 検出されないこと
| ﾄﾘｸﾛﾛｴﾁﾚﾝ | mg/L | [10 empty] | 0.01以下
| ﾃﾄﾗｸﾛﾛｴﾁﾚﾝ | mg/L | [10 empty] | 0.01以下
| ｼﾞｸﾛﾛﾒﾀﾝ | mg/L | [10 empty] | 0.02以下
| 四塩化炭素 | mg/L | [10 empty] | 0.002以下
| 1,2-ｼﾞｸﾛﾛｴﾀﾝ | mg/L | [10 empty] | 0.004以下
| 1,1-ｼﾞｸﾛﾛｴﾁﾚﾝ | mg/L | [10 empty] | 0.1以下
| 1,2-ｼﾞｸﾛﾛｴﾁﾚﾝ | mg/L | [10 empty] | 0.04以下
| 1,1,1-ﾄﾘｸﾛﾛｴﾀﾝ | mg/L | [10 empty] | 1以下
| 1,1,2-ﾄﾘｸﾛﾛｴﾀﾝ | mg/L | [10 empty] | 0.006以下
| 1,3-ｼﾞｸﾛﾛﾌﾟﾛﾍﾟﾝ | mg/L | [10 empty] | 0.002以下
| ﾁｳﾗﾑ | mg/L | [10 empty] | 0.006以下
| ｼﾏｼﾞﾝ | mg/L | [10 empty] | 0.003以下
| ﾁｵﾍﾞﾝｶﾙﾌﾞ | mg/L | [10 empty] | 0.02以下
| ﾍﾞﾝｾﾞﾝ | mg/L | [10 empty] | 0.01以下
| ｾﾚﾝ | mg/L | [10 empty] | 0.01以下
| ｸﾛﾛｴﾁﾚﾝ | mg/L | [10 empty] | 0.002以下
| 1,4-ｼﾞｵｷｻﾝ | mg/L | [10 empty] | 0.05以下
その他 | ふっ素 | mg/L
| ほう素 | mg/L
| 塩化物ｲｵﾝ | mg/L |  | 12 | 3700 | 21 | 3300
| 電気伝導率 | mS/m |  | 48 | 1180 | 37 | 1040
pH
| BOD | mg/L
| COD | mg/L
| 硝酸性窒素及び亜硝酸性窒素 | mg/L
|  | 単位 | ㉑ | ㉒ | ㉓ | ㉔ | ㉕ | ㉖ | ㉗ | ㉘ | ㉙ | ㉚ | 地下水等 基準
|  |  | NSW-№７ | NSW-№８ | NSW-№12 | NSW-№15 | NSW-№16 | 区域外河川１ | 区域外河川２ | 第1処分場 観測井 | 第1処分場 浸出水処理施設 流入水 | 井戸揚水混合水
水位 | 実測水位 | m | － | － | － | － | － | － | － | － | － | －
| 標高水位 | m | － | － | － | － | － | － | － | － | － | －
廃棄物処理法地下水等検査項目 | アルキル水銀 | mg/L | [10 empty] | 検出されないこと
| 総水銀 | mg/L | [10 empty] | 0.0005以下
| カドミウム | mg/L | [10 empty] | 0.003以下
| 鉛 | mg/L | [10 empty] | 0.01以下
| 六価クロム | mg/L | [10 empty] | 0.05以下
| 砒素 | mg/L | [10 empty] | 0.01以下
| 全シアン | mg/L | [10 empty] | 検出されないこと
| PCB | mg/L | [10 empty] | 検出されないこと
| ﾄﾘｸﾛﾛｴﾁﾚﾝ | mg/L | [10 empty] | 0.01以下
| ﾃﾄﾗｸﾛﾛｴﾁﾚﾝ | mg/L | [10 empty] | 0.01以下
| ｼﾞｸﾛﾛﾒﾀﾝ | mg/L | [10 empty] | 0.02以下
| 四塩化炭素 | mg/L | [10 empty] | 0.002以下
| 1,2-ｼﾞｸﾛﾛｴﾀﾝ | mg/L | [10 empty] | 0.004以下
| 1,1-ｼﾞｸﾛﾛｴﾁﾚﾝ | mg/L | [10 empty] | 0.1以下
| 1,2-ｼﾞｸﾛﾛｴﾁﾚﾝ | mg/L | [10 empty] | 0.04以下
| 1,1,1-ﾄﾘｸﾛﾛｴﾀﾝ | mg/L | [10 empty] | 1以下
| 1,1,2-ﾄﾘｸﾛﾛｴﾀﾝ | mg/L | [10 empty] | 0.006以下
| 1,3-ｼﾞｸﾛﾛﾌﾟﾛﾍﾟﾝ | mg/L | [10 empty] | 0.002以下
| ﾁｳﾗﾑ | mg/L | [10 empty] | 0.006以下
| ｼﾏｼﾞﾝ | mg/L | [10 empty] | 0.003以下
| ﾁｵﾍﾞﾝｶﾙﾌﾞ | mg/L | [10 empty] | 0.02以下
| ﾍﾞﾝｾﾞﾝ | mg/L | [10 empty] | 0.01以下
| ｾﾚﾝ | mg/L | [10 empty] | 0.01以下
| ｸﾛﾛｴﾁﾚﾝ | mg/L | [10 empty] | 0.002以下
| 1,4-ｼﾞｵｷｻﾝ | mg/L | [10 empty] | 0.05以下
その他 | ふっ素 | mg/L
| ほう素 | mg/L
| 塩化物ｲｵﾝ | mg/L
| 電気伝導率 | mS/m
pH
| BOD | mg/L
| COD | mg/L
| 硝酸性窒素及び亜硝酸性窒素 | mg/L
|  | 単位 | ㉛ | ㉜ | ㉝ | ㉞ | 地下水等 基準
|  |  | 赤壁Ａ | 赤壁Ｂ | 赤壁Ｃ | 第3処分場 上流井戸
水位 | 実測水位 | m | － | － | － | -
| 標高水位 | m | － | － | － | -
廃棄物処理法地下水等検査項目 | アルキル水銀 | mg/L |  |  |  |  | 検出されないこと
| 総水銀 | mg/L |  |  |  |  | 0.0005以下
| カドミウム | mg/L |  |  |  |  | 0.003以下
| 鉛 | mg/L |  |  |  |  | 0.01以下
| 六価クロム | mg/L |  |  |  |  | 0.05以下
| 砒素 | mg/L |  |  |  |  | 0.01以下
| 全シアン | mg/L |  |  |  |  | 検出されないこと
| PCB | mg/L |  |  |  |  | 検出されないこと
| ﾄﾘｸﾛﾛｴﾁﾚﾝ | mg/L |  |  |  |  | 0.01以下
| ﾃﾄﾗｸﾛﾛｴﾁﾚﾝ | mg/L |  |  |  |  | 0.01以下
| ｼﾞｸﾛﾛﾒﾀﾝ | mg/L |  |  |  |  | 0.02以下
| 四塩化炭素 | mg/L |  |  |  |  | 0.002以下
| 1,2-ｼﾞｸﾛﾛｴﾀﾝ | mg/L |  |  |  |  | 0.004以下
| 1,1-ｼﾞｸﾛﾛｴﾁﾚﾝ | mg/L |  |  |  |  | 0.1以下
| 1,2-ｼﾞｸﾛﾛｴﾁﾚﾝ | mg/L |  |  |  |  | 0.04以下
| 1,1,1-ﾄﾘｸﾛﾛｴﾀﾝ | mg/L |  |  |  |  | 1以下
| 1,1,2-ﾄﾘｸﾛﾛｴﾀﾝ | mg/L |  |  |  |  | 0.006以下
| 1,3-ｼﾞｸﾛﾛﾌﾟﾛﾍﾟﾝ | mg/L |  |  |  |  | 0.002以下
| ﾁｳﾗﾑ | mg/L |  |  |  |  | 0.006以下
| ｼﾏｼﾞﾝ | mg/L |  |  |  |  | 0.003以下
| ﾁｵﾍﾞﾝｶﾙﾌﾞ | mg/L |  |  |  |  | 0.02以下
| ﾍﾞﾝｾﾞﾝ | mg/L |  |  |  |  | 0.01以下
| ｾﾚﾝ | mg/L |  |  |  |  | 0.01以下
| ｸﾛﾛｴﾁﾚﾝ | mg/L |  |  |  |  | 0.002以下
| 1,4-ｼﾞｵｷｻﾝ | mg/L |  |  |  |  | 0.05以下
その他 | ふっ素 | mg/L
| ほう素 | mg/L
| 塩化物ｲｵﾝ | mg/L
| 電気伝導率 | mS/m
pH
| BOD | mg/L
| COD | mg/L
| 硝酸性窒素及び亜硝酸性窒素 | mg/L

## R5.10.12
大平興産最終処分場立入水質検査結果（令和5年10月）
（分析者：計量証明機関） | [10 empty] | 令和5年10月12日実施
|  | 単位 | ① | ② | ③ | ④ | ⑤ | ⑥ | ⑦ | ⑧ | ⑨ | ⑩ | 地下水等 基準
|  |  | 上流観測井 | 下流No2観測井 | 下流壁面下溜水 | 下流No4観測井 | 浸出水処理施設流入水 | 第2次堰堤 内部水 | 上段井戸揚水混合水 | 下流河川表流水（合流前） | 下流河川表流水（合流後） | 場外直近の井戸
水位 | 実測水位 | m | － | - | - | - | - | － | － | － | ー | －
| 標高水位 | m | － | - | - | - | - | － | － | － | － | －
廃棄物処理法地下水等検査項目 | アルキル水銀 | mg/L | [10 empty] | 検出されないこと
| 総水銀 | mg/L | [10 empty] | 0.0005以下
| カドミウム | mg/L | [10 empty] | 0.003以下
| 鉛 | mg/L | [10 empty] | 0.01以下
| 六価クロム | mg/L | [10 empty] | 0.05以下
| 砒素 | mg/L | [10 empty] | 0.01以下
| 全シアン | mg/L | [10 empty] | 検出されないこと
| PCB | mg/L | [10 empty] | 検出されないこと
| ﾄﾘｸﾛﾛｴﾁﾚﾝ | mg/L | [10 empty] | 0.01以下
| ﾃﾄﾗｸﾛﾛｴﾁﾚﾝ | mg/L | [10 empty] | 0.01以下
| ｼﾞｸﾛﾛﾒﾀﾝ | mg/L | [10 empty] | 0.02以下
| 四塩化炭素 | mg/L | [10 empty] | 0.002以下
| 1,2-ｼﾞｸﾛﾛｴﾀﾝ | mg/L | [10 empty] | 0.004以下
| 1,1-ｼﾞｸﾛﾛｴﾁﾚﾝ | mg/L | [10 empty] | 0.1以下
| 1,2-ｼﾞｸﾛﾛｴﾁﾚﾝ | mg/L | [10 empty] | 0.04以下
| 1,1,1-ﾄﾘｸﾛﾛｴﾀﾝ | mg/L | [10 empty] | 1以下
| 1,1,2-ﾄﾘｸﾛﾛｴﾀﾝ | mg/L | [10 empty] | 0.006以下
| 1,3-ｼﾞｸﾛﾛﾌﾟﾛﾍﾟﾝ | mg/L | [10 empty] | 0.002以下
| ﾁｳﾗﾑ | mg/L | [10 empty] | 0.006以下
| ｼﾏｼﾞﾝ | mg/L | [10 empty] | 0.003以下
| ﾁｵﾍﾞﾝｶﾙﾌﾞ | mg/L | [10 empty] | 0.02以下
| ﾍﾞﾝｾﾞﾝ | mg/L | [10 empty] | 0.01以下
| ｾﾚﾝ | mg/L | [10 empty] | 0.01以下
| ｸﾛﾛｴﾁﾚﾝ | mg/L | [10 empty] | 0.002以下
| 1,4-ｼﾞｵｷｻﾝ | mg/L | [10 empty] | 0.05以下
その他 | ふっ素 | mg/L
| ほう素 | mg/L
| 塩化物ｲｵﾝ | mg/L |  | 120 |  | 43 |  |  |  | 70 | 150
| 電気伝導率 | mS/m |  | 100 |  | 57 |  |  |  | 68 | 79
pH
| BOD | mg/L
| COD | mg/L
| 硝酸性窒素及び亜硝酸性窒素 | mg/L
|  | 単位 | ⑪ | ⑫ | ⑬ | ⑭ | ⑮ | ⑯ | ⑰ | ⑱ | ⑲ | ⑳ | 地下水等 基準
|  |  | 新設下流井戸１ | 新設下流井戸２ | 放流水 | 高宕川本流 | 地獄沢 | NSW-№１ | NSW-№２ | NSW-№４ | NSW-№５ | NSW-№６
水位 | 実測水位 | m | － | － | － | － | － | － | － | － | － | －
| 標高水位 | m | － | － | － | － | － | － | － | － | － | －
廃棄物処理法地下水等検査項目 | アルキル水銀 | mg/L | [10 empty] | 検出されないこと
| 総水銀 | mg/L | [10 empty] | 0.0005以下
| カドミウム | mg/L | [10 empty] | 0.003以下
| 鉛 | mg/L | [10 empty] | 0.01以下
| 六価クロム | mg/L | [10 empty] | 0.05以下
| 砒素 | mg/L | [10 empty] | 0.01以下
| 全シアン | mg/L | [10 empty] | 検出されないこと
| PCB | mg/L | [10 empty] | 検出されないこと
| ﾄﾘｸﾛﾛｴﾁﾚﾝ | mg/L | [10 empty] | 0.01以下
| ﾃﾄﾗｸﾛﾛｴﾁﾚﾝ | mg/L | [10 empty] | 0.01以下
| ｼﾞｸﾛﾛﾒﾀﾝ | mg/L | [10 empty] | 0.02以下
| 四塩化炭素 | mg/L | [10 empty] | 0.002以下
| 1,2-ｼﾞｸﾛﾛｴﾀﾝ | mg/L | [10 empty] | 0.004以下
| 1,1-ｼﾞｸﾛﾛｴﾁﾚﾝ | mg/L | [10 empty] | 0.1以下
| 1,2-ｼﾞｸﾛﾛｴﾁﾚﾝ | mg/L | [10 empty] | 0.04以下
| 1,1,1-ﾄﾘｸﾛﾛｴﾀﾝ | mg/L | [10 empty] | 1以下
| 1,1,2-ﾄﾘｸﾛﾛｴﾀﾝ | mg/L | [10 empty] | 0.006以下
| 1,3-ｼﾞｸﾛﾛﾌﾟﾛﾍﾟﾝ | mg/L | [10 empty] | 0.002以下
| ﾁｳﾗﾑ | mg/L | [10 empty] | 0.006以下
| ｼﾏｼﾞﾝ | mg/L | [10 empty] | 0.003以下
| ﾁｵﾍﾞﾝｶﾙﾌﾞ | mg/L | [10 empty] | 0.02以下
| ﾍﾞﾝｾﾞﾝ | mg/L | [10 empty] | 0.01以下
| ｾﾚﾝ | mg/L | [10 empty] | 0.01以下
| ｸﾛﾛｴﾁﾚﾝ | mg/L | [10 empty] | 0.002以下
| 1,4-ｼﾞｵｷｻﾝ | mg/L | [10 empty] | 0.05以下
その他 | ふっ素 | mg/L
| ほう素 | mg/L
| 塩化物ｲｵﾝ | mg/L |  | 11 | 3300 | 13 | 2900
| 電気伝導率 | mS/m |  | 48 | 1060 | 31 | 940
pH
| BOD | mg/L
| COD | mg/L
| 硝酸性窒素及び亜硝酸性窒素 | mg/L
|  | 単位 | ㉑ | ㉒ | ㉓ | ㉔ | ㉕ | ㉖ | ㉗ | ㉘ | ㉙ | ㉚ | 地下水等 基準
|  |  | NSW-№７ | NSW-№８ | NSW-№12 | NSW-№15 | NSW-№16 | 区域外河川１ | 区域外河川２ | 第1処分場 観測井 | 第1処分場 浸出水処理施設 流入水 | 井戸揚水混合水
水位 | 実測水位 | m | － | － | － | － | － | － | － | － | － | －
| 標高水位 | m | － | － | － | － | － | － | － | － | － | －
廃棄物処理法地下水等検査項目 | アルキル水銀 | mg/L | [10 empty] | 検出されないこと
| 総水銀 | mg/L | [10 empty] | 0.0005以下
| カドミウム | mg/L | [10 empty] | 0.003以下
| 鉛 | mg/L | [10 empty] | 0.01以下
| 六価クロム | mg/L | [10 empty] | 0.05以下
| 砒素 | mg/L | [10 empty] | 0.01以下
| 全シアン | mg/L | [10 empty] | 検出されないこと
| PCB | mg/L | [10 empty] | 検出されないこと
| ﾄﾘｸﾛﾛｴﾁﾚﾝ | mg/L | [10 empty] | 0.01以下
| ﾃﾄﾗｸﾛﾛｴﾁﾚﾝ | mg/L | [10 empty] | 0.01以下
| ｼﾞｸﾛﾛﾒﾀﾝ | mg/L | [10 empty] | 0.02以下
| 四塩化炭素 | mg/L | [10 empty] | 0.002以下
| 1,2-ｼﾞｸﾛﾛｴﾀﾝ | mg/L | [10 empty] | 0.004以下
| 1,1-ｼﾞｸﾛﾛｴﾁﾚﾝ | mg/L | [10 empty] | 0.1以下
| 1,2-ｼﾞｸﾛﾛｴﾁﾚﾝ | mg/L | [10 empty] | 0.04以下
| 1,1,1-ﾄﾘｸﾛﾛｴﾀﾝ | mg/L | [10 empty] | 1以下
| 1,1,2-ﾄﾘｸﾛﾛｴﾀﾝ | mg/L | [10 empty] | 0.006以下
| 1,3-ｼﾞｸﾛﾛﾌﾟﾛﾍﾟﾝ | mg/L | [10 empty] | 0.002以下
| ﾁｳﾗﾑ | mg/L | [10 empty] | 0.006以下
| ｼﾏｼﾞﾝ | mg/L | [10 empty] | 0.003以下
| ﾁｵﾍﾞﾝｶﾙﾌﾞ | mg/L | [10 empty] | 0.02以下
| ﾍﾞﾝｾﾞﾝ | mg/L | [10 empty] | 0.01以下
| ｾﾚﾝ | mg/L | [10 empty] | 0.01以下
| ｸﾛﾛｴﾁﾚﾝ | mg/L | [10 empty] | 0.002以下
| 1,4-ｼﾞｵｷｻﾝ | mg/L | [10 empty] | 0.05以下
その他 | ふっ素 | mg/L
| ほう素 | mg/L
| 塩化物ｲｵﾝ | mg/L
| 電気伝導率 | mS/m
pH
| BOD | mg/L
| COD | mg/L
| 硝酸性窒素及び亜硝酸性窒素 | mg/L
|  | 単位 | ㉛ | ㉜ | ㉝ | ㉞ | 地下水等 基準
|  |  | 赤壁Ａ | 赤壁Ｂ | 赤壁Ｃ | 第3処分場 上流井戸
水位 | 実測水位 | m | － | － | － | -
| 標高水位 | m | － | － | － | -
廃棄物処理法地下水等検査項目 | アルキル水銀 | mg/L |  |  |  |  | 検出されないこと
| 総水銀 | mg/L |  |  |  |  | 0.0005以下
| カドミウム | mg/L |  |  |  |  | 0.003以下
| 鉛 | mg/L |  |  |  |  | 0.01以下
| 六価クロム | mg/L |  |  |  |  | 0.05以下
| 砒素 | mg/L |  |  |  |  | 0.01以下
| 全シアン | mg/L |  |  |  |  | 検出されないこと
| PCB | mg/L |  |  |  |  | 検出されないこと
| ﾄﾘｸﾛﾛｴﾁﾚﾝ | mg/L |  |  |  |  | 0.01以下
| ﾃﾄﾗｸﾛﾛｴﾁﾚﾝ | mg/L |  |  |  |  | 0.01以下
| ｼﾞｸﾛﾛﾒﾀﾝ | mg/L |  |  |  |  | 0.02以下
| 四塩化炭素 | mg/L |  |  |  |  | 0.002以下
| 1,2-ｼﾞｸﾛﾛｴﾀﾝ | mg/L |  |  |  |  | 0.004以下
| 1,1-ｼﾞｸﾛﾛｴﾁﾚﾝ | mg/L |  |  |  |  | 0.1以下
| 1,2-ｼﾞｸﾛﾛｴﾁﾚﾝ | mg/L |  |  |  |  | 0.04以下
| 1,1,1-ﾄﾘｸﾛﾛｴﾀﾝ | mg/L |  |  |  |  | 1以下
| 1,1,2-ﾄﾘｸﾛﾛｴﾀﾝ | mg/L |  |  |  |  | 0.006以下
| 1,3-ｼﾞｸﾛﾛﾌﾟﾛﾍﾟﾝ | mg/L |  |  |  |  | 0.002以下
| ﾁｳﾗﾑ | mg/L |  |  |  |  | 0.006以下
| ｼﾏｼﾞﾝ | mg/L |  |  |  |  | 0.003以下
| ﾁｵﾍﾞﾝｶﾙﾌﾞ | mg/L |  |  |  |  | 0.02以下
| ﾍﾞﾝｾﾞﾝ | mg/L |  |  |  |  | 0.01以下
| ｾﾚﾝ | mg/L |  |  |  |  | 0.01以下
| ｸﾛﾛｴﾁﾚﾝ | mg/L |  |  |  |  | 0.002以下
| 1,4-ｼﾞｵｷｻﾝ | mg/L |  |  |  |  | 0.05以下
その他 | ふっ素 | mg/L
| ほう素 | mg/L
| 塩化物ｲｵﾝ | mg/L
| 電気伝導率 | mS/m
pH
| BOD | mg/L
| COD | mg/L
| 硝酸性窒素及び亜硝酸性窒素 | mg/L

## R5.11.21
大平興産最終処分場立入水質検査結果（令和5年11月）
（分析者：計量証明機関） | [10 empty] | 令和5年11月21日実施
|  | 単位 | ① | ② | ③ | ④ | ⑤ | ⑥ | ⑦ | ⑧ | ⑨ | ⑩ | 地下水等 基準
|  |  | 上流観測井 | 下流No2観測井 | 下流壁面下溜水 | 下流No4観測井 | 浸出水処理施設流入水 | 第2次堰堤 内部水 | 上段井戸揚水混合水 | 下流河川表流水（合流前） | 下流河川表流水（合流後） | 場外直近の井戸
水位 | 実測水位 | m | － | - | - | - | - | － | － | － | ー | －
| 標高水位 | m | － | - | - | - | - | － | － | － | － | －
廃棄物処理法地下水等検査項目 | アルキル水銀 | mg/L | [10 empty] | 検出されないこと
| 総水銀 | mg/L | [10 empty] | 0.0005以下
| カドミウム | mg/L | [10 empty] | 0.003以下
| 鉛 | mg/L | [10 empty] | 0.01以下
| 六価クロム | mg/L | [10 empty] | 0.05以下
| 砒素 | mg/L | [10 empty] | 0.01以下
| 全シアン | mg/L | [10 empty] | 検出されないこと
| PCB | mg/L | [10 empty] | 検出されないこと
| ﾄﾘｸﾛﾛｴﾁﾚﾝ | mg/L | [10 empty] | 0.01以下
| ﾃﾄﾗｸﾛﾛｴﾁﾚﾝ | mg/L | [10 empty] | 0.01以下
| ｼﾞｸﾛﾛﾒﾀﾝ | mg/L | [10 empty] | 0.02以下
| 四塩化炭素 | mg/L | [10 empty] | 0.002以下
| 1,2-ｼﾞｸﾛﾛｴﾀﾝ | mg/L | [10 empty] | 0.004以下
| 1,1-ｼﾞｸﾛﾛｴﾁﾚﾝ | mg/L | [10 empty] | 0.1以下
| 1,2-ｼﾞｸﾛﾛｴﾁﾚﾝ | mg/L | [10 empty] | 0.04以下
| 1,1,1-ﾄﾘｸﾛﾛｴﾀﾝ | mg/L | [10 empty] | 1以下
| 1,1,2-ﾄﾘｸﾛﾛｴﾀﾝ | mg/L | [10 empty] | 0.006以下
| 1,3-ｼﾞｸﾛﾛﾌﾟﾛﾍﾟﾝ | mg/L | [10 empty] | 0.002以下
| ﾁｳﾗﾑ | mg/L | [10 empty] | 0.006以下
| ｼﾏｼﾞﾝ | mg/L | [10 empty] | 0.003以下
| ﾁｵﾍﾞﾝｶﾙﾌﾞ | mg/L | [10 empty] | 0.02以下
| ﾍﾞﾝｾﾞﾝ | mg/L | [10 empty] | 0.01以下
| ｾﾚﾝ | mg/L | [10 empty] | 0.01以下
| ｸﾛﾛｴﾁﾚﾝ | mg/L | [10 empty] | 0.002以下
| 1,4-ｼﾞｵｷｻﾝ | mg/L | [10 empty] | 0.05以下
その他 | ふっ素 | mg/L
| ほう素 | mg/L
| 塩化物ｲｵﾝ | mg/L |  | 250 |  | 43 |  |  |  | 46 | 130
| 電気伝導率 | mS/m |  | 160 |  | 57 |  |  |  | 55 | 70
pH
| BOD | mg/L
| COD | mg/L
| 硝酸性窒素及び亜硝酸性窒素 | mg/L
|  | 単位 | ⑪ | ⑫ | ⑬ | ⑭ | ⑮ | ⑯ | ⑰ | ⑱ | ⑲ | ⑳ | 地下水等 基準
|  |  | 新設下流井戸１ | 新設下流井戸２ | 放流水 | 高宕川本流 | 地獄沢 | NSW-№１ | NSW-№２ | NSW-№４ | NSW-№５ | NSW-№６
水位 | 実測水位 | m | － | － | － | － | － | － | － | － | － | －
| 標高水位 | m | － | － | － | － | － | － | － | － | － | －
廃棄物処理法地下水等検査項目 | アルキル水銀 | mg/L | [10 empty] | 検出されないこと
| 総水銀 | mg/L | [10 empty] | 0.0005以下
| カドミウム | mg/L | [10 empty] | 0.003以下
| 鉛 | mg/L | [10 empty] | 0.01以下
| 六価クロム | mg/L | [10 empty] | 0.05以下
| 砒素 | mg/L | [10 empty] | 0.01以下
| 全シアン | mg/L | [10 empty] | 検出されないこと
| PCB | mg/L | [10 empty] | 検出されないこと
| ﾄﾘｸﾛﾛｴﾁﾚﾝ | mg/L | [10 empty] | 0.01以下
| ﾃﾄﾗｸﾛﾛｴﾁﾚﾝ | mg/L | [10 empty] | 0.01以下
| ｼﾞｸﾛﾛﾒﾀﾝ | mg/L | [10 empty] | 0.02以下
| 四塩化炭素 | mg/L | [10 empty] | 0.002以下
| 1,2-ｼﾞｸﾛﾛｴﾀﾝ | mg/L | [10 empty] | 0.004以下
| 1,1-ｼﾞｸﾛﾛｴﾁﾚﾝ | mg/L | [10 empty] | 0.1以下
| 1,2-ｼﾞｸﾛﾛｴﾁﾚﾝ | mg/L | [10 empty] | 0.04以下
| 1,1,1-ﾄﾘｸﾛﾛｴﾀﾝ | mg/L | [10 empty] | 1以下
| 1,1,2-ﾄﾘｸﾛﾛｴﾀﾝ | mg/L | [10 empty] | 0.006以下
| 1,3-ｼﾞｸﾛﾛﾌﾟﾛﾍﾟﾝ | mg/L | [10 empty] | 0.002以下
| ﾁｳﾗﾑ | mg/L | [10 empty] | 0.006以下
| ｼﾏｼﾞﾝ | mg/L | [10 empty] | 0.003以下
| ﾁｵﾍﾞﾝｶﾙﾌﾞ | mg/L | [10 empty] | 0.02以下
| ﾍﾞﾝｾﾞﾝ | mg/L | [10 empty] | 0.01以下
| ｾﾚﾝ | mg/L | [10 empty] | 0.01以下
| ｸﾛﾛｴﾁﾚﾝ | mg/L | [10 empty] | 0.002以下
| 1,4-ｼﾞｵｷｻﾝ | mg/L | [10 empty] | 0.05以下
その他 | ふっ素 | mg/L
| ほう素 | mg/L
| 塩化物ｲｵﾝ | mg/L |  | 11 | 3400 | 15 | 3000
| 電気伝導率 | mS/m |  | 48 | 1070 | 32 | 931
pH
| BOD | mg/L
| COD | mg/L
| 硝酸性窒素及び亜硝酸性窒素 | mg/L
|  | 単位 | ㉑ | ㉒ | ㉓ | ㉔ | ㉕ | ㉖ | ㉗ | ㉘ | ㉙ | ㉚ | 地下水等 基準
|  |  | NSW-№７ | NSW-№８ | NSW-№12 | NSW-№15 | NSW-№16 | 区域外河川１ | 区域外河川２ | 第1処分場 観測井 | 第1処分場 浸出水処理施設 流入水 | 井戸揚水混合水
水位 | 実測水位 | m | － | － | － | － | － | － | － | － | － | －
| 標高水位 | m | － | － | － | － | － | － | － | － | － | －
廃棄物処理法地下水等検査項目 | アルキル水銀 | mg/L | [10 empty] | 検出されないこと
| 総水銀 | mg/L | [10 empty] | 0.0005以下
| カドミウム | mg/L | [10 empty] | 0.003以下
| 鉛 | mg/L | [10 empty] | 0.01以下
| 六価クロム | mg/L | [10 empty] | 0.05以下
| 砒素 | mg/L | [10 empty] | 0.01以下
| 全シアン | mg/L | [10 empty] | 検出されないこと
| PCB | mg/L | [10 empty] | 検出されないこと
| ﾄﾘｸﾛﾛｴﾁﾚﾝ | mg/L | [10 empty] | 0.01以下
| ﾃﾄﾗｸﾛﾛｴﾁﾚﾝ | mg/L | [10 empty] | 0.01以下
| ｼﾞｸﾛﾛﾒﾀﾝ | mg/L | [10 empty] | 0.02以下
| 四塩化炭素 | mg/L | [10 empty] | 0.002以下
| 1,2-ｼﾞｸﾛﾛｴﾀﾝ | mg/L | [10 empty] | 0.004以下
| 1,1-ｼﾞｸﾛﾛｴﾁﾚﾝ | mg/L | [10 empty] | 0.1以下
| 1,2-ｼﾞｸﾛﾛｴﾁﾚﾝ | mg/L | [10 empty] | 0.04以下
| 1,1,1-ﾄﾘｸﾛﾛｴﾀﾝ | mg/L | [10 empty] | 1以下
| 1,1,2-ﾄﾘｸﾛﾛｴﾀﾝ | mg/L | [10 empty] | 0.006以下
| 1,3-ｼﾞｸﾛﾛﾌﾟﾛﾍﾟﾝ | mg/L | [10 empty] | 0.002以下
| ﾁｳﾗﾑ | mg/L | [10 empty] | 0.006以下
| ｼﾏｼﾞﾝ | mg/L | [10 empty] | 0.003以下
| ﾁｵﾍﾞﾝｶﾙﾌﾞ | mg/L | [10 empty] | 0.02以下
| ﾍﾞﾝｾﾞﾝ | mg/L | [10 empty] | 0.01以下
| ｾﾚﾝ | mg/L | [10 empty] | 0.01以下
| ｸﾛﾛｴﾁﾚﾝ | mg/L | [10 empty] | 0.002以下
| 1,4-ｼﾞｵｷｻﾝ | mg/L | [10 empty] | 0.05以下
その他 | ふっ素 | mg/L
| ほう素 | mg/L
| 塩化物ｲｵﾝ | mg/L
| 電気伝導率 | mS/m
pH
| BOD | mg/L
| COD | mg/L
| 硝酸性窒素及び亜硝酸性窒素 | mg/L
|  | 単位 | ㉛ | ㉜ | ㉝ | ㉞ | 地下水等 基準
|  |  | 赤壁Ａ | 赤壁Ｂ | 赤壁Ｃ | 第3処分場 上流井戸
水位 | 実測水位 | m | － | － | － | -
| 標高水位 | m | － | － | － | -
廃棄物処理法地下水等検査項目 | アルキル水銀 | mg/L |  |  |  |  | 検出されないこと
| 総水銀 | mg/L |  |  |  |  | 0.0005以下
| カドミウム | mg/L |  |  |  |  | 0.003以下
| 鉛 | mg/L |  |  |  |  | 0.01以下
| 六価クロム | mg/L |  |  |  |  | 0.05以下
| 砒素 | mg/L |  |  |  |  | 0.01以下
| 全シアン | mg/L |  |  |  |  | 検出されないこと
| PCB | mg/L |  |  |  |  | 検出されないこと
| ﾄﾘｸﾛﾛｴﾁﾚﾝ | mg/L |  |  |  |  | 0.01以下
| ﾃﾄﾗｸﾛﾛｴﾁﾚﾝ | mg/L |  |  |  |  | 0.01以下
| ｼﾞｸﾛﾛﾒﾀﾝ | mg/L |  |  |  |  | 0.02以下
| 四塩化炭素 | mg/L |  |  |  |  | 0.002以下
| 1,2-ｼﾞｸﾛﾛｴﾀﾝ | mg/L |  |  |  |  | 0.004以下
| 1,1-ｼﾞｸﾛﾛｴﾁﾚﾝ | mg/L |  |  |  |  | 0.1以下
| 1,2-ｼﾞｸﾛﾛｴﾁﾚﾝ | mg/L |  |  |  |  | 0.04以下
| 1,1,1-ﾄﾘｸﾛﾛｴﾀﾝ | mg/L |  |  |  |  | 1以下
| 1,1,2-ﾄﾘｸﾛﾛｴﾀﾝ | mg/L |  |  |  |  | 0.006以下
| 1,3-ｼﾞｸﾛﾛﾌﾟﾛﾍﾟﾝ | mg/L |  |  |  |  | 0.002以下
| ﾁｳﾗﾑ | mg/L |  |  |  |  | 0.006以下
| ｼﾏｼﾞﾝ | mg/L |  |  |  |  | 0.003以下
| ﾁｵﾍﾞﾝｶﾙﾌﾞ | mg/L |  |  |  |  | 0.02以下
| ﾍﾞﾝｾﾞﾝ | mg/L |  |  |  |  | 0.01以下
| ｾﾚﾝ | mg/L |  |  |  |  | 0.01以下
| ｸﾛﾛｴﾁﾚﾝ | mg/L |  |  |  |  | 0.002以下
| 1,4-ｼﾞｵｷｻﾝ | mg/L |  |  |  |  | 0.05以下
その他 | ふっ素 | mg/L
| ほう素 | mg/L
| 塩化物ｲｵﾝ | mg/L
| 電気伝導率 | mS/m
pH
| BOD | mg/L
| COD | mg/L
| 硝酸性窒素及び亜硝酸性窒素 | mg/L

## R5.12.8
大平興産最終処分場立入水質検査結果（令和5年12月）
（分析者：計量証明機関） | [10 empty] | 令和5年12月8日実施
|  | 単位 | ① | ② | ③ | ④ | ⑤ | ⑥ | ⑦ | ⑧ | ⑨ | ⑩ | 地下水等 基準
|  |  | 上流観測井 | 下流No2観測井 | 下流壁面下溜水 | 下流No4観測井 | 浸出水処理施設流入水 | 第2次堰堤 内部水 | 上段井戸揚水混合水 | 下流河川表流水（合流前） | 下流河川表流水（合流後） | 場外直近の井戸
水位 | 実測水位 | m | － | - | - | - | - | － | － | － | ー | －
| 標高水位 | m | － | - | - | - | - | － | － | － | － | －
廃棄物処理法地下水等検査項目 | アルキル水銀 | mg/L | [10 empty] | 検出されないこと
| 総水銀 | mg/L | [10 empty] | 0.0005以下
| カドミウム | mg/L | [10 empty] | 0.003以下
| 鉛 | mg/L | [10 empty] | 0.01以下
| 六価クロム | mg/L | [10 empty] | 0.05以下
| 砒素 | mg/L | [10 empty] | 0.01以下
| 全シアン | mg/L | [10 empty] | 検出されないこと
| PCB | mg/L | [10 empty] | 検出されないこと
| ﾄﾘｸﾛﾛｴﾁﾚﾝ | mg/L | [10 empty] | 0.01以下
| ﾃﾄﾗｸﾛﾛｴﾁﾚﾝ | mg/L | [10 empty] | 0.01以下
| ｼﾞｸﾛﾛﾒﾀﾝ | mg/L | [10 empty] | 0.02以下
| 四塩化炭素 | mg/L | [10 empty] | 0.002以下
| 1,2-ｼﾞｸﾛﾛｴﾀﾝ | mg/L | [10 empty] | 0.004以下
| 1,1-ｼﾞｸﾛﾛｴﾁﾚﾝ | mg/L | [10 empty] | 0.1以下
| 1,2-ｼﾞｸﾛﾛｴﾁﾚﾝ | mg/L | [10 empty] | 0.04以下
| 1,1,1-ﾄﾘｸﾛﾛｴﾀﾝ | mg/L | [10 empty] | 1以下
| 1,1,2-ﾄﾘｸﾛﾛｴﾀﾝ | mg/L | [10 empty] | 0.006以下
| 1,3-ｼﾞｸﾛﾛﾌﾟﾛﾍﾟﾝ | mg/L | [10 empty] | 0.002以下
| ﾁｳﾗﾑ | mg/L | [10 empty] | 0.006以下
| ｼﾏｼﾞﾝ | mg/L | [10 empty] | 0.003以下
| ﾁｵﾍﾞﾝｶﾙﾌﾞ | mg/L | [10 empty] | 0.02以下
| ﾍﾞﾝｾﾞﾝ | mg/L | [10 empty] | 0.01以下
| ｾﾚﾝ | mg/L | [10 empty] | 0.01以下
| ｸﾛﾛｴﾁﾚﾝ | mg/L | [10 empty] | 0.002以下
| 1,4-ｼﾞｵｷｻﾝ | mg/L | [10 empty] | 0.05以下
その他 | ふっ素 | mg/L
| ほう素 | mg/L
| 塩化物ｲｵﾝ | mg/L |  | 400 |  | 40 |  |  |  | 110 | 260
| 電気伝導率 | mS/m |  | 206 |  | 56 |  |  |  | 88 | 123
pH
| BOD | mg/L
| COD | mg/L
| 硝酸性窒素及び亜硝酸性窒素 | mg/L
|  | 単位 | ⑪ | ⑫ | ⑬ | ⑭ | ⑮ | ⑯ | ⑰ | ⑱ | ⑲ | ⑳ | 地下水等 基準
|  |  | 新設下流井戸１ | 新設下流井戸２ | 放流水 | 高宕川本流 | 地獄沢 | NSW-№１ | NSW-№２ | NSW-№４ | NSW-№５ | NSW-№６
水位 | 実測水位 | m | － | － | － | － | － | － | － | － | － | －
| 標高水位 | m | － | － | － | － | － | － | － | － | － | －
廃棄物処理法地下水等検査項目 | アルキル水銀 | mg/L | [10 empty] | 検出されないこと
| 総水銀 | mg/L | [10 empty] | 0.0005以下
| カドミウム | mg/L | [10 empty] | 0.003以下
| 鉛 | mg/L | [10 empty] | 0.01以下
| 六価クロム | mg/L | [10 empty] | 0.05以下
| 砒素 | mg/L | [10 empty] | 0.01以下
| 全シアン | mg/L | [10 empty] | 検出されないこと
| PCB | mg/L | [10 empty] | 検出されないこと
| ﾄﾘｸﾛﾛｴﾁﾚﾝ | mg/L | [10 empty] | 0.01以下
| ﾃﾄﾗｸﾛﾛｴﾁﾚﾝ | mg/L | [10 empty] | 0.01以下
| ｼﾞｸﾛﾛﾒﾀﾝ | mg/L | [10 empty] | 0.02以下
| 四塩化炭素 | mg/L | [10 empty] | 0.002以下
| 1,2-ｼﾞｸﾛﾛｴﾀﾝ | mg/L | [10 empty] | 0.004以下
| 1,1-ｼﾞｸﾛﾛｴﾁﾚﾝ | mg/L | [10 empty] | 0.1以下
| 1,2-ｼﾞｸﾛﾛｴﾁﾚﾝ | mg/L | [10 empty] | 0.04以下
| 1,1,1-ﾄﾘｸﾛﾛｴﾀﾝ | mg/L | [10 empty] | 1以下
| 1,1,2-ﾄﾘｸﾛﾛｴﾀﾝ | mg/L | [10 empty] | 0.006以下
| 1,3-ｼﾞｸﾛﾛﾌﾟﾛﾍﾟﾝ | mg/L | [10 empty] | 0.002以下
| ﾁｳﾗﾑ | mg/L | [10 empty] | 0.006以下
| ｼﾏｼﾞﾝ | mg/L | [10 empty] | 0.003以下
| ﾁｵﾍﾞﾝｶﾙﾌﾞ | mg/L | [10 empty] | 0.02以下
| ﾍﾞﾝｾﾞﾝ | mg/L | [10 empty] | 0.01以下
| ｾﾚﾝ | mg/L | [10 empty] | 0.01以下
| ｸﾛﾛｴﾁﾚﾝ | mg/L | [10 empty] | 0.002以下
| 1,4-ｼﾞｵｷｻﾝ | mg/L | [10 empty] | 0.05以下
その他 | ふっ素 | mg/L
| ほう素 | mg/L
| 塩化物ｲｵﾝ | mg/L |  | 11 | 3900 | 28 | 3600
| 電気伝導率 | mS/m |  | 47 | 1190 | 46 | 1120
pH
| BOD | mg/L
| COD | mg/L
| 硝酸性窒素及び亜硝酸性窒素 | mg/L
|  | 単位 | ㉑ | ㉒ | ㉓ | ㉔ | ㉕ | ㉖ | ㉗ | ㉘ | ㉙ | ㉚ | 地下水等 基準
|  |  | NSW-№７ | NSW-№８ | NSW-№12 | NSW-№15 | NSW-№16 | 区域外河川１ | 区域外河川２ | 第1処分場 観測井 | 第1処分場 浸出水処理施設 流入水 | 井戸揚水混合水
水位 | 実測水位 | m | － | － | － | － | － | － | － | － | － | －
| 標高水位 | m | － | － | － | － | － | － | － | － | － | －
廃棄物処理法地下水等検査項目 | アルキル水銀 | mg/L | [10 empty] | 検出されないこと
| 総水銀 | mg/L | [10 empty] | 0.0005以下
| カドミウム | mg/L | [10 empty] | 0.003以下
| 鉛 | mg/L | [10 empty] | 0.01以下
| 六価クロム | mg/L | [10 empty] | 0.05以下
| 砒素 | mg/L | [10 empty] | 0.01以下
| 全シアン | mg/L | [10 empty] | 検出されないこと
| PCB | mg/L | [10 empty] | 検出されないこと
| ﾄﾘｸﾛﾛｴﾁﾚﾝ | mg/L | [10 empty] | 0.01以下
| ﾃﾄﾗｸﾛﾛｴﾁﾚﾝ | mg/L | [10 empty] | 0.01以下
| ｼﾞｸﾛﾛﾒﾀﾝ | mg/L | [10 empty] | 0.02以下
| 四塩化炭素 | mg/L | [10 empty] | 0.002以下
| 1,2-ｼﾞｸﾛﾛｴﾀﾝ | mg/L | [10 empty] | 0.004以下
| 1,1-ｼﾞｸﾛﾛｴﾁﾚﾝ | mg/L | [10 empty] | 0.1以下
| 1,2-ｼﾞｸﾛﾛｴﾁﾚﾝ | mg/L | [10 empty] | 0.04以下
| 1,1,1-ﾄﾘｸﾛﾛｴﾀﾝ | mg/L | [10 empty] | 1以下
| 1,1,2-ﾄﾘｸﾛﾛｴﾀﾝ | mg/L | [10 empty] | 0.006以下
| 1,3-ｼﾞｸﾛﾛﾌﾟﾛﾍﾟﾝ | mg/L | [10 empty] | 0.002以下
| ﾁｳﾗﾑ | mg/L | [10 empty] | 0.006以下
| ｼﾏｼﾞﾝ | mg/L | [10 empty] | 0.003以下
| ﾁｵﾍﾞﾝｶﾙﾌﾞ | mg/L | [10 empty] | 0.02以下
| ﾍﾞﾝｾﾞﾝ | mg/L | [10 empty] | 0.01以下
| ｾﾚﾝ | mg/L | [10 empty] | 0.01以下
| ｸﾛﾛｴﾁﾚﾝ | mg/L | [10 empty] | 0.002以下
| 1,4-ｼﾞｵｷｻﾝ | mg/L | [10 empty] | 0.05以下
その他 | ふっ素 | mg/L
| ほう素 | mg/L
| 塩化物ｲｵﾝ | mg/L
| 電気伝導率 | mS/m
pH
| BOD | mg/L
| COD | mg/L
| 硝酸性窒素及び亜硝酸性窒素 | mg/L
|  | 単位 | ㉛ | ㉜ | ㉝ | ㉞ | 地下水等 基準
|  |  | 赤壁Ａ | 赤壁Ｂ | 赤壁Ｃ | 第3処分場 上流井戸
水位 | 実測水位 | m | － | － | － | -
| 標高水位 | m | － | － | － | -
廃棄物処理法地下水等検査項目 | アルキル水銀 | mg/L |  |  |  |  | 検出されないこと
| 総水銀 | mg/L |  |  |  |  | 0.0005以下
| カドミウム | mg/L |  |  |  |  | 0.003以下
| 鉛 | mg/L |  |  |  |  | 0.01以下
| 六価クロム | mg/L |  |  |  |  | 0.05以下
| 砒素 | mg/L |  |  |  |  | 0.01以下
| 全シアン | mg/L |  |  |  |  | 検出されないこと
| PCB | mg/L |  |  |  |  | 検出されないこと
| ﾄﾘｸﾛﾛｴﾁﾚﾝ | mg/L |  |  |  |  | 0.01以下
| ﾃﾄﾗｸﾛﾛｴﾁﾚﾝ | mg/L |  |  |  |  | 0.01以下
| ｼﾞｸﾛﾛﾒﾀﾝ | mg/L |  |  |  |  | 0.02以下
| 四塩化炭素 | mg/L |  |  |  |  | 0.002以下
| 1,2-ｼﾞｸﾛﾛｴﾀﾝ | mg/L |  |  |  |  | 0.004以下
| 1,1-ｼﾞｸﾛﾛｴﾁﾚﾝ | mg/L |  |  |  |  | 0.1以下
| 1,2-ｼﾞｸﾛﾛｴﾁﾚﾝ | mg/L |  |  |  |  | 0.04以下
| 1,1,1-ﾄﾘｸﾛﾛｴﾀﾝ | mg/L |  |  |  |  | 1以下
| 1,1,2-ﾄﾘｸﾛﾛｴﾀﾝ | mg/L |  |  |  |  | 0.006以下
| 1,3-ｼﾞｸﾛﾛﾌﾟﾛﾍﾟﾝ | mg/L |  |  |  |  | 0.002以下
| ﾁｳﾗﾑ | mg/L |  |  |  |  | 0.006以下
| ｼﾏｼﾞﾝ | mg/L |  |  |  |  | 0.003以下
| ﾁｵﾍﾞﾝｶﾙﾌﾞ | mg/L |  |  |  |  | 0.02以下
| ﾍﾞﾝｾﾞﾝ | mg/L |  |  |  |  | 0.01以下
| ｾﾚﾝ | mg/L |  |  |  |  | 0.01以下
| ｸﾛﾛｴﾁﾚﾝ | mg/L |  |  |  |  | 0.002以下
| 1,4-ｼﾞｵｷｻﾝ | mg/L |  |  |  |  | 0.05以下
その他 | ふっ素 | mg/L
| ほう素 | mg/L
| 塩化物ｲｵﾝ | mg/L
| 電気伝導率 | mS/m
pH
| BOD | mg/L
| COD | mg/L
| 硝酸性窒素及び亜硝酸性窒素 | mg/L

## R6.1.25
大平興産最終処分場立入水質検査結果（令和6年1月）
（分析者：計量証明機関） | [10 empty] | 令和6年1月25日実施
|  | 単位 | ① | ② | ③ | ④ | ⑤ | ⑥ | ⑦ | ⑧ | ⑨ | ⑩ | 地下水等 基準
|  |  | 上流観測井 | 下流No2観測井 | 下流壁面下溜水 | 下流No4観測井 | 浸出水処理施設流入水 | 第2次堰堤 内部水 | 上段井戸揚水混合水 | 下流河川表流水（合流前） | 下流河川表流水（合流後） | 場外直近の井戸
水位 | 実測水位 | m | － | - | - | - | - | － | － | － | ー | －
| 標高水位 | m | － | - | - | - | - | － | － | － | － | －
廃棄物処理法地下水等検査項目 | アルキル水銀 | mg/L |  | 不検出 | [8 empty] | 検出されないこと
| 総水銀 | mg/L |  | <0.0003 | [8 empty] | 0.0005以下
| カドミウム | mg/L |  | <0.0003 | [8 empty] | 0.003以下
| 鉛 | mg/L |  | 0.002 | [8 empty] | 0.01以下
| 六価クロム | mg/L |  | <0.005 | [8 empty] | 0.05以下
| 砒素 | mg/L |  | <0.001 | [8 empty] | 0.01以下
| 全シアン | mg/L |  | 不検出 | [8 empty] | 検出されないこと
| PCB | mg/L |  | 不検出 | [8 empty] | 検出されないこと
| ﾄﾘｸﾛﾛｴﾁﾚﾝ | mg/L |  | <0.001 | [8 empty] | 0.01以下
| ﾃﾄﾗｸﾛﾛｴﾁﾚﾝ | mg/L |  | <0.001 | [8 empty] | 0.01以下
| ｼﾞｸﾛﾛﾒﾀﾝ | mg/L |  | <0.002 | [8 empty] | 0.02以下
| 四塩化炭素 | mg/L |  | <0.0002 | [8 empty] | 0.002以下
| 1,2-ｼﾞｸﾛﾛｴﾀﾝ | mg/L |  | <0.0004 | [8 empty] | 0.004以下
| 1,1-ｼﾞｸﾛﾛｴﾁﾚﾝ | mg/L |  | <0.01 | [8 empty] | 0.1以下
| 1,2-ｼﾞｸﾛﾛｴﾁﾚﾝ | mg/L |  | <0.004 | [8 empty] | 0.04以下
| 1,1,1-ﾄﾘｸﾛﾛｴﾀﾝ | mg/L |  | <0.1 | [8 empty] | 1以下
| 1,1,2-ﾄﾘｸﾛﾛｴﾀﾝ | mg/L |  | <0.0006 | [8 empty] | 0.006以下
| 1,3-ｼﾞｸﾛﾛﾌﾟﾛﾍﾟﾝ | mg/L |  | <0.0002 | [8 empty] | 0.002以下
| ﾁｳﾗﾑ | mg/L |  | <0.0006 | [8 empty] | 0.006以下
| ｼﾏｼﾞﾝ | mg/L |  | <0.0003 | [8 empty] | 0.003以下
| ﾁｵﾍﾞﾝｶﾙﾌﾞ | mg/L |  | <0.002 | [8 empty] | 0.02以下
| ﾍﾞﾝｾﾞﾝ | mg/L |  | <0.001 | [8 empty] | 0.01以下
| ｾﾚﾝ | mg/L |  | <0.001 | [8 empty] | 0.01以下
| ｸﾛﾛｴﾁﾚﾝ | mg/L |  | <0.0002 | [8 empty] | 0.002以下
| 1,4-ｼﾞｵｷｻﾝ | mg/L |  | <0.005 | [8 empty] | 0.05以下
その他 | ふっ素 | mg/L
| ほう素 | mg/L | <0.1 | 4 |  | 0.2
| 塩化物ｲｵﾝ | mg/L | 8 | 540 |  | 76 | 2300 | 530 | 100 | 81 | 230
| 電気伝導率 | mS/m | 32 | 275 |  | 70 | 1120 | 419 | 143 | 73 | 114
pH
| BOD | mg/L
| COD | mg/L
| 硝酸性窒素及び亜硝酸性窒素 | mg/L
|  | 単位 | ⑪ | ⑫ | ⑬ | ⑭ | ⑮ | ⑯ | ⑰ | ⑱ | ⑲ | ⑳ | 地下水等 基準
|  |  | 新設下流井戸１ | 新設下流井戸２ | 放流水 | 高宕川本流 | 地獄沢 | NSW-№１ | NSW-№２ | NSW-№４ | NSW-№５ | NSW-№６
水位 | 実測水位 | m | － | － | － | － | － | － | － | － | － | －
| 標高水位 | m | － | － | － | － | － | － | － | － | － | －
廃棄物処理法地下水等検査項目 | アルキル水銀 | mg/L |  |  | ４枚目参照 | [7 empty] | 検出されないこと
| 総水銀 | mg/L | [10 empty] | 0.0005以下
| カドミウム | mg/L | [10 empty] | 0.003以下
| 鉛 | mg/L | [10 empty] | 0.01以下
| 六価クロム | mg/L | [10 empty] | 0.05以下
| 砒素 | mg/L | [10 empty] | 0.01以下
| 全シアン | mg/L | [10 empty] | 検出されないこと
| PCB | mg/L | [10 empty] | 検出されないこと
| ﾄﾘｸﾛﾛｴﾁﾚﾝ | mg/L | [10 empty] | 0.01以下
| ﾃﾄﾗｸﾛﾛｴﾁﾚﾝ | mg/L | [10 empty] | 0.01以下
| ｼﾞｸﾛﾛﾒﾀﾝ | mg/L | [10 empty] | 0.02以下
| 四塩化炭素 | mg/L | [10 empty] | 0.002以下
| 1,2-ｼﾞｸﾛﾛｴﾀﾝ | mg/L | [10 empty] | 0.004以下
| 1,1-ｼﾞｸﾛﾛｴﾁﾚﾝ | mg/L | [10 empty] | 0.1以下
| 1,2-ｼﾞｸﾛﾛｴﾁﾚﾝ | mg/L | [10 empty] | 0.04以下
| 1,1,1-ﾄﾘｸﾛﾛｴﾀﾝ | mg/L | [10 empty] | 1以下
| 1,1,2-ﾄﾘｸﾛﾛｴﾀﾝ | mg/L | [10 empty] | 0.006以下
| 1,3-ｼﾞｸﾛﾛﾌﾟﾛﾍﾟﾝ | mg/L | [10 empty] | 0.002以下
| ﾁｳﾗﾑ | mg/L | [10 empty] | 0.006以下
| ｼﾏｼﾞﾝ | mg/L | [10 empty] | 0.003以下
| ﾁｵﾍﾞﾝｶﾙﾌﾞ | mg/L | [10 empty] | 0.02以下
| ﾍﾞﾝｾﾞﾝ | mg/L | [10 empty] | 0.01以下
| ｾﾚﾝ | mg/L | [10 empty] | 0.01以下
| ｸﾛﾛｴﾁﾚﾝ | mg/L | [10 empty] | 0.002以下
| 1,4-ｼﾞｵｷｻﾝ | mg/L | [10 empty] | 0.05以下
その他 | ふっ素 | mg/L
| ほう素 | mg/L | <0.1 | <0.1
| 塩化物ｲｵﾝ | mg/L | 9 | 11 |  | 21 | 2200 | 350 | 140 | 27 | 10 | 330
| 電気伝導率 | mS/m | 48 | 48 |  | 42 | 736 | 267 | 169 | 40 | 44 | 220
pH
| BOD | mg/L
| COD | mg/L
| 硝酸性窒素及び亜硝酸性窒素 | mg/L
|  | 単位 | ㉑ | ㉒ | ㉓ | ㉔ | ㉕ | ㉖ | ㉗ | ㉘ | ㉙ | ㉚ | 地下水等 基準
|  |  | NSW-№７ | NSW-№８ | NSW-№12 | NSW-№15 | NSW-№16 | 区域外河川１ | 区域外河川２ | 第1処分場 観測井 | 第1処分場 浸出水処理施設 流入水 | 井戸揚水混合水
水位 | 実測水位 | m | － | － | － | － | － | － | － | － | － | －
| 標高水位 | m | － | － | － | － | － | － | － | － | － | －
廃棄物処理法地下水等検査項目 | アルキル水銀 | mg/L | [10 empty] | 検出されないこと
| 総水銀 | mg/L | [10 empty] | 0.0005以下
| カドミウム | mg/L | [10 empty] | 0.003以下
| 鉛 | mg/L | [10 empty] | 0.01以下
| 六価クロム | mg/L | [10 empty] | 0.05以下
| 砒素 | mg/L | [10 empty] | 0.01以下
| 全シアン | mg/L | [10 empty] | 検出されないこと
| PCB | mg/L | [10 empty] | 検出されないこと
| ﾄﾘｸﾛﾛｴﾁﾚﾝ | mg/L | [10 empty] | 0.01以下
| ﾃﾄﾗｸﾛﾛｴﾁﾚﾝ | mg/L | [10 empty] | 0.01以下
| ｼﾞｸﾛﾛﾒﾀﾝ | mg/L | [10 empty] | 0.02以下
| 四塩化炭素 | mg/L | [10 empty] | 0.002以下
| 1,2-ｼﾞｸﾛﾛｴﾀﾝ | mg/L | [10 empty] | 0.004以下
| 1,1-ｼﾞｸﾛﾛｴﾁﾚﾝ | mg/L | [10 empty] | 0.1以下
| 1,2-ｼﾞｸﾛﾛｴﾁﾚﾝ | mg/L | [10 empty] | 0.04以下
| 1,1,1-ﾄﾘｸﾛﾛｴﾀﾝ | mg/L | [10 empty] | 1以下
| 1,1,2-ﾄﾘｸﾛﾛｴﾀﾝ | mg/L | [10 empty] | 0.006以下
| 1,3-ｼﾞｸﾛﾛﾌﾟﾛﾍﾟﾝ | mg/L | [10 empty] | 0.002以下
| ﾁｳﾗﾑ | mg/L | [10 empty] | 0.006以下
| ｼﾏｼﾞﾝ | mg/L | [10 empty] | 0.003以下
| ﾁｵﾍﾞﾝｶﾙﾌﾞ | mg/L | [10 empty] | 0.02以下
| ﾍﾞﾝｾﾞﾝ | mg/L | [10 empty] | 0.01以下
| ｾﾚﾝ | mg/L | [10 empty] | 0.01以下
| ｸﾛﾛｴﾁﾚﾝ | mg/L | [10 empty] | 0.002以下
| 1,4-ｼﾞｵｷｻﾝ | mg/L | [10 empty] | 0.05以下
その他 | ふっ素 | mg/L
| ほう素 | mg/L
| 塩化物ｲｵﾝ | mg/L | 19 | 16 | 120 | 12 | 170 |  |  | 58 | 1200
| 電気伝導率 | mS/m | 55 | 44 | 111 | 61 | 185 |  |  | 91 | 544
pH
| BOD | mg/L
| COD | mg/L
| 硝酸性窒素及び亜硝酸性窒素 | mg/L
|  | 単位 | ㉛ | ㉜ | ㉝ | ㉞ | 地下水等 基準 |  | ⑬
|  |  | 赤壁Ａ | 赤壁Ｂ | 赤壁Ｃ | 第3処分場 上流井戸 |  |  | 放流水
水位 | 実測水位 | m | － | － | － | - |  |  | 分析項目 | 測定結果 | 基準省令 排水基準 | 分析項目 | 測定結果 | 基準省令 排水基準
| 標高水位 | m | － | － | － | -
廃棄物処理法地下水等検査項目 | アルキル水銀 | mg/L |  |  |  |  | 検出されないこと |  | アルキル水銀化合物 | 不検出 | 検出されないこと | pH | 7.6 | 5.8～8.6
| 総水銀 | mg/L |  |  |  |  | 0.0005以下 |  | 総水銀 | <0.0003 | 0.005mg/L以下 | BOD | <1 | 60mg/L以下
| カドミウム | mg/L |  |  |  |  | 0.003以下 |  | カドミウム | <0.001 | 0.03mg/L以下 | COD | 5 | 90mg/L以下
| 鉛 | mg/L |  |  |  |  | 0.01以下 |  | 鉛 | <0.01 | 0.1mg/L以下 | SS | <2 | 60mg/L以下
| 六価クロム | mg/L |  |  |  |  | 0.05以下 |  | 有機燐化合物 | 不検出 | 1mg/L以下 | ノルマルヘキサン抽出物 | <0.5 | 5mg/L以下
| 砒素 | mg/L |  |  |  |  | 0.01以下 |  | 六価クロム | <0.005 | 0.5mg/L以下 | （鉱油類含有量）
| 全シアン | mg/L |  |  |  |  | 検出されないこと |  | 砒素 | <0.005 | 0.1mg/L以下 | ノルマルヘキサン抽出物 | <0.5 | 30mg/L以下
| PCB | mg/L |  |  |  |  | 検出されないこと |  | シアン化合物 | 不検出 | 1mg/L以下 | （動植物油脂類含有量）
| ﾄﾘｸﾛﾛｴﾁﾚﾝ | mg/L |  |  |  |  | 0.01以下 |  | PCB | 不検出 | 0.003mg/L以下 | フェノール類含有量 | <0.05 | 5mg/L以下
| ﾃﾄﾗｸﾛﾛｴﾁﾚﾝ | mg/L |  |  |  |  | 0.01以下 |  | トリクロロエチレン | <0.01 | 0.1mg/L以下 | 銅含有量 | <0.05 | 3mg/L以下
| ｼﾞｸﾛﾛﾒﾀﾝ | mg/L |  |  |  |  | 0.02以下 |  | テトラクロロエチレン | <0.01 | 0.1mg/L以下 | 亜鉛含有量 | <0.05 | 2mg/L以下
| 四塩化炭素 | mg/L |  |  |  |  | 0.002以下 |  | ジクロロメタン | <0.02 | 0.2mg/L以下 | 溶解性鉄含有量 | <0.1 | 10mg/L以下
| 1,2-ｼﾞｸﾛﾛｴﾀﾝ | mg/L |  |  |  |  | 0.004以下 |  | 四塩化炭素 | <0.002 | 0.02mg/L以下 | 溶解性マンガン含有量 | 0.1 | 10mg/L以下
| 1,1-ｼﾞｸﾛﾛｴﾁﾚﾝ | mg/L |  |  |  |  | 0.1以下 |  | 1,2-ｼﾞｸﾛﾛｴﾀﾝ | <0.004 | 0.04mg/L以下 | クロム含有量 | <0.05 | 2mg/L以下
| 1,2-ｼﾞｸﾛﾛｴﾁﾚﾝ | mg/L |  |  |  |  | 0.04以下 |  | 1,1-ｼﾞｸﾛﾛｴﾁﾚﾝ | <0.1 | 1mg/L以下 | 大腸菌群数 | <300 | 3000個/c㎥以下
| 1,1,1-ﾄﾘｸﾛﾛｴﾀﾝ | mg/L |  |  |  |  | 1以下 |  | ｼｽ-1,2-ｼﾞｸﾛﾛｴﾁﾚﾝ | <0.04 | 0.4mg/L以下 | 窒素含有量 | 5.7 | 120mg/L以下
| 1,1,2-ﾄﾘｸﾛﾛｴﾀﾝ | mg/L |  |  |  |  | 0.006以下 |  | 1,1,1-ﾄﾘｸﾛﾛｴﾀﾝ | <0.3 | 3mg/L以下 | 燐含有量 | 0.14 | 16mg/L以下
| 1,3-ｼﾞｸﾛﾛﾌﾟﾛﾍﾟﾝ | mg/L |  |  |  |  | 0.002以下 |  | 1,1,2-ﾄﾘｸﾛﾛｴﾀﾝ | <0.006 | 0.06mg/L以下 | 塩化物イオン | 3500
| ﾁｳﾗﾑ | mg/L |  |  |  |  | 0.006以下 |  | 1,3-ｼﾞｸﾛﾛﾌﾟﾛﾍﾟﾝ | <0.002 | 0.02mg/L以下 | 電気伝導率 | 1120
| ｼﾏｼﾞﾝ | mg/L |  |  |  |  | 0.003以下 |  | ﾁｳﾗﾑ | <0.006 | 0.06mg/L以下
| ﾁｵﾍﾞﾝｶﾙﾌﾞ | mg/L |  |  |  |  | 0.02以下 |  | ｼﾏｼﾞﾝ | <0.003 | 0.03mg/L以下
| ﾍﾞﾝｾﾞﾝ | mg/L |  |  |  |  | 0.01以下 |  | ﾁｵﾍﾞﾝｶﾙﾌﾞ | <0.02 | 0.2mg/L以下
| ｾﾚﾝ | mg/L |  |  |  |  | 0.01以下 |  | ﾍﾞﾝｾﾞﾝ | <0.01 | 0.1mg/L以下
| ｸﾛﾛｴﾁﾚﾝ | mg/L |  |  |  |  | 0.002以下 |  | ｾﾚﾝ | <0.01 | 0.1mg/L以下
| 1,4-ｼﾞｵｷｻﾝ | mg/L |  |  |  |  | 0.05以下 |  | 1,4-ジオキサン | <0.05 | 0.5mg/L以下
その他 | ふっ素 | mg/L | [6 empty] | ほう素 | <0.1 | 50mg/L以下
| ほう素 | mg/L |  | 11 |  | <0.1 |  |  | ふっ素 | 2.6 | 15mg/L以下
| 塩化物ｲｵﾝ | mg/L |  | 3500 |  | 7 |  |  | アンモニア、アンモニウム化合物、亜硝酸化合物 及び硝酸化合物 | 4.6 | 200mg/L以下
| 電気伝導率 | mS/m |  | 1230 |  | 32
pH
| BOD | mg/L
| COD | mg/L
| 硝酸性窒素及び亜硝酸性窒素 | mg/L

## R6.2.19
大平興産最終処分場立入水質検査結果（令和6年2月）
（分析者：計量証明機関） | [10 empty] | 令和6年2月19日実施
|  | 単位 | ① | ② | ③ | ④ | ⑤ | ⑥ | ⑦ | ⑧ | ⑨ | ⑩ | 地下水等 基準
|  |  | 上流観測井 | 下流No2観測井 | 下流壁面下溜水 | 下流No4観測井 | 浸出水処理施設流入水 | 第2次堰堤 内部水 | 上段井戸揚水混合水 | 下流河川表流水（合流前） | 下流河川表流水（合流後） | 場外直近の井戸
水位 | 実測水位 | m | － | - | - | - | - | － | － | － | ー | －
| 標高水位 | m | － | - | - | - | - | － | － | － | － | －
廃棄物処理法地下水等検査項目 | アルキル水銀 | mg/L | [10 empty] | 検出されないこと
| 総水銀 | mg/L | [10 empty] | 0.0005以下
| カドミウム | mg/L | [10 empty] | 0.003以下
| 鉛 | mg/L | [10 empty] | 0.01以下
| 六価クロム | mg/L | [10 empty] | 0.05以下
| 砒素 | mg/L | [10 empty] | 0.01以下
| 全シアン | mg/L | [10 empty] | 検出されないこと
| PCB | mg/L | [10 empty] | 検出されないこと
| ﾄﾘｸﾛﾛｴﾁﾚﾝ | mg/L | [10 empty] | 0.01以下
| ﾃﾄﾗｸﾛﾛｴﾁﾚﾝ | mg/L | [10 empty] | 0.01以下
| ｼﾞｸﾛﾛﾒﾀﾝ | mg/L | [10 empty] | 0.02以下
| 四塩化炭素 | mg/L | [10 empty] | 0.002以下
| 1,2-ｼﾞｸﾛﾛｴﾀﾝ | mg/L | [10 empty] | 0.004以下
| 1,1-ｼﾞｸﾛﾛｴﾁﾚﾝ | mg/L | [10 empty] | 0.1以下
| 1,2-ｼﾞｸﾛﾛｴﾁﾚﾝ | mg/L | [10 empty] | 0.04以下
| 1,1,1-ﾄﾘｸﾛﾛｴﾀﾝ | mg/L | [10 empty] | 1以下
| 1,1,2-ﾄﾘｸﾛﾛｴﾀﾝ | mg/L | [10 empty] | 0.006以下
| 1,3-ｼﾞｸﾛﾛﾌﾟﾛﾍﾟﾝ | mg/L | [10 empty] | 0.002以下
| ﾁｳﾗﾑ | mg/L | [10 empty] | 0.006以下
| ｼﾏｼﾞﾝ | mg/L | [10 empty] | 0.003以下
| ﾁｵﾍﾞﾝｶﾙﾌﾞ | mg/L | [10 empty] | 0.02以下
| ﾍﾞﾝｾﾞﾝ | mg/L | [10 empty] | 0.01以下
| ｾﾚﾝ | mg/L | [10 empty] | 0.01以下
| ｸﾛﾛｴﾁﾚﾝ | mg/L | [10 empty] | 0.002以下
| 1,4-ｼﾞｵｷｻﾝ | mg/L | [10 empty] | 0.05以下
その他 | ふっ素 | mg/L
| ほう素 | mg/L
| 塩化物ｲｵﾝ | mg/L |  | 300 |  | 37 |  |  |  | 51 | 42
| 電気伝導率 | mS/m |  | 180 |  | 55 |  |  |  | 56 | 45
pH
| BOD | mg/L
| COD | mg/L
| 硝酸性窒素及び亜硝酸性窒素 | mg/L
|  | 単位 | ⑪ | ⑫ | ⑬ | ⑭ | ⑮ | ⑯ | ⑰ | ⑱ | ⑲ | ⑳ | 地下水等 基準
|  |  | 新設下流井戸１ | 新設下流井戸２ | 放流水 | 高宕川本流 | 地獄沢 | NSW-№１ | NSW-№２ | NSW-№４ | NSW-№５ | NSW-№６
水位 | 実測水位 | m | － | － | － | － | － | － | － | － | － | －
| 標高水位 | m | － | － | － | － | － | － | － | － | － | －
廃棄物処理法地下水等検査項目 | アルキル水銀 | mg/L | [10 empty] | 検出されないこと
| 総水銀 | mg/L | [10 empty] | 0.0005以下
| カドミウム | mg/L | [10 empty] | 0.003以下
| 鉛 | mg/L | [10 empty] | 0.01以下
| 六価クロム | mg/L | [10 empty] | 0.05以下
| 砒素 | mg/L | [10 empty] | 0.01以下
| 全シアン | mg/L | [10 empty] | 検出されないこと
| PCB | mg/L | [10 empty] | 検出されないこと
| ﾄﾘｸﾛﾛｴﾁﾚﾝ | mg/L | [10 empty] | 0.01以下
| ﾃﾄﾗｸﾛﾛｴﾁﾚﾝ | mg/L | [10 empty] | 0.01以下
| ｼﾞｸﾛﾛﾒﾀﾝ | mg/L | [10 empty] | 0.02以下
| 四塩化炭素 | mg/L | [10 empty] | 0.002以下
| 1,2-ｼﾞｸﾛﾛｴﾀﾝ | mg/L | [10 empty] | 0.004以下
| 1,1-ｼﾞｸﾛﾛｴﾁﾚﾝ | mg/L | [10 empty] | 0.1以下
| 1,2-ｼﾞｸﾛﾛｴﾁﾚﾝ | mg/L | [10 empty] | 0.04以下
| 1,1,1-ﾄﾘｸﾛﾛｴﾀﾝ | mg/L | [10 empty] | 1以下
| 1,1,2-ﾄﾘｸﾛﾛｴﾀﾝ | mg/L | [10 empty] | 0.006以下
| 1,3-ｼﾞｸﾛﾛﾌﾟﾛﾍﾟﾝ | mg/L | [10 empty] | 0.002以下
| ﾁｳﾗﾑ | mg/L | [10 empty] | 0.006以下
| ｼﾏｼﾞﾝ | mg/L | [10 empty] | 0.003以下
| ﾁｵﾍﾞﾝｶﾙﾌﾞ | mg/L | [10 empty] | 0.02以下
| ﾍﾞﾝｾﾞﾝ | mg/L | [10 empty] | 0.01以下
| ｾﾚﾝ | mg/L | [10 empty] | 0.01以下
| ｸﾛﾛｴﾁﾚﾝ | mg/L | [10 empty] | 0.002以下
| 1,4-ｼﾞｵｷｻﾝ | mg/L | [10 empty] | 0.05以下
その他 | ふっ素 | mg/L
| ほう素 | mg/L
| 塩化物ｲｵﾝ | mg/L |  | 11 |  | 18 | 970
| 電気伝導率 | mS/m |  | 48 |  | 36 | 344
pH
| BOD | mg/L
| COD | mg/L
| 硝酸性窒素及び亜硝酸性窒素 | mg/L
|  | 単位 | ㉑ | ㉒ | ㉓ | ㉔ | ㉕ | ㉖ | ㉗ | ㉘ | ㉙ | ㉚ | 地下水等 基準
|  |  | NSW-№７ | NSW-№８ | NSW-№12 | NSW-№15 | NSW-№16 | 区域外河川１ | 区域外河川２ | 第1処分場 観測井 | 第1処分場 浸出水処理施設 流入水 | 井戸揚水混合水
水位 | 実測水位 | m | － | － | － | － | － | － | － | － | － | －
| 標高水位 | m | － | － | － | － | － | － | － | － | － | －
廃棄物処理法地下水等検査項目 | アルキル水銀 | mg/L | [10 empty] | 検出されないこと
| 総水銀 | mg/L | [10 empty] | 0.0005以下
| カドミウム | mg/L | [10 empty] | 0.003以下
| 鉛 | mg/L | [10 empty] | 0.01以下
| 六価クロム | mg/L | [10 empty] | 0.05以下
| 砒素 | mg/L | [10 empty] | 0.01以下
| 全シアン | mg/L | [10 empty] | 検出されないこと
| PCB | mg/L | [10 empty] | 検出されないこと
| ﾄﾘｸﾛﾛｴﾁﾚﾝ | mg/L | [10 empty] | 0.01以下
| ﾃﾄﾗｸﾛﾛｴﾁﾚﾝ | mg/L | [10 empty] | 0.01以下
| ｼﾞｸﾛﾛﾒﾀﾝ | mg/L | [10 empty] | 0.02以下
| 四塩化炭素 | mg/L | [10 empty] | 0.002以下
| 1,2-ｼﾞｸﾛﾛｴﾀﾝ | mg/L | [10 empty] | 0.004以下
| 1,1-ｼﾞｸﾛﾛｴﾁﾚﾝ | mg/L | [10 empty] | 0.1以下
| 1,2-ｼﾞｸﾛﾛｴﾁﾚﾝ | mg/L | [10 empty] | 0.04以下
| 1,1,1-ﾄﾘｸﾛﾛｴﾀﾝ | mg/L | [10 empty] | 1以下
| 1,1,2-ﾄﾘｸﾛﾛｴﾀﾝ | mg/L | [10 empty] | 0.006以下
| 1,3-ｼﾞｸﾛﾛﾌﾟﾛﾍﾟﾝ | mg/L | [10 empty] | 0.002以下
| ﾁｳﾗﾑ | mg/L | [10 empty] | 0.006以下
| ｼﾏｼﾞﾝ | mg/L | [10 empty] | 0.003以下
| ﾁｵﾍﾞﾝｶﾙﾌﾞ | mg/L | [10 empty] | 0.02以下
| ﾍﾞﾝｾﾞﾝ | mg/L | [10 empty] | 0.01以下
| ｾﾚﾝ | mg/L | [10 empty] | 0.01以下
| ｸﾛﾛｴﾁﾚﾝ | mg/L | [10 empty] | 0.002以下
| 1,4-ｼﾞｵｷｻﾝ | mg/L | [10 empty] | 0.05以下
その他 | ふっ素 | mg/L
| ほう素 | mg/L
| 塩化物ｲｵﾝ | mg/L
| 電気伝導率 | mS/m
pH
| BOD | mg/L
| COD | mg/L
| 硝酸性窒素及び亜硝酸性窒素 | mg/L
|  | 単位 | ㉛ | ㉜ | ㉝ | ㉞ | 地下水等 基準
|  |  | 赤壁Ａ | 赤壁Ｂ | 赤壁Ｃ | 第3処分場 上流井戸
水位 | 実測水位 | m | － | － | － | -
| 標高水位 | m | － | － | － | -
廃棄物処理法地下水等検査項目 | アルキル水銀 | mg/L |  |  |  |  | 検出されないこと
| 総水銀 | mg/L |  |  |  |  | 0.0005以下
| カドミウム | mg/L |  |  |  |  | 0.003以下
| 鉛 | mg/L |  |  |  |  | 0.01以下
| 六価クロム | mg/L |  |  |  |  | 0.05以下
| 砒素 | mg/L |  |  |  |  | 0.01以下
| 全シアン | mg/L |  |  |  |  | 検出されないこと
| PCB | mg/L |  |  |  |  | 検出されないこと
| ﾄﾘｸﾛﾛｴﾁﾚﾝ | mg/L |  |  |  |  | 0.01以下
| ﾃﾄﾗｸﾛﾛｴﾁﾚﾝ | mg/L |  |  |  |  | 0.01以下
| ｼﾞｸﾛﾛﾒﾀﾝ | mg/L |  |  |  |  | 0.02以下
| 四塩化炭素 | mg/L |  |  |  |  | 0.002以下
| 1,2-ｼﾞｸﾛﾛｴﾀﾝ | mg/L |  |  |  |  | 0.004以下
| 1,1-ｼﾞｸﾛﾛｴﾁﾚﾝ | mg/L |  |  |  |  | 0.1以下
| 1,2-ｼﾞｸﾛﾛｴﾁﾚﾝ | mg/L |  |  |  |  | 0.04以下
| 1,1,1-ﾄﾘｸﾛﾛｴﾀﾝ | mg/L |  |  |  |  | 1以下
| 1,1,2-ﾄﾘｸﾛﾛｴﾀﾝ | mg/L |  |  |  |  | 0.006以下
| 1,3-ｼﾞｸﾛﾛﾌﾟﾛﾍﾟﾝ | mg/L |  |  |  |  | 0.002以下
| ﾁｳﾗﾑ | mg/L |  |  |  |  | 0.006以下
| ｼﾏｼﾞﾝ | mg/L |  |  |  |  | 0.003以下
| ﾁｵﾍﾞﾝｶﾙﾌﾞ | mg/L |  |  |  |  | 0.02以下
| ﾍﾞﾝｾﾞﾝ | mg/L |  |  |  |  | 0.01以下
| ｾﾚﾝ | mg/L |  |  |  |  | 0.01以下
| ｸﾛﾛｴﾁﾚﾝ | mg/L |  |  |  |  | 0.002以下
| 1,4-ｼﾞｵｷｻﾝ | mg/L |  |  |  |  | 0.05以下
その他 | ふっ素 | mg/L
| ほう素 | mg/L
| 塩化物ｲｵﾝ | mg/L
| 電気伝導率 | mS/m
pH
| BOD | mg/L
| COD | mg/L
| 硝酸性窒素及び亜硝酸性窒素 | mg/L

## R6.3.5
大平興産最終処分場立入水質検査結果（令和6年3月）
（分析者：計量証明機関） | [10 empty] | 令和6年3月5日実施
|  | 単位 | ① | ② | ③ | ④ | ⑤ | ⑥ | ⑦ | ⑧ | ⑨ | ⑩ | 地下水等 基準
|  |  | 上流観測井 | 下流No2観測井 | 下流壁面下溜水 | 下流No4観測井 | 浸出水処理施設流入水 | 第2次堰堤 内部水 | 上段井戸揚水混合水 | 下流河川表流水（合流前） | 下流河川表流水（合流後） | 場外直近の井戸
水位 | 実測水位 | m | － | - | - | - | - | － | － | － | ー | －
| 標高水位 | m | － | - | - | - | - | － | － | － | － | －
廃棄物処理法地下水等検査項目 | アルキル水銀 | mg/L | [10 empty] | 検出されないこと
| 総水銀 | mg/L | [10 empty] | 0.0005以下
| カドミウム | mg/L | [10 empty] | 0.003以下
| 鉛 | mg/L | [10 empty] | 0.01以下
| 六価クロム | mg/L | [10 empty] | 0.05以下
| 砒素 | mg/L | [10 empty] | 0.01以下
| 全シアン | mg/L | [10 empty] | 検出されないこと
| PCB | mg/L | [10 empty] | 検出されないこと
| ﾄﾘｸﾛﾛｴﾁﾚﾝ | mg/L | [10 empty] | 0.01以下
| ﾃﾄﾗｸﾛﾛｴﾁﾚﾝ | mg/L | [10 empty] | 0.01以下
| ｼﾞｸﾛﾛﾒﾀﾝ | mg/L | [10 empty] | 0.02以下
| 四塩化炭素 | mg/L | [10 empty] | 0.002以下
| 1,2-ｼﾞｸﾛﾛｴﾀﾝ | mg/L | [10 empty] | 0.004以下
| 1,1-ｼﾞｸﾛﾛｴﾁﾚﾝ | mg/L | [10 empty] | 0.1以下
| 1,2-ｼﾞｸﾛﾛｴﾁﾚﾝ | mg/L | [10 empty] | 0.04以下
| 1,1,1-ﾄﾘｸﾛﾛｴﾀﾝ | mg/L | [10 empty] | 1以下
| 1,1,2-ﾄﾘｸﾛﾛｴﾀﾝ | mg/L | [10 empty] | 0.006以下
| 1,3-ｼﾞｸﾛﾛﾌﾟﾛﾍﾟﾝ | mg/L | [10 empty] | 0.002以下
| ﾁｳﾗﾑ | mg/L | [10 empty] | 0.006以下
| ｼﾏｼﾞﾝ | mg/L | [10 empty] | 0.003以下
| ﾁｵﾍﾞﾝｶﾙﾌﾞ | mg/L | [10 empty] | 0.02以下
| ﾍﾞﾝｾﾞﾝ | mg/L | [10 empty] | 0.01以下
| ｾﾚﾝ | mg/L | [10 empty] | 0.01以下
| ｸﾛﾛｴﾁﾚﾝ | mg/L | [10 empty] | 0.002以下
| 1,4-ｼﾞｵｷｻﾝ | mg/L | [10 empty] | 0.05以下
その他 | ふっ素 | mg/L
| ほう素 | mg/L
| 塩化物ｲｵﾝ | mg/L |  | 270 |  | 36 |  |  |  | 43 | 280
| 電気伝導率 | mS/m |  | 170 |  | 54 |  |  |  | 47 | 118
pH
| BOD | mg/L
| COD | mg/L
| 硝酸性窒素及び亜硝酸性窒素 | mg/L
|  | 単位 | ⑪ | ⑫ | ⑬ | ⑭ | ⑮ | ⑯ | ⑰ | ⑱ | ⑲ | ⑳ | 地下水等 基準
|  |  | 新設下流井戸１ | 新設下流井戸２ | 放流水 | 高宕川本流 | 地獄沢 | NSW-№１ | NSW-№２ | NSW-№４ | NSW-№５ | NSW-№６
水位 | 実測水位 | m | － | － | － | － | － | － | － | － | － | －
| 標高水位 | m | － | － | － | － | － | － | － | － | － | －
廃棄物処理法地下水等検査項目 | アルキル水銀 | mg/L | [10 empty] | 検出されないこと
| 総水銀 | mg/L | [10 empty] | 0.0005以下
| カドミウム | mg/L | [10 empty] | 0.003以下
| 鉛 | mg/L | [10 empty] | 0.01以下
| 六価クロム | mg/L | [10 empty] | 0.05以下
| 砒素 | mg/L | [10 empty] | 0.01以下
| 全シアン | mg/L | [10 empty] | 検出されないこと
| PCB | mg/L | [10 empty] | 検出されないこと
| ﾄﾘｸﾛﾛｴﾁﾚﾝ | mg/L | [10 empty] | 0.01以下
| ﾃﾄﾗｸﾛﾛｴﾁﾚﾝ | mg/L | [10 empty] | 0.01以下
| ｼﾞｸﾛﾛﾒﾀﾝ | mg/L | [10 empty] | 0.02以下
| 四塩化炭素 | mg/L | [10 empty] | 0.002以下
| 1,2-ｼﾞｸﾛﾛｴﾀﾝ | mg/L | [10 empty] | 0.004以下
| 1,1-ｼﾞｸﾛﾛｴﾁﾚﾝ | mg/L | [10 empty] | 0.1以下
| 1,2-ｼﾞｸﾛﾛｴﾁﾚﾝ | mg/L | [10 empty] | 0.04以下
| 1,1,1-ﾄﾘｸﾛﾛｴﾀﾝ | mg/L | [10 empty] | 1以下
| 1,1,2-ﾄﾘｸﾛﾛｴﾀﾝ | mg/L | [10 empty] | 0.006以下
| 1,3-ｼﾞｸﾛﾛﾌﾟﾛﾍﾟﾝ | mg/L | [10 empty] | 0.002以下
| ﾁｳﾗﾑ | mg/L | [10 empty] | 0.006以下
| ｼﾏｼﾞﾝ | mg/L | [10 empty] | 0.003以下
| ﾁｵﾍﾞﾝｶﾙﾌﾞ | mg/L | [10 empty] | 0.02以下
| ﾍﾞﾝｾﾞﾝ | mg/L | [10 empty] | 0.01以下
| ｾﾚﾝ | mg/L | [10 empty] | 0.01以下
| ｸﾛﾛｴﾁﾚﾝ | mg/L | [10 empty] | 0.002以下
| 1,4-ｼﾞｵｷｻﾝ | mg/L | [10 empty] | 0.05以下
その他 | ふっ素 | mg/L
| ほう素 | mg/L
| 塩化物ｲｵﾝ | mg/L |  | 11 | 3300 | 15 | 2800
| 電気伝導率 | mS/m |  | 45 | 1080 | 28 | 903
pH
| BOD | mg/L
| COD | mg/L
| 硝酸性窒素及び亜硝酸性窒素 | mg/L
|  | 単位 | ㉑ | ㉒ | ㉓ | ㉔ | ㉕ | ㉖ | ㉗ | ㉘ | ㉙ | ㉚ | 地下水等 基準
|  |  | NSW-№７ | NSW-№８ | NSW-№12 | NSW-№15 | NSW-№16 | 区域外河川１ | 区域外河川２ | 第1処分場 観測井 | 第1処分場 浸出水処理施設 流入水 | 井戸揚水混合水
水位 | 実測水位 | m | － | － | － | － | － | － | － | － | － | －
| 標高水位 | m | － | － | － | － | － | － | － | － | － | －
廃棄物処理法地下水等検査項目 | アルキル水銀 | mg/L | [10 empty] | 検出されないこと
| 総水銀 | mg/L | [10 empty] | 0.0005以下
| カドミウム | mg/L | [10 empty] | 0.003以下
| 鉛 | mg/L | [10 empty] | 0.01以下
| 六価クロム | mg/L | [10 empty] | 0.05以下
| 砒素 | mg/L | [10 empty] | 0.01以下
| 全シアン | mg/L | [10 empty] | 検出されないこと
| PCB | mg/L | [10 empty] | 検出されないこと
| ﾄﾘｸﾛﾛｴﾁﾚﾝ | mg/L | [10 empty] | 0.01以下
| ﾃﾄﾗｸﾛﾛｴﾁﾚﾝ | mg/L | [10 empty] | 0.01以下
| ｼﾞｸﾛﾛﾒﾀﾝ | mg/L | [10 empty] | 0.02以下
| 四塩化炭素 | mg/L | [10 empty] | 0.002以下
| 1,2-ｼﾞｸﾛﾛｴﾀﾝ | mg/L | [10 empty] | 0.004以下
| 1,1-ｼﾞｸﾛﾛｴﾁﾚﾝ | mg/L | [10 empty] | 0.1以下
| 1,2-ｼﾞｸﾛﾛｴﾁﾚﾝ | mg/L | [10 empty] | 0.04以下
| 1,1,1-ﾄﾘｸﾛﾛｴﾀﾝ | mg/L | [10 empty] | 1以下
| 1,1,2-ﾄﾘｸﾛﾛｴﾀﾝ | mg/L | [10 empty] | 0.006以下
| 1,3-ｼﾞｸﾛﾛﾌﾟﾛﾍﾟﾝ | mg/L | [10 empty] | 0.002以下
| ﾁｳﾗﾑ | mg/L | [10 empty] | 0.006以下
| ｼﾏｼﾞﾝ | mg/L | [10 empty] | 0.003以下
| ﾁｵﾍﾞﾝｶﾙﾌﾞ | mg/L | [10 empty] | 0.02以下
| ﾍﾞﾝｾﾞﾝ | mg/L | [10 empty] | 0.01以下
| ｾﾚﾝ | mg/L | [10 empty] | 0.01以下
| ｸﾛﾛｴﾁﾚﾝ | mg/L | [10 empty] | 0.002以下
| 1,4-ｼﾞｵｷｻﾝ | mg/L | [10 empty] | 0.05以下
その他 | ふっ素 | mg/L
| ほう素 | mg/L
| 塩化物ｲｵﾝ | mg/L
| 電気伝導率 | mS/m
pH
| BOD | mg/L
| COD | mg/L
| 硝酸性窒素及び亜硝酸性窒素 | mg/L
|  | 単位 | ㉛ | ㉜ | ㉝ | ㉞ | 地下水等 基準
|  |  | 赤壁Ａ | 赤壁Ｂ | 赤壁Ｃ | 第3処分場 上流井戸
水位 | 実測水位 | m | － | － | － | -
| 標高水位 | m | － | － | － | -
廃棄物処理法地下水等検査項目 | アルキル水銀 | mg/L |  |  |  |  | 検出されないこと
| 総水銀 | mg/L |  |  |  |  | 0.0005以下
| カドミウム | mg/L |  |  |  |  | 0.003以下
| 鉛 | mg/L |  |  |  |  | 0.01以下
| 六価クロム | mg/L |  |  |  |  | 0.05以下
| 砒素 | mg/L |  |  |  |  | 0.01以下
| 全シアン | mg/L |  |  |  |  | 検出されないこと
| PCB | mg/L |  |  |  |  | 検出されないこと
| ﾄﾘｸﾛﾛｴﾁﾚﾝ | mg/L |  |  |  |  | 0.01以下
| ﾃﾄﾗｸﾛﾛｴﾁﾚﾝ | mg/L |  |  |  |  | 0.01以下
| ｼﾞｸﾛﾛﾒﾀﾝ | mg/L |  |  |  |  | 0.02以下
| 四塩化炭素 | mg/L |  |  |  |  | 0.002以下
| 1,2-ｼﾞｸﾛﾛｴﾀﾝ | mg/L |  |  |  |  | 0.004以下
| 1,1-ｼﾞｸﾛﾛｴﾁﾚﾝ | mg/L |  |  |  |  | 0.1以下
| 1,2-ｼﾞｸﾛﾛｴﾁﾚﾝ | mg/L |  |  |  |  | 0.04以下
| 1,1,1-ﾄﾘｸﾛﾛｴﾀﾝ | mg/L |  |  |  |  | 1以下
| 1,1,2-ﾄﾘｸﾛﾛｴﾀﾝ | mg/L |  |  |  |  | 0.006以下
| 1,3-ｼﾞｸﾛﾛﾌﾟﾛﾍﾟﾝ | mg/L |  |  |  |  | 0.002以下
| ﾁｳﾗﾑ | mg/L |  |  |  |  | 0.006以下
| ｼﾏｼﾞﾝ | mg/L |  |  |  |  | 0.003以下
| ﾁｵﾍﾞﾝｶﾙﾌﾞ | mg/L |  |  |  |  | 0.02以下
| ﾍﾞﾝｾﾞﾝ | mg/L |  |  |  |  | 0.01以下
| ｾﾚﾝ | mg/L |  |  |  |  | 0.01以下
| ｸﾛﾛｴﾁﾚﾝ | mg/L |  |  |  |  | 0.002以下
| 1,4-ｼﾞｵｷｻﾝ | mg/L |  |  |  |  | 0.05以下
その他 | ふっ素 | mg/L
| ほう素 | mg/L
| 塩化物ｲｵﾝ | mg/L
| 電気伝導率 | mS/m
pH
| BOD | mg/L
| COD | mg/L
| 硝酸性窒素及び亜硝酸性窒素 | mg/L

## R6.4.22
大平興産最終処分場立入水質検査結果（令和6年4月）
（分析者：計量証明機関） | [10 empty] | 令和6年4月22日実施
|  | 単位 | ① | ② | ③ | ④ | ⑤ | ⑥ | ⑦ | ⑧ | ⑨ | ⑩ | 地下水等 基準
|  |  | 上流観測井 | 下流No2観測井 | 下流壁面下溜水 | 下流No4観測井 | 浸出水処理施設流入水 | 第2次堰堤 内部水 | 上段井戸揚水混合水 | 下流河川表流水（合流前） | 下流河川表流水（合流後） | 場外直近の井戸
水位 | 実測水位 | m | － | - | - | - | - | － | － | － | ー | －
| 標高水位 | m | － | - | - | - | - | － | － | － | － | －
廃棄物処理法地下水等検査項目 | アルキル水銀 | mg/L | [10 empty] | 検出されないこと
| 総水銀 | mg/L | [10 empty] | 0.0005以下
| カドミウム | mg/L | [10 empty] | 0.003以下
| 鉛 | mg/L | [10 empty] | 0.01以下
| 六価クロム | mg/L | [10 empty] | 0.05以下
| 砒素 | mg/L | [10 empty] | 0.01以下
| 全シアン | mg/L | [10 empty] | 検出されないこと
| PCB | mg/L | [10 empty] | 検出されないこと
| ﾄﾘｸﾛﾛｴﾁﾚﾝ | mg/L | [10 empty] | 0.01以下
| ﾃﾄﾗｸﾛﾛｴﾁﾚﾝ | mg/L | [10 empty] | 0.01以下
| ｼﾞｸﾛﾛﾒﾀﾝ | mg/L | [10 empty] | 0.02以下
| 四塩化炭素 | mg/L | [10 empty] | 0.002以下
| 1,2-ｼﾞｸﾛﾛｴﾀﾝ | mg/L | [10 empty] | 0.004以下
| 1,1-ｼﾞｸﾛﾛｴﾁﾚﾝ | mg/L | [10 empty] | 0.1以下
| 1,2-ｼﾞｸﾛﾛｴﾁﾚﾝ | mg/L | [10 empty] | 0.04以下
| 1,1,1-ﾄﾘｸﾛﾛｴﾀﾝ | mg/L | [10 empty] | 1以下
| 1,1,2-ﾄﾘｸﾛﾛｴﾀﾝ | mg/L | [10 empty] | 0.006以下
| 1,3-ｼﾞｸﾛﾛﾌﾟﾛﾍﾟﾝ | mg/L | [10 empty] | 0.002以下
| ﾁｳﾗﾑ | mg/L | [10 empty] | 0.006以下
| ｼﾏｼﾞﾝ | mg/L | [10 empty] | 0.003以下
| ﾁｵﾍﾞﾝｶﾙﾌﾞ | mg/L | [10 empty] | 0.02以下
| ﾍﾞﾝｾﾞﾝ | mg/L | [10 empty] | 0.01以下
| ｾﾚﾝ | mg/L | [10 empty] | 0.01以下
| ｸﾛﾛｴﾁﾚﾝ | mg/L | [10 empty] | 0.002以下
| 1,4-ｼﾞｵｷｻﾝ | mg/L | [10 empty] | 0.05以下
その他 | ふっ素 | mg/L
| ほう素 | mg/L
| 塩化物ｲｵﾝ | mg/L |  | 450 |  | 34 |  |  |  | 68 | 84
| 電気伝導率 | mS/m |  | 235 |  | 54 |  |  |  | 56 | 52
pH
| BOD | mg/L
| COD | mg/L
| 硝酸性窒素及び亜硝酸性窒素 | mg/L
|  | 単位 | ⑪ | ⑫ | ⑬ | ⑭ | ⑮ | ⑯ | ⑰ | ⑱ | ⑲ | ⑳ | 地下水等 基準
|  |  | 新設下流井戸１ | 新設下流井戸２ | 放流水 | 高宕川本流 | 地獄沢 | NSW-№１ | NSW-№２ | NSW-№４ | NSW-№５ | NSW-№６
水位 | 実測水位 | m | － | － | － | － | － | － | － | － | － | －
| 標高水位 | m | － | － | － | － | － | － | － | － | － | －
廃棄物処理法地下水等検査項目 | アルキル水銀 | mg/L | [10 empty] | 検出されないこと
| 総水銀 | mg/L | [10 empty] | 0.0005以下
| カドミウム | mg/L | [10 empty] | 0.003以下
| 鉛 | mg/L | [10 empty] | 0.01以下
| 六価クロム | mg/L | [10 empty] | 0.05以下
| 砒素 | mg/L | [10 empty] | 0.01以下
| 全シアン | mg/L | [10 empty] | 検出されないこと
| PCB | mg/L | [10 empty] | 検出されないこと
| ﾄﾘｸﾛﾛｴﾁﾚﾝ | mg/L | [10 empty] | 0.01以下
| ﾃﾄﾗｸﾛﾛｴﾁﾚﾝ | mg/L | [10 empty] | 0.01以下
| ｼﾞｸﾛﾛﾒﾀﾝ | mg/L | [10 empty] | 0.02以下
| 四塩化炭素 | mg/L | [10 empty] | 0.002以下
| 1,2-ｼﾞｸﾛﾛｴﾀﾝ | mg/L | [10 empty] | 0.004以下
| 1,1-ｼﾞｸﾛﾛｴﾁﾚﾝ | mg/L | [10 empty] | 0.1以下
| 1,2-ｼﾞｸﾛﾛｴﾁﾚﾝ | mg/L | [10 empty] | 0.04以下
| 1,1,1-ﾄﾘｸﾛﾛｴﾀﾝ | mg/L | [10 empty] | 1以下
| 1,1,2-ﾄﾘｸﾛﾛｴﾀﾝ | mg/L | [10 empty] | 0.006以下
| 1,3-ｼﾞｸﾛﾛﾌﾟﾛﾍﾟﾝ | mg/L | [10 empty] | 0.002以下
| ﾁｳﾗﾑ | mg/L | [10 empty] | 0.006以下
| ｼﾏｼﾞﾝ | mg/L | [10 empty] | 0.003以下
| ﾁｵﾍﾞﾝｶﾙﾌﾞ | mg/L | [10 empty] | 0.02以下
| ﾍﾞﾝｾﾞﾝ | mg/L | [10 empty] | 0.01以下
| ｾﾚﾝ | mg/L | [10 empty] | 0.01以下
| ｸﾛﾛｴﾁﾚﾝ | mg/L | [10 empty] | 0.002以下
| 1,4-ｼﾞｵｷｻﾝ | mg/L | [10 empty] | 0.05以下
その他 | ふっ素 | mg/L
| ほう素 | mg/L
| 塩化物ｲｵﾝ | mg/L |  | 12 | 2800 | 19 | 1200
| 電気伝導率 | mS/m |  | 48 | 906 | 29 | 412
pH
| BOD | mg/L
| COD | mg/L
| 硝酸性窒素及び亜硝酸性窒素 | mg/L
|  | 単位 | ㉑ | ㉒ | ㉓ | ㉔ | ㉕ | ㉖ | ㉗ | ㉘ | ㉙ | ㉚ | 地下水等 基準
|  |  | NSW-№７ | NSW-№８ | NSW-№12 | NSW-№15 | NSW-№16 | 区域外河川１ | 区域外河川２ | 第1処分場 観測井 | 第1処分場 浸出水処理施設 流入水 | 井戸揚水混合水
水位 | 実測水位 | m | － | － | － | － | － | － | － | － | － | －
| 標高水位 | m | － | － | － | － | － | － | － | － | － | －
廃棄物処理法地下水等検査項目 | アルキル水銀 | mg/L | [10 empty] | 検出されないこと
| 総水銀 | mg/L | [10 empty] | 0.0005以下
| カドミウム | mg/L | [10 empty] | 0.003以下
| 鉛 | mg/L | [10 empty] | 0.01以下
| 六価クロム | mg/L | [10 empty] | 0.05以下
| 砒素 | mg/L | [10 empty] | 0.01以下
| 全シアン | mg/L | [10 empty] | 検出されないこと
| PCB | mg/L | [10 empty] | 検出されないこと
| ﾄﾘｸﾛﾛｴﾁﾚﾝ | mg/L | [10 empty] | 0.01以下
| ﾃﾄﾗｸﾛﾛｴﾁﾚﾝ | mg/L | [10 empty] | 0.01以下
| ｼﾞｸﾛﾛﾒﾀﾝ | mg/L | [10 empty] | 0.02以下
| 四塩化炭素 | mg/L | [10 empty] | 0.002以下
| 1,2-ｼﾞｸﾛﾛｴﾀﾝ | mg/L | [10 empty] | 0.004以下
| 1,1-ｼﾞｸﾛﾛｴﾁﾚﾝ | mg/L | [10 empty] | 0.1以下
| 1,2-ｼﾞｸﾛﾛｴﾁﾚﾝ | mg/L | [10 empty] | 0.04以下
| 1,1,1-ﾄﾘｸﾛﾛｴﾀﾝ | mg/L | [10 empty] | 1以下
| 1,1,2-ﾄﾘｸﾛﾛｴﾀﾝ | mg/L | [10 empty] | 0.006以下
| 1,3-ｼﾞｸﾛﾛﾌﾟﾛﾍﾟﾝ | mg/L | [10 empty] | 0.002以下
| ﾁｳﾗﾑ | mg/L | [10 empty] | 0.006以下
| ｼﾏｼﾞﾝ | mg/L | [10 empty] | 0.003以下
| ﾁｵﾍﾞﾝｶﾙﾌﾞ | mg/L | [10 empty] | 0.02以下
| ﾍﾞﾝｾﾞﾝ | mg/L | [10 empty] | 0.01以下
| ｾﾚﾝ | mg/L | [10 empty] | 0.01以下
| ｸﾛﾛｴﾁﾚﾝ | mg/L | [10 empty] | 0.002以下
| 1,4-ｼﾞｵｷｻﾝ | mg/L | [10 empty] | 0.05以下
その他 | ふっ素 | mg/L
| ほう素 | mg/L
| 塩化物ｲｵﾝ | mg/L
| 電気伝導率 | mS/m
pH
| BOD | mg/L
| COD | mg/L
| 硝酸性窒素及び亜硝酸性窒素 | mg/L
|  | 単位 | ㉛ | ㉜ | ㉝ | ㉞ | 地下水等 基準
|  |  | 赤壁Ａ | 赤壁Ｂ | 赤壁Ｃ | 第3処分場 上流井戸
水位 | 実測水位 | m | － | － | － | -
| 標高水位 | m | － | － | － | -
廃棄物処理法地下水等検査項目 | アルキル水銀 | mg/L |  |  |  |  | 検出されないこと
| 総水銀 | mg/L |  |  |  |  | 0.0005以下
| カドミウム | mg/L |  |  |  |  | 0.003以下
| 鉛 | mg/L |  |  |  |  | 0.01以下
| 六価クロム | mg/L |  |  |  |  | 0.05以下
| 砒素 | mg/L |  |  |  |  | 0.01以下
| 全シアン | mg/L |  |  |  |  | 検出されないこと
| PCB | mg/L |  |  |  |  | 検出されないこと
| ﾄﾘｸﾛﾛｴﾁﾚﾝ | mg/L |  |  |  |  | 0.01以下
| ﾃﾄﾗｸﾛﾛｴﾁﾚﾝ | mg/L |  |  |  |  | 0.01以下
| ｼﾞｸﾛﾛﾒﾀﾝ | mg/L |  |  |  |  | 0.02以下
| 四塩化炭素 | mg/L |  |  |  |  | 0.002以下
| 1,2-ｼﾞｸﾛﾛｴﾀﾝ | mg/L |  |  |  |  | 0.004以下
| 1,1-ｼﾞｸﾛﾛｴﾁﾚﾝ | mg/L |  |  |  |  | 0.1以下
| 1,2-ｼﾞｸﾛﾛｴﾁﾚﾝ | mg/L |  |  |  |  | 0.04以下
| 1,1,1-ﾄﾘｸﾛﾛｴﾀﾝ | mg/L |  |  |  |  | 1以下
| 1,1,2-ﾄﾘｸﾛﾛｴﾀﾝ | mg/L |  |  |  |  | 0.006以下
| 1,3-ｼﾞｸﾛﾛﾌﾟﾛﾍﾟﾝ | mg/L |  |  |  |  | 0.002以下
| ﾁｳﾗﾑ | mg/L |  |  |  |  | 0.006以下
| ｼﾏｼﾞﾝ | mg/L |  |  |  |  | 0.003以下
| ﾁｵﾍﾞﾝｶﾙﾌﾞ | mg/L |  |  |  |  | 0.02以下
| ﾍﾞﾝｾﾞﾝ | mg/L |  |  |  |  | 0.01以下
| ｾﾚﾝ | mg/L |  |  |  |  | 0.01以下
| ｸﾛﾛｴﾁﾚﾝ | mg/L |  |  |  |  | 0.002以下
| 1,4-ｼﾞｵｷｻﾝ | mg/L |  |  |  |  | 0.05以下
その他 | ふっ素 | mg/L
| ほう素 | mg/L
| 塩化物ｲｵﾝ | mg/L
| 電気伝導率 | mS/m
pH
| BOD | mg/L
| COD | mg/L
| 硝酸性窒素及び亜硝酸性窒素 | mg/L

## R6.5.28
大平興産最終処分場立入水質検査結果（令和6年5月）
（分析者：計量証明機関） | [10 empty] | 令和6年5月28日実施
|  | 単位 | ① | ② | ③ | ④ | ⑤ | ⑥ | ⑦ | ⑧ | ⑨ | ⑩ | 地下水等 基準
|  |  | 上流観測井 | 下流No2観測井 | 下流壁面下溜水 | 下流No4観測井 | 浸出水処理施設流入水 | 第2次堰堤 内部水 | 上段井戸揚水混合水 | 下流河川表流水（合流前） | 下流河川表流水（合流後） | 場外直近の井戸
水位 | 実測水位 | m | － | - | - | - | - | － | － | － | ー | －
| 標高水位 | m | － | - | - | - | - | － | － | － | － | －
廃棄物処理法地下水等検査項目 | アルキル水銀 | mg/L | [10 empty] | 検出されないこと
| 総水銀 | mg/L | [10 empty] | 0.0005以下
| カドミウム | mg/L | [10 empty] | 0.003以下
| 鉛 | mg/L | [10 empty] | 0.01以下
| 六価クロム | mg/L | [10 empty] | 0.05以下
| 砒素 | mg/L | [10 empty] | 0.01以下
| 全シアン | mg/L | [10 empty] | 検出されないこと
| PCB | mg/L | [10 empty] | 検出されないこと
| ﾄﾘｸﾛﾛｴﾁﾚﾝ | mg/L | [10 empty] | 0.01以下
| ﾃﾄﾗｸﾛﾛｴﾁﾚﾝ | mg/L | [10 empty] | 0.01以下
| ｼﾞｸﾛﾛﾒﾀﾝ | mg/L | [10 empty] | 0.02以下
| 四塩化炭素 | mg/L | [10 empty] | 0.002以下
| 1,2-ｼﾞｸﾛﾛｴﾀﾝ | mg/L | [10 empty] | 0.004以下
| 1,1-ｼﾞｸﾛﾛｴﾁﾚﾝ | mg/L | [10 empty] | 0.1以下
| 1,2-ｼﾞｸﾛﾛｴﾁﾚﾝ | mg/L | [10 empty] | 0.04以下
| 1,1,1-ﾄﾘｸﾛﾛｴﾀﾝ | mg/L | [10 empty] | 1以下
| 1,1,2-ﾄﾘｸﾛﾛｴﾀﾝ | mg/L | [10 empty] | 0.006以下
| 1,3-ｼﾞｸﾛﾛﾌﾟﾛﾍﾟﾝ | mg/L | [10 empty] | 0.002以下
| ﾁｳﾗﾑ | mg/L | [10 empty] | 0.006以下
| ｼﾏｼﾞﾝ | mg/L | [10 empty] | 0.003以下
| ﾁｵﾍﾞﾝｶﾙﾌﾞ | mg/L | [10 empty] | 0.02以下
| ﾍﾞﾝｾﾞﾝ | mg/L | [10 empty] | 0.01以下
| ｾﾚﾝ | mg/L | [10 empty] | 0.01以下
| ｸﾛﾛｴﾁﾚﾝ | mg/L | [10 empty] | 0.002以下
| 1,4-ｼﾞｵｷｻﾝ | mg/L | [10 empty] | 0.05以下
その他 | ふっ素 | mg/L
| ほう素 | mg/L
| 塩化物ｲｵﾝ | mg/L |  | 300 |  | 31 |  |  |  | 19 | 42
| 電気伝導率 | mS/m |  | 184 |  | 53 |  |  |  | 36 | 33
pH
| BOD | mg/L
| COD | mg/L
| 硝酸性窒素及び亜硝酸性窒素 | mg/L
|  | 単位 | ⑪ | ⑫ | ⑬ | ⑭ | ⑮ | ⑯ | ⑰ | ⑱ | ⑲ | ⑳ | 地下水等 基準
|  |  | 新設下流井戸１ | 新設下流井戸２ | 放流水 | 高宕川本流 | 地獄沢 | NSW-№１ | NSW-№２ | NSW-№４ | NSW-№５ | NSW-№６
水位 | 実測水位 | m | － | － | － | － | － | － | － | － | － | －
| 標高水位 | m | － | － | － | － | － | － | － | － | － | －
廃棄物処理法地下水等検査項目 | アルキル水銀 | mg/L | [10 empty] | 検出されないこと
| 総水銀 | mg/L | [10 empty] | 0.0005以下
| カドミウム | mg/L | [10 empty] | 0.003以下
| 鉛 | mg/L | [10 empty] | 0.01以下
| 六価クロム | mg/L | [10 empty] | 0.05以下
| 砒素 | mg/L | [10 empty] | 0.01以下
| 全シアン | mg/L | [10 empty] | 検出されないこと
| PCB | mg/L | [10 empty] | 検出されないこと
| ﾄﾘｸﾛﾛｴﾁﾚﾝ | mg/L | [10 empty] | 0.01以下
| ﾃﾄﾗｸﾛﾛｴﾁﾚﾝ | mg/L | [10 empty] | 0.01以下
| ｼﾞｸﾛﾛﾒﾀﾝ | mg/L | [10 empty] | 0.02以下
| 四塩化炭素 | mg/L | [10 empty] | 0.002以下
| 1,2-ｼﾞｸﾛﾛｴﾀﾝ | mg/L | [10 empty] | 0.004以下
| 1,1-ｼﾞｸﾛﾛｴﾁﾚﾝ | mg/L | [10 empty] | 0.1以下
| 1,2-ｼﾞｸﾛﾛｴﾁﾚﾝ | mg/L | [10 empty] | 0.04以下
| 1,1,1-ﾄﾘｸﾛﾛｴﾀﾝ | mg/L | [10 empty] | 1以下
| 1,1,2-ﾄﾘｸﾛﾛｴﾀﾝ | mg/L | [10 empty] | 0.006以下
| 1,3-ｼﾞｸﾛﾛﾌﾟﾛﾍﾟﾝ | mg/L | [10 empty] | 0.002以下
| ﾁｳﾗﾑ | mg/L | [10 empty] | 0.006以下
| ｼﾏｼﾞﾝ | mg/L | [10 empty] | 0.003以下
| ﾁｵﾍﾞﾝｶﾙﾌﾞ | mg/L | [10 empty] | 0.02以下
| ﾍﾞﾝｾﾞﾝ | mg/L | [10 empty] | 0.01以下
| ｾﾚﾝ | mg/L | [10 empty] | 0.01以下
| ｸﾛﾛｴﾁﾚﾝ | mg/L | [10 empty] | 0.002以下
| 1,4-ｼﾞｵｷｻﾝ | mg/L | [10 empty] | 0.05以下
その他 | ふっ素 | mg/L
| ほう素 | mg/L
| 塩化物ｲｵﾝ | mg/L |  | 12 | 2400 | 13 | 300
| 電気伝導率 | mS/m |  | 48 | 813 | 21 | 124
pH
| BOD | mg/L
| COD | mg/L
| 硝酸性窒素及び亜硝酸性窒素 | mg/L
|  | 単位 | ㉑ | ㉒ | ㉓ | ㉔ | ㉕ | ㉖ | ㉗ | ㉘ | ㉙ | ㉚ | 地下水等 基準
|  |  | NSW-№７ | NSW-№８ | NSW-№12 | NSW-№15 | NSW-№16 | 区域外河川１ | 区域外河川２ | 第1処分場 観測井 | 第1処分場 浸出水処理施設 流入水 | 井戸揚水混合水
水位 | 実測水位 | m | － | － | － | － | － | － | － | － | － | －
| 標高水位 | m | － | － | － | － | － | － | － | － | － | －
廃棄物処理法地下水等検査項目 | アルキル水銀 | mg/L | [10 empty] | 検出されないこと
| 総水銀 | mg/L | [10 empty] | 0.0005以下
| カドミウム | mg/L | [10 empty] | 0.003以下
| 鉛 | mg/L | [10 empty] | 0.01以下
| 六価クロム | mg/L | [10 empty] | 0.05以下
| 砒素 | mg/L | [10 empty] | 0.01以下
| 全シアン | mg/L | [10 empty] | 検出されないこと
| PCB | mg/L | [10 empty] | 検出されないこと
| ﾄﾘｸﾛﾛｴﾁﾚﾝ | mg/L | [10 empty] | 0.01以下
| ﾃﾄﾗｸﾛﾛｴﾁﾚﾝ | mg/L | [10 empty] | 0.01以下
| ｼﾞｸﾛﾛﾒﾀﾝ | mg/L | [10 empty] | 0.02以下
| 四塩化炭素 | mg/L | [10 empty] | 0.002以下
| 1,2-ｼﾞｸﾛﾛｴﾀﾝ | mg/L | [10 empty] | 0.004以下
| 1,1-ｼﾞｸﾛﾛｴﾁﾚﾝ | mg/L | [10 empty] | 0.1以下
| 1,2-ｼﾞｸﾛﾛｴﾁﾚﾝ | mg/L | [10 empty] | 0.04以下
| 1,1,1-ﾄﾘｸﾛﾛｴﾀﾝ | mg/L | [10 empty] | 1以下
| 1,1,2-ﾄﾘｸﾛﾛｴﾀﾝ | mg/L | [10 empty] | 0.006以下
| 1,3-ｼﾞｸﾛﾛﾌﾟﾛﾍﾟﾝ | mg/L | [10 empty] | 0.002以下
| ﾁｳﾗﾑ | mg/L | [10 empty] | 0.006以下
| ｼﾏｼﾞﾝ | mg/L | [10 empty] | 0.003以下
| ﾁｵﾍﾞﾝｶﾙﾌﾞ | mg/L | [10 empty] | 0.02以下
| ﾍﾞﾝｾﾞﾝ | mg/L | [10 empty] | 0.01以下
| ｾﾚﾝ | mg/L | [10 empty] | 0.01以下
| ｸﾛﾛｴﾁﾚﾝ | mg/L | [10 empty] | 0.002以下
| 1,4-ｼﾞｵｷｻﾝ | mg/L | [10 empty] | 0.05以下
その他 | ふっ素 | mg/L
| ほう素 | mg/L
| 塩化物ｲｵﾝ | mg/L
| 電気伝導率 | mS/m
pH
| BOD | mg/L
| COD | mg/L
| 硝酸性窒素及び亜硝酸性窒素 | mg/L
|  | 単位 | ㉛ | ㉜ | ㉝ | ㉞ | 地下水等 基準
|  |  | 赤壁Ａ | 赤壁Ｂ | 赤壁Ｃ | 第3処分場 上流井戸
水位 | 実測水位 | m | － | － | － | -
| 標高水位 | m | － | － | － | -
廃棄物処理法地下水等検査項目 | アルキル水銀 | mg/L |  |  |  |  | 検出されないこと
| 総水銀 | mg/L |  |  |  |  | 0.0005以下
| カドミウム | mg/L |  |  |  |  | 0.003以下
| 鉛 | mg/L |  |  |  |  | 0.01以下
| 六価クロム | mg/L |  |  |  |  | 0.05以下
| 砒素 | mg/L |  |  |  |  | 0.01以下
| 全シアン | mg/L |  |  |  |  | 検出されないこと
| PCB | mg/L |  |  |  |  | 検出されないこと
| ﾄﾘｸﾛﾛｴﾁﾚﾝ | mg/L |  |  |  |  | 0.01以下
| ﾃﾄﾗｸﾛﾛｴﾁﾚﾝ | mg/L |  |  |  |  | 0.01以下
| ｼﾞｸﾛﾛﾒﾀﾝ | mg/L |  |  |  |  | 0.02以下
| 四塩化炭素 | mg/L |  |  |  |  | 0.002以下
| 1,2-ｼﾞｸﾛﾛｴﾀﾝ | mg/L |  |  |  |  | 0.004以下
| 1,1-ｼﾞｸﾛﾛｴﾁﾚﾝ | mg/L |  |  |  |  | 0.1以下
| 1,2-ｼﾞｸﾛﾛｴﾁﾚﾝ | mg/L |  |  |  |  | 0.04以下
| 1,1,1-ﾄﾘｸﾛﾛｴﾀﾝ | mg/L |  |  |  |  | 1以下
| 1,1,2-ﾄﾘｸﾛﾛｴﾀﾝ | mg/L |  |  |  |  | 0.006以下
| 1,3-ｼﾞｸﾛﾛﾌﾟﾛﾍﾟﾝ | mg/L |  |  |  |  | 0.002以下
| ﾁｳﾗﾑ | mg/L |  |  |  |  | 0.006以下
| ｼﾏｼﾞﾝ | mg/L |  |  |  |  | 0.003以下
| ﾁｵﾍﾞﾝｶﾙﾌﾞ | mg/L |  |  |  |  | 0.02以下
| ﾍﾞﾝｾﾞﾝ | mg/L |  |  |  |  | 0.01以下
| ｾﾚﾝ | mg/L |  |  |  |  | 0.01以下
| ｸﾛﾛｴﾁﾚﾝ | mg/L |  |  |  |  | 0.002以下
| 1,4-ｼﾞｵｷｻﾝ | mg/L |  |  |  |  | 0.05以下
その他 | ふっ素 | mg/L
| ほう素 | mg/L
| 塩化物ｲｵﾝ | mg/L
| 電気伝導率 | mS/m
pH
| BOD | mg/L
| COD | mg/L
| 硝酸性窒素及び亜硝酸性窒素 | mg/L

## R6.6.20
大平興産最終処分場立入水質検査結果（令和6年6月）
（分析者：計量証明機関） | [10 empty] | 令和6年6月20日実施
|  | 単位 | ① | ② | ③ | ④ | ⑤ | ⑥ | ⑦ | ⑧ | ⑨ | ⑩ | 地下水等 基準
|  |  | 上流観測井 | 下流No2観測井 | 下流壁面下溜水 | 下流No4観測井 | 浸出水処理施設流入水 | 第2次堰堤 内部水 | 上段井戸揚水混合水 | 下流河川表流水（合流前） | 下流河川表流水（合流後） | 場外直近の井戸
水位 | 実測水位 | m | － | - | - | - | - | － | － | － | ー | －
| 標高水位 | m | － | - | - | - | - | － | － | － | － | －
廃棄物処理法地下水等検査項目 | アルキル水銀 | mg/L | [10 empty] | 検出されないこと
| 総水銀 | mg/L | [10 empty] | 0.0005以下
| カドミウム | mg/L | [10 empty] | 0.003以下
| 鉛 | mg/L | [10 empty] | 0.01以下
| 六価クロム | mg/L | [10 empty] | 0.05以下
| 砒素 | mg/L | [10 empty] | 0.01以下
| 全シアン | mg/L | [10 empty] | 検出されないこと
| PCB | mg/L | [10 empty] | 検出されないこと
| ﾄﾘｸﾛﾛｴﾁﾚﾝ | mg/L | [10 empty] | 0.01以下
| ﾃﾄﾗｸﾛﾛｴﾁﾚﾝ | mg/L | [10 empty] | 0.01以下
| ｼﾞｸﾛﾛﾒﾀﾝ | mg/L | [10 empty] | 0.02以下
| 四塩化炭素 | mg/L | [10 empty] | 0.002以下
| 1,2-ｼﾞｸﾛﾛｴﾀﾝ | mg/L | [10 empty] | 0.004以下
| 1,1-ｼﾞｸﾛﾛｴﾁﾚﾝ | mg/L | [10 empty] | 0.1以下
| 1,2-ｼﾞｸﾛﾛｴﾁﾚﾝ | mg/L | [10 empty] | 0.04以下
| 1,1,1-ﾄﾘｸﾛﾛｴﾀﾝ | mg/L | [10 empty] | 1以下
| 1,1,2-ﾄﾘｸﾛﾛｴﾀﾝ | mg/L | [10 empty] | 0.006以下
| 1,3-ｼﾞｸﾛﾛﾌﾟﾛﾍﾟﾝ | mg/L | [10 empty] | 0.002以下
| ﾁｳﾗﾑ | mg/L | [10 empty] | 0.006以下
| ｼﾏｼﾞﾝ | mg/L | [10 empty] | 0.003以下
| ﾁｵﾍﾞﾝｶﾙﾌﾞ | mg/L | [10 empty] | 0.02以下
| ﾍﾞﾝｾﾞﾝ | mg/L | [10 empty] | 0.01以下
| ｾﾚﾝ | mg/L | [10 empty] | 0.01以下
| ｸﾛﾛｴﾁﾚﾝ | mg/L | [10 empty] | 0.002以下
| 1,4-ｼﾞｵｷｻﾝ | mg/L | [10 empty] | 0.05以下
その他 | ふっ素 | mg/L
| ほう素 | mg/L | <0.1 | 2.1 |  | 0.1
| 塩化物ｲｵﾝ | mg/L | 9 | 230 |  | 29 | 1300 | 260 | 100 | 36 | 48
| 電気伝導率 | mS/m | 31 | 166 |  | 52 | 700 | 260 | 145 | 40 | 33
pH
| BOD | mg/L
| COD | mg/L
| 硝酸性窒素及び亜硝酸性窒素 | mg/L
|  | 単位 | ⑪ | ⑫ | ⑬ | ⑭ | ⑮ | ⑯ | ⑰ | ⑱ | ⑲ | ⑳ | 地下水等 基準
|  |  | 新設下流井戸１ | 新設下流井戸２ | 放流水 | 高宕川本流 | 地獄沢 | NSW-№１ | NSW-№２ | NSW-№４ | NSW-№５ | NSW-№６
水位 | 実測水位 | m | － | － | － | － | － | － | － | － | － | －
| 標高水位 | m | － | － | － | － | － | － | － | － | － | －
廃棄物処理法地下水等検査項目 | アルキル水銀 | mg/L | [10 empty] | 検出されないこと
| 総水銀 | mg/L | [10 empty] | 0.0005以下
| カドミウム | mg/L | [10 empty] | 0.003以下
| 鉛 | mg/L | [10 empty] | 0.01以下
| 六価クロム | mg/L | [10 empty] | 0.05以下
| 砒素 | mg/L | [10 empty] | 0.01以下
| 全シアン | mg/L | [10 empty] | 検出されないこと
| PCB | mg/L | [10 empty] | 検出されないこと
| ﾄﾘｸﾛﾛｴﾁﾚﾝ | mg/L | [10 empty] | 0.01以下
| ﾃﾄﾗｸﾛﾛｴﾁﾚﾝ | mg/L | [10 empty] | 0.01以下
| ｼﾞｸﾛﾛﾒﾀﾝ | mg/L | [10 empty] | 0.02以下
| 四塩化炭素 | mg/L | [10 empty] | 0.002以下
| 1,2-ｼﾞｸﾛﾛｴﾀﾝ | mg/L | [10 empty] | 0.004以下
| 1,1-ｼﾞｸﾛﾛｴﾁﾚﾝ | mg/L | [10 empty] | 0.1以下
| 1,2-ｼﾞｸﾛﾛｴﾁﾚﾝ | mg/L | [10 empty] | 0.04以下
| 1,1,1-ﾄﾘｸﾛﾛｴﾀﾝ | mg/L | [10 empty] | 1以下
| 1,1,2-ﾄﾘｸﾛﾛｴﾀﾝ | mg/L | [10 empty] | 0.006以下
| 1,3-ｼﾞｸﾛﾛﾌﾟﾛﾍﾟﾝ | mg/L | [10 empty] | 0.002以下
| ﾁｳﾗﾑ | mg/L | [10 empty] | 0.006以下
| ｼﾏｼﾞﾝ | mg/L | [10 empty] | 0.003以下
| ﾁｵﾍﾞﾝｶﾙﾌﾞ | mg/L | [10 empty] | 0.02以下
| ﾍﾞﾝｾﾞﾝ | mg/L | [10 empty] | 0.01以下
| ｾﾚﾝ | mg/L | [10 empty] | 0.01以下
| ｸﾛﾛｴﾁﾚﾝ | mg/L | [10 empty] | 0.002以下
| 1,4-ｼﾞｵｷｻﾝ | mg/L | [10 empty] | 0.05以下
その他 | ふっ素 | mg/L
| ほう素 | mg/L | <0.1 | <0.1 | <0.1
| 塩化物ｲｵﾝ | mg/L | 10 | 12 | 2300 | 8 | 450 | 400 | 150 | 56 | 11 | 400
| 電気伝導率 | mS/m | 47 | 46 | 820 | 17 | 190 | 292 | 144 | 54 | 44 | 232
pH
| BOD | mg/L
| COD | mg/L
| 硝酸性窒素及び亜硝酸性窒素 | mg/L
|  | 単位 | ㉑ | ㉒ | ㉓ | ㉔ | ㉕ | ㉖ | ㉗ | ㉘ | ㉙ | ㉚ | 地下水等 基準
|  |  | NSW-№７ | NSW-№８ | NSW-№12 | NSW-№15 | NSW-№16 | 区域外河川１ | 区域外河川２ | 第1処分場 観測井 | 第1処分場 浸出水処理施設 流入水 | 井戸揚水混合水
水位 | 実測水位 | m | － | － | － | － | － | － | － | － | － | －
| 標高水位 | m | － | － | － | － | － | － | － | － | － | －
廃棄物処理法地下水等検査項目 | アルキル水銀 | mg/L | [10 empty] | 検出されないこと
| 総水銀 | mg/L | [10 empty] | 0.0005以下
| カドミウム | mg/L | [10 empty] | 0.003以下
| 鉛 | mg/L | [10 empty] | 0.01以下
| 六価クロム | mg/L | [10 empty] | 0.05以下
| 砒素 | mg/L | [10 empty] | 0.01以下
| 全シアン | mg/L | [10 empty] | 検出されないこと
| PCB | mg/L | [10 empty] | 検出されないこと
| ﾄﾘｸﾛﾛｴﾁﾚﾝ | mg/L | [10 empty] | 0.01以下
| ﾃﾄﾗｸﾛﾛｴﾁﾚﾝ | mg/L | [10 empty] | 0.01以下
| ｼﾞｸﾛﾛﾒﾀﾝ | mg/L | [10 empty] | 0.02以下
| 四塩化炭素 | mg/L | [10 empty] | 0.002以下
| 1,2-ｼﾞｸﾛﾛｴﾀﾝ | mg/L | [10 empty] | 0.004以下
| 1,1-ｼﾞｸﾛﾛｴﾁﾚﾝ | mg/L | [10 empty] | 0.1以下
| 1,2-ｼﾞｸﾛﾛｴﾁﾚﾝ | mg/L | [10 empty] | 0.04以下
| 1,1,1-ﾄﾘｸﾛﾛｴﾀﾝ | mg/L | [10 empty] | 1以下
| 1,1,2-ﾄﾘｸﾛﾛｴﾀﾝ | mg/L | [10 empty] | 0.006以下
| 1,3-ｼﾞｸﾛﾛﾌﾟﾛﾍﾟﾝ | mg/L | [10 empty] | 0.002以下
| ﾁｳﾗﾑ | mg/L | [10 empty] | 0.006以下
| ｼﾏｼﾞﾝ | mg/L | [10 empty] | 0.003以下
| ﾁｵﾍﾞﾝｶﾙﾌﾞ | mg/L | [10 empty] | 0.02以下
| ﾍﾞﾝｾﾞﾝ | mg/L | [10 empty] | 0.01以下
| ｾﾚﾝ | mg/L | [10 empty] | 0.01以下
| ｸﾛﾛｴﾁﾚﾝ | mg/L | [10 empty] | 0.002以下
| 1,4-ｼﾞｵｷｻﾝ | mg/L | [10 empty] | 0.05以下
その他 | ふっ素 | mg/L
| ほう素 | mg/L
| 塩化物ｲｵﾝ | mg/L | 38 | 35 | 130 | 13 | 100 |  |  | 34 | 640
| 電気伝導率 | mS/m | 74 | 52 | 120 | 65 | 143 |  |  | 70 | 358
pH
| BOD | mg/L
| COD | mg/L
| 硝酸性窒素及び亜硝酸性窒素 | mg/L
|  | 単位 | ㉛ | ㉜ | ㉝ | ㉞ | 地下水等 基準
|  |  | 赤壁Ａ | 赤壁Ｂ | 赤壁Ｃ | 第3処分場 上流井戸
水位 | 実測水位 | m | － | － | － | -
| 標高水位 | m | － | － | － | -
廃棄物処理法地下水等検査項目 | アルキル水銀 | mg/L |  |  |  |  | 検出されないこと
| 総水銀 | mg/L |  |  |  |  | 0.0005以下
| カドミウム | mg/L |  |  |  |  | 0.003以下
| 鉛 | mg/L |  |  |  |  | 0.01以下
| 六価クロム | mg/L |  |  |  |  | 0.05以下
| 砒素 | mg/L |  |  |  |  | 0.01以下
| 全シアン | mg/L |  |  |  |  | 検出されないこと
| PCB | mg/L |  |  |  |  | 検出されないこと
| ﾄﾘｸﾛﾛｴﾁﾚﾝ | mg/L |  |  |  |  | 0.01以下
| ﾃﾄﾗｸﾛﾛｴﾁﾚﾝ | mg/L |  |  |  |  | 0.01以下
| ｼﾞｸﾛﾛﾒﾀﾝ | mg/L |  |  |  |  | 0.02以下
| 四塩化炭素 | mg/L |  |  |  |  | 0.002以下
| 1,2-ｼﾞｸﾛﾛｴﾀﾝ | mg/L |  |  |  |  | 0.004以下
| 1,1-ｼﾞｸﾛﾛｴﾁﾚﾝ | mg/L |  |  |  |  | 0.1以下
| 1,2-ｼﾞｸﾛﾛｴﾁﾚﾝ | mg/L |  |  |  |  | 0.04以下
| 1,1,1-ﾄﾘｸﾛﾛｴﾀﾝ | mg/L |  |  |  |  | 1以下
| 1,1,2-ﾄﾘｸﾛﾛｴﾀﾝ | mg/L |  |  |  |  | 0.006以下
| 1,3-ｼﾞｸﾛﾛﾌﾟﾛﾍﾟﾝ | mg/L |  |  |  |  | 0.002以下
| ﾁｳﾗﾑ | mg/L |  |  |  |  | 0.006以下
| ｼﾏｼﾞﾝ | mg/L |  |  |  |  | 0.003以下
| ﾁｵﾍﾞﾝｶﾙﾌﾞ | mg/L |  |  |  |  | 0.02以下
| ﾍﾞﾝｾﾞﾝ | mg/L |  |  |  |  | 0.01以下
| ｾﾚﾝ | mg/L |  |  |  |  | 0.01以下
| ｸﾛﾛｴﾁﾚﾝ | mg/L |  |  |  |  | 0.002以下
| 1,4-ｼﾞｵｷｻﾝ | mg/L |  |  |  |  | 0.05以下
その他 | ふっ素 | mg/L
| ほう素 | mg/L |  | 9.1 |  | <0.1
| 塩化物ｲｵﾝ | mg/L |  | 2300 |  | 8
| 電気伝導率 | mS/m |  | 939 |  | 31
pH
| BOD | mg/L
| COD | mg/L
| 硝酸性窒素及び亜硝酸性窒素 | mg/L

## R6.7.25
大平興産最終処分場立入水質検査結果（令和6年7月）
（分析者：計量証明機関） | [10 empty] | 令和6年7月25日実施
|  | 単位 | ① | ② | ③ | ④ | ⑤ | ⑥ | ⑦ | ⑧ | ⑨ | ⑩ | 地下水等 基準
|  |  | 上流観測井 | 下流No2観測井 | 下流壁面下溜水 | 下流No4観測井 | 浸出水処理施設流入水 | 第2次堰堤 内部水 | 上段井戸揚水混合水 | 下流河川表流水（合流前） | 下流河川表流水（合流後） | 場外直近の井戸
水位 | 実測水位 | m | － | - | - | - | - | － | － | － | ー | －
| 標高水位 | m | － | - | - | - | - | － | － | － | － | －
廃棄物処理法地下水等検査項目 | アルキル水銀 | mg/L | [10 empty] | 検出されないこと
| 総水銀 | mg/L | [10 empty] | 0.0005以下
| カドミウム | mg/L | [10 empty] | 0.003以下
| 鉛 | mg/L | [10 empty] | 0.01以下
| 六価クロム | mg/L | [10 empty] | 0.05以下
| 砒素 | mg/L | [10 empty] | 0.01以下
| 全シアン | mg/L | [10 empty] | 検出されないこと
| PCB | mg/L | [10 empty] | 検出されないこと
| ﾄﾘｸﾛﾛｴﾁﾚﾝ | mg/L | [10 empty] | 0.01以下
| ﾃﾄﾗｸﾛﾛｴﾁﾚﾝ | mg/L | [10 empty] | 0.01以下
| ｼﾞｸﾛﾛﾒﾀﾝ | mg/L | [10 empty] | 0.02以下
| 四塩化炭素 | mg/L | [10 empty] | 0.002以下
| 1,2-ｼﾞｸﾛﾛｴﾀﾝ | mg/L | [10 empty] | 0.004以下
| 1,1-ｼﾞｸﾛﾛｴﾁﾚﾝ | mg/L | [10 empty] | 0.1以下
| 1,2-ｼﾞｸﾛﾛｴﾁﾚﾝ | mg/L | [10 empty] | 0.04以下
| 1,1,1-ﾄﾘｸﾛﾛｴﾀﾝ | mg/L | [10 empty] | 1以下
| 1,1,2-ﾄﾘｸﾛﾛｴﾀﾝ | mg/L | [10 empty] | 0.006以下
| 1,3-ｼﾞｸﾛﾛﾌﾟﾛﾍﾟﾝ | mg/L | [10 empty] | 0.002以下
| ﾁｳﾗﾑ | mg/L | [10 empty] | 0.006以下
| ｼﾏｼﾞﾝ | mg/L | [10 empty] | 0.003以下
| ﾁｵﾍﾞﾝｶﾙﾌﾞ | mg/L | [10 empty] | 0.02以下
| ﾍﾞﾝｾﾞﾝ | mg/L | [10 empty] | 0.01以下
| ｾﾚﾝ | mg/L | [10 empty] | 0.01以下
| ｸﾛﾛｴﾁﾚﾝ | mg/L | [10 empty] | 0.002以下
| 1,4-ｼﾞｵｷｻﾝ | mg/L | [10 empty] | 0.05以下
その他 | ふっ素 | mg/L
| ほう素 | mg/L
| 塩化物ｲｵﾝ | mg/L |  | 330 |  | 28 |  |  |  | 90 | 130
| 電気伝導率 | mS/m |  | 180 |  | 52 |  |  |  | 78 | 76
pH
| BOD | mg/L
| COD | mg/L
| 硝酸性窒素及び亜硝酸性窒素 | mg/L
|  | 単位 | ⑪ | ⑫ | ⑬ | ⑭ | ⑮ | ⑯ | ⑰ | ⑱ | ⑲ | ⑳ | 地下水等 基準
|  |  | 新設下流井戸１ | 新設下流井戸２ | 放流水 | 高宕川本流 | 地獄沢 | NSW-№１ | NSW-№２ | NSW-№４ | NSW-№５ | NSW-№６
水位 | 実測水位 | m | － | － | － | － | － | － | － | － | － | －
| 標高水位 | m | － | － | － | － | － | － | － | － | － | －
廃棄物処理法地下水等検査項目 | アルキル水銀 | mg/L | [10 empty] | 検出されないこと
| 総水銀 | mg/L | [10 empty] | 0.0005以下
| カドミウム | mg/L | [10 empty] | 0.003以下
| 鉛 | mg/L | [10 empty] | 0.01以下
| 六価クロム | mg/L | [10 empty] | 0.05以下
| 砒素 | mg/L | [10 empty] | 0.01以下
| 全シアン | mg/L | [10 empty] | 検出されないこと
| PCB | mg/L | [10 empty] | 検出されないこと
| ﾄﾘｸﾛﾛｴﾁﾚﾝ | mg/L | [10 empty] | 0.01以下
| ﾃﾄﾗｸﾛﾛｴﾁﾚﾝ | mg/L | [10 empty] | 0.01以下
| ｼﾞｸﾛﾛﾒﾀﾝ | mg/L | [10 empty] | 0.02以下
| 四塩化炭素 | mg/L | [10 empty] | 0.002以下
| 1,2-ｼﾞｸﾛﾛｴﾀﾝ | mg/L | [10 empty] | 0.004以下
| 1,1-ｼﾞｸﾛﾛｴﾁﾚﾝ | mg/L | [10 empty] | 0.1以下
| 1,2-ｼﾞｸﾛﾛｴﾁﾚﾝ | mg/L | [10 empty] | 0.04以下
| 1,1,1-ﾄﾘｸﾛﾛｴﾀﾝ | mg/L | [10 empty] | 1以下
| 1,1,2-ﾄﾘｸﾛﾛｴﾀﾝ | mg/L | [10 empty] | 0.006以下
| 1,3-ｼﾞｸﾛﾛﾌﾟﾛﾍﾟﾝ | mg/L | [10 empty] | 0.002以下
| ﾁｳﾗﾑ | mg/L | [10 empty] | 0.006以下
| ｼﾏｼﾞﾝ | mg/L | [10 empty] | 0.003以下
| ﾁｵﾍﾞﾝｶﾙﾌﾞ | mg/L | [10 empty] | 0.02以下
| ﾍﾞﾝｾﾞﾝ | mg/L | [10 empty] | 0.01以下
| ｾﾚﾝ | mg/L | [10 empty] | 0.01以下
| ｸﾛﾛｴﾁﾚﾝ | mg/L | [10 empty] | 0.002以下
| 1,4-ｼﾞｵｷｻﾝ | mg/L | [10 empty] | 0.05以下
その他 | ふっ素 | mg/L
| ほう素 | mg/L
| 塩化物ｲｵﾝ | mg/L |  | 12 | 2100 | 15 | 3600
| 電気伝導率 | mS/m |  | 47 | 751 | 31 | 643
pH
| BOD | mg/L
| COD | mg/L
| 硝酸性窒素及び亜硝酸性窒素 | mg/L
|  | 単位 | ㉑ | ㉒ | ㉓ | ㉔ | ㉕ | ㉖ | ㉗ | ㉘ | ㉙ | ㉚ | 地下水等 基準
|  |  | NSW-№７ | NSW-№８ | NSW-№12 | NSW-№15 | NSW-№16 | 区域外河川１ | 区域外河川２ | 第1処分場 観測井 | 第1処分場 浸出水処理施設 流入水 | 井戸揚水混合水
水位 | 実測水位 | m | － | － | － | － | － | － | － | － | － | －
| 標高水位 | m | － | － | － | － | － | － | － | － | － | －
廃棄物処理法地下水等検査項目 | アルキル水銀 | mg/L | [10 empty] | 検出されないこと
| 総水銀 | mg/L | [10 empty] | 0.0005以下
| カドミウム | mg/L | [10 empty] | 0.003以下
| 鉛 | mg/L | [10 empty] | 0.01以下
| 六価クロム | mg/L | [10 empty] | 0.05以下
| 砒素 | mg/L | [10 empty] | 0.01以下
| 全シアン | mg/L | [10 empty] | 検出されないこと
| PCB | mg/L | [10 empty] | 検出されないこと
| ﾄﾘｸﾛﾛｴﾁﾚﾝ | mg/L | [10 empty] | 0.01以下
| ﾃﾄﾗｸﾛﾛｴﾁﾚﾝ | mg/L | [10 empty] | 0.01以下
| ｼﾞｸﾛﾛﾒﾀﾝ | mg/L | [10 empty] | 0.02以下
| 四塩化炭素 | mg/L | [10 empty] | 0.002以下
| 1,2-ｼﾞｸﾛﾛｴﾀﾝ | mg/L | [10 empty] | 0.004以下
| 1,1-ｼﾞｸﾛﾛｴﾁﾚﾝ | mg/L | [10 empty] | 0.1以下
| 1,2-ｼﾞｸﾛﾛｴﾁﾚﾝ | mg/L | [10 empty] | 0.04以下
| 1,1,1-ﾄﾘｸﾛﾛｴﾀﾝ | mg/L | [10 empty] | 1以下
| 1,1,2-ﾄﾘｸﾛﾛｴﾀﾝ | mg/L | [10 empty] | 0.006以下
| 1,3-ｼﾞｸﾛﾛﾌﾟﾛﾍﾟﾝ | mg/L | [10 empty] | 0.002以下
| ﾁｳﾗﾑ | mg/L | [10 empty] | 0.006以下
| ｼﾏｼﾞﾝ | mg/L | [10 empty] | 0.003以下
| ﾁｵﾍﾞﾝｶﾙﾌﾞ | mg/L | [10 empty] | 0.02以下
| ﾍﾞﾝｾﾞﾝ | mg/L | [10 empty] | 0.01以下
| ｾﾚﾝ | mg/L | [10 empty] | 0.01以下
| ｸﾛﾛｴﾁﾚﾝ | mg/L | [10 empty] | 0.002以下
| 1,4-ｼﾞｵｷｻﾝ | mg/L | [10 empty] | 0.05以下
その他 | ふっ素 | mg/L
| ほう素 | mg/L
| 塩化物ｲｵﾝ | mg/L
| 電気伝導率 | mS/m
pH
| BOD | mg/L
| COD | mg/L
| 硝酸性窒素及び亜硝酸性窒素 | mg/L
|  | 単位 | ㉛ | ㉜ | ㉝ | ㉞ | 地下水等 基準
|  |  | 赤壁Ａ | 赤壁Ｂ | 赤壁Ｃ | 第3処分場 上流井戸
水位 | 実測水位 | m | － | － | － | -
| 標高水位 | m | － | － | － | -
廃棄物処理法地下水等検査項目 | アルキル水銀 | mg/L |  |  |  |  | 検出されないこと
| 総水銀 | mg/L |  |  |  |  | 0.0005以下
| カドミウム | mg/L |  |  |  |  | 0.003以下
| 鉛 | mg/L |  |  |  |  | 0.01以下
| 六価クロム | mg/L |  |  |  |  | 0.05以下
| 砒素 | mg/L |  |  |  |  | 0.01以下
| 全シアン | mg/L |  |  |  |  | 検出されないこと
| PCB | mg/L |  |  |  |  | 検出されないこと
| ﾄﾘｸﾛﾛｴﾁﾚﾝ | mg/L |  |  |  |  | 0.01以下
| ﾃﾄﾗｸﾛﾛｴﾁﾚﾝ | mg/L |  |  |  |  | 0.01以下
| ｼﾞｸﾛﾛﾒﾀﾝ | mg/L |  |  |  |  | 0.02以下
| 四塩化炭素 | mg/L |  |  |  |  | 0.002以下
| 1,2-ｼﾞｸﾛﾛｴﾀﾝ | mg/L |  |  |  |  | 0.004以下
| 1,1-ｼﾞｸﾛﾛｴﾁﾚﾝ | mg/L |  |  |  |  | 0.1以下
| 1,2-ｼﾞｸﾛﾛｴﾁﾚﾝ | mg/L |  |  |  |  | 0.04以下
| 1,1,1-ﾄﾘｸﾛﾛｴﾀﾝ | mg/L |  |  |  |  | 1以下
| 1,1,2-ﾄﾘｸﾛﾛｴﾀﾝ | mg/L |  |  |  |  | 0.006以下
| 1,3-ｼﾞｸﾛﾛﾌﾟﾛﾍﾟﾝ | mg/L |  |  |  |  | 0.002以下
| ﾁｳﾗﾑ | mg/L |  |  |  |  | 0.006以下
| ｼﾏｼﾞﾝ | mg/L |  |  |  |  | 0.003以下
| ﾁｵﾍﾞﾝｶﾙﾌﾞ | mg/L |  |  |  |  | 0.02以下
| ﾍﾞﾝｾﾞﾝ | mg/L |  |  |  |  | 0.01以下
| ｾﾚﾝ | mg/L |  |  |  |  | 0.01以下
| ｸﾛﾛｴﾁﾚﾝ | mg/L |  |  |  |  | 0.002以下
| 1,4-ｼﾞｵｷｻﾝ | mg/L |  |  |  |  | 0.05以下
その他 | ふっ素 | mg/L
| ほう素 | mg/L
| 塩化物ｲｵﾝ | mg/L
| 電気伝導率 | mS/m
pH
| BOD | mg/L
| COD | mg/L
| 硝酸性窒素及び亜硝酸性窒素 | mg/L