## 南八幡
| 南八幡浄水場 |  |  |  |  | 令和６年度
月 | 日 | 曜日 | 天候 | 雨量 (mm) | 気温 (℃) | 水温(℃) |  | 濁度(度) |  | ｐＨ |  | 電気伝導率(mS/m) |  | 酸消費量 (mg/L) | 全硬度 (mg/L) | 塩化物 イオン (mg/L) | 全蒸発 残留物 (mg/L) | 全鉄 (mg/L) | 浄水薬品使用量 | 江戸川流量 | 多項目試験結果
[6 empty] | 原水 | 配水 | 原水 | 配水 | 原水 | 配水 | 原水 | 配水 | 配水 | 配水 | 配水 | 配水 | 配水 | ＰＡＣ(kg) | (m3/秒）
4月 | 2024-04-01 | (月) | 晴 | 5 | 13.3 | 14.9 | 15.1 | 10.5 | 2.6 | 7.24 | 7.21 | 13.9 | 15.7 | 26 | 49 | 12.8 | 108 | 0.13 | 1043 | 128 | 実施日 |  | 2024-04-11
| 2024-04-02 | (火) | 晴 |  | 14.5 | 15.7 | 15.6 | 5.4 | 1.8 | 7.22 | 7.21 | 16.1 | 16.2 | 27.2 | 54.5 | 12.6 | 110 | 0.09 | 698 | 103 | 気温 | ℃ | 14.6
| 2024-04-03 | (水) | 曇 | 9 | 15.1 | 15.9 | 15.7 | 4.1 | 2.6 | 7.21 | 7.29 | 17.9 | 17.2 | 29.2 | 56.1 | 14.3 | 120 | 0.13 | 460 | 88 | 項目 | 単位 | 原水 | 配水
| 2024-04-04 | (木) | 雨 | 4.5 | 14.4 | 14.5 | 14.8 | 4.8 | 2.4 | 7.36 | 7.3 | 16.2 | 16.8 | 29.9 | 56.1 | 13.1 | 117 | 0.12 | 433 | 88 | 水温 | ℃ | 11.5 | 13.1
| 2024-04-05 | (金) | 雨 | 0 | 11 | 14.2 | 14.5 | 4.7 | 2.1 | 7.31 | 7.3 | 18.9 | 18.9 | 32.4 | 60.1 | 17.2 | 134 | 0.11 | 327 | 113 | 濁度 | 度 | 30.9 | 2.4
| 2024-04-06 | (土) | 曇 | 1 | 10.7 | 13.3 | 13.5 | 7 | 2.8 | 7.28 | 7.27 | 20.5 | 20.1 | [5 empty] | 265 | 117 | ｐH |  | 7.07 | 7.01
| 2024-04-07 | (日) | 曇 | 4 | 15.4 | 13.5 | 13.4 | 7.5 | 2.9 | 7.25 | 7.25 | 19.6 | 20.5 | [5 empty] | 265 | 97 | 電気伝導率 | mS/m | 14.9 | 15.7
| 2024-04-08 | (月) | 曇 | 0 | 18.7 | 14.4 | 14.2 | 7.1 | 2.7 | 7.16 | 7.2 | 22.8 | 20.7 | 27.1 | 64.1 | 19.6 | 150 | 0.14 | 327 | 84 | 酸消費量 | mg/L | 16.9 | 18.9
| 2024-04-09 | (火) | 雨 | 44 | 19.4 | 15.7 | 15.4 | 4.9 | 2.5 | 7.19 | 7.19 | 25 | 20.6 | 25.9 | 66.3 | 18.8 | 150 | 0.12 | 318 | 101 | 全硬度 | mg/L | 50.3 | 52.5
| 2024-04-10 | (水) | 晴 |  | 12 | 14.9 | 15.4 | 7.6 | 2.8 | 7.24 | 7.24 | 17.4 | 19.6 | 30.2 | 66.3 | 18.6 | 136 | 0.13 | 725 | 382 | ｶﾙｼｳﾑ硬度 | mg/L | 36.2 | 37
| 2024-04-11 | (木) | 晴 |  | 14.6 | 11.5 | 13.1 | 30.9 | 2.4 | 7.07 | 7.01 | 14.9 | 15.7 | 18.9 | 52.5 | 13.1 | 115 | 0.1 | 1211 | 256 | ﾏｸﾞﾈｼｳﾑ硬度 | mg/L | 14.1 | 15.5
| 2024-04-12 | (金) | 曇 | 0.5 | 15.8 | 12.7 | 12.8 | 11.5 | 2.2 | 7.15 | 7 | 15.1 | 15.4 | 16.5 | 52.5 | 12 | 104 | 0.07 | 645 | 179 | 塩化物イオン | mg/L | 10.2 | 13.1
| 2024-04-13 | (土) | 晴 |  | 17.3 | 13.2 | 13.2 | 9.3 | 3.1 | 7.17 | 7.1 | 14.7 | 15.4 | [5 empty] | 449 | 146 | 全蒸発残留物 | mg/L | 156 | 115
| 2024-04-14 | (日) | 晴 |  | 18.4 | 15.4 | 14.8 | 7.6 | 2.1 | 7.19 | 7.11 | 16.3 | 16.2 | [5 empty] | 368 | 132 | 全鉄 | mg/L | 1.01 | 0.1
| 2024-04-15 | (月) | 晴 |  | 19.4 | 17.1 | 16.6 | 5.9 | 2 | 7.21 | 7.13 | 16.4 | 16.8 | 24.1 | 55.1 | 12.7 | 116 | 0.1 | 342 | 122 | COD | mg/L | 6.1 | 2.6
| 2024-04-16 | (火) | 曇 |  | 18.1 | 17.7 | 17.7 | 4.7 | 2.4 | 7.2 | 7.2 | 15.8 | 15.8 | 24.7 | 54.1 | 11.5 | 104 | 0.12 | 222 | 121 | BOD | mg/L | 1.4 | 0.6
| 2024-04-17 | (水) | 曇 | 0 | 20.5 | 17.7 | 18.1 | 4.5 | 2.4 | 7.23 | 7.27 | 15.3 | 15.5 | 24.5 | 52.5 | 11.2 | 99 | 0.13 | 180 | 130 | 溶存酸素 | mg/L | 9.4 | 9.8
| 2024-04-18 | (木) | 曇 | 0.5 | 20 | 17.5 | 18.1 | 5.7 | 2.8 | 7.18 | 7.22 | 14.5 | 14.9 | 24.4 | 51.9 | 11.1 | 97 | 0.13 | 385 | 117 | 全マンガン | mg/L | 0.097 | 0.038
| 2024-04-19 | (金) | 晴 |  | 19 | 16.9 | 17.3 | 5.4 | 3 | 7.17 | 7.22 | 16.3 | 15.6 | 22.4 | 52.1 | 12.8 | 108 | 0.13 | 359 | 112 | ｱﾝﾓﾆｳﾑｲｵﾝ | mg/L | 0.08 | 0.07
| 2024-04-20 | (土) | 晴 |  | 19.6 | 17 | 17 | 5.5 | 2.6 | 7.17 | 7.25 | 16.1 | 15.8 | [5 empty] | 197 | 103 | 全窒素 | mg/L | 1.49 | 1.32
| 2024-04-21 | (日) | 曇 | 3.5 | 19.3 | 16.6 | 16.8 | 1.6 | 2.5 | 7.18 | 7.21 | 14.4 | 15.8 | [5 empty] | 180 | 86 | 全リン | mg/L | 0.155 | 0.039
| 2024-04-22 | (月) | 雨 | 6 | 14.8 | 16.6 | 17 | 4.8 | 2.3 | 7.24 | 7.23 | 14.3 | 14.9 | 21.3 | 47 | 12 | 106 | 0.11 | 120 | 82 | 硫酸イオン | mg/L | 28.6 | 27.3
| 2024-04-23 | (火) | 曇 | 0 | 17.9 | 16.6 | 16.9 | 4.2 | 2.3 | 7.28 | 7.24 | 14.6 | 14.8 | 22.1 | 47.2 | 11.9 | 104 | 0.11 | 94 | 82 | シリカ | mg/L | 19 | 17.8
| 2024-04-24 | (水) | 雨 | 14.5 | 15.9 | 16.3 | 16.5 | 3.5 | 2 | 7.26 | 7.22 | 15 | 15.2 | 22.9 | 49.6 | 12.5 | 106 | 0.09 | 573 | 69 | 色度 | 度 | 12.2 | 3.2
| 2024-04-25 | (木) | 晴 | 0 | 18.8 | 16 | 16.3 | 3.8 | 2 | 7.26 | 7.22 | 15 | 15.2 | 23.6 | 49.2 | 16.5 | 100 | 0.1 | 180 | 102 | 懸濁物質 | mg/L | 40.9 | 3.9
| 2024-04-26 | (金) | 曇 |  | 19.3 | 17.5 | 17.2 | 4.7 | 2.1 | 7.22 | 7.2 | 17 | 16.9 | 26.7 | 56.5 | 15 | 114 | 0.14 | 488 | 128
| 2024-04-27 | (土) | 雨 | 0 | 19.9 | 18.2 | 18.1 | 5.3 | 1.6 | 7.14 | 7.14 | 16 | 16.7 | [5 empty] | 282 | 112
| 2024-04-28 | (日) | 晴 |  | 22 | 18.7 | 18.3 | 2 | 2.1 | 7.07 | 7.16 | 16.4 | 15.4 | [5 empty] | 197 | 78
| 2024-04-29 | (月) | 晴 |  | 22.5 | 19.6 | 19.6 | 1.3 | 2 | 7.07 | 7.14 | 15.5 | 15.8 | [5 empty] | 231 | 75 | 備考
| 2024-04-30 | (火) | 曇 | 1.5 | 20.5 | 20.2 | 20.1 | 4.2 | 1.7 | 7.23 | 7.18 | 15 | 17.1 | 21.2 | 49.6 | 18.7 | 118 | 0.11 | 197 | 64 | ・月に1回測定している部分を水色で示しています。
| 最高 |  |  | 44 | 22.5 | 20.2 | 20.1 | 30.9 | 3.1 | 7.36 | 7.3 | 25 | 20.7 | 32.4 | 66.3 | 19.6 | 150 | 0.14 | 1211 | 382
| 最低 |  |  |  | 10.7 | 11.5 | 12.8 | 1.3 | 1.6 | 7.07 | 7 | 13.9 | 14.8 | 16.5 | 47 | 11.1 | 97 | 0.07 |  | 64
| 平均 |  |  |  | 17.27 | 16 | 16.1033 | 6.3333 | 2.36 | 7.205 | 7.197 | 16.5633 | 16.7067 | 24.819 | 54.3952 | 14.1905 | 115.0476 | 0.11476 |  | 119.9
| 合計 |  |  | 94 | [14 empty] | 11761
5月 | 2024-05-01 | (水) | 雨 | 29.5 | 19.2 | 20.8 | 20.5 | 3.6 | 1.6 | 7.2 | 7.24 | 14.9 | 15.2 | 28 | 49.4 | 13 | 124 | 0.09 | 94 | 70 | 実施日 |  | 2024-05-09
| 2024-05-02 | (木) | 晴 | 2.5 | 16.4 | 19.4 | 19.7 | 3.3 | 1.6 | 7.13 | 7.27 | 14.5 | 14.9 | 22.8 | 47.8 | 12.1 | 122 | 0.09 | 128 | 88 | 気温 | ℃ | 12.4
| 2024-05-03 | (金) | 晴 |  | 18.1 | 17.3 | 18.8 | 1.5 | 1.9 | 7.17 | 7.28 | 14.3 | 14.9 | [5 empty] | 145 | 111 | 項目 | 単位 | 原水 | 配水
| 2024-05-04 | (土) | 晴 |  | 22.3 | 17.8 | 18.2 | 1.7 | 2.1 | 7.08 | 7.27 | 14 | 15.4 | [5 empty] | 111 | 65 | 水温 | ℃ | 19.8 | 20
| 2024-05-05 | (日) | 晴 |  | 21.9 | 19.6 | 19.5 | 1 | 1.6 | 7.16 | 7.26 | 13.7 | 14.3 | [5 empty] | 86 | 54 | 濁度 | 度 | 6.3 | 2.2
| 2024-05-06 | (月) | 曇 |  | 21.1 | 19.9 | 20.3 | 0.5 | 1.4 | 7.16 | 7.32 | 13.7 | 13.9 | [5 empty] | 120 | 49 | ｐH |  | 7.4 | 7.41
| 2024-05-07 | (火) | 雨 | 5.5 | 20.3 | 19.9 | 20 | 4.7 | 1.9 | 7.31 | 7.31 | 14.2 | 14 | 24 | 46 | 11 | 114 | 0.09 | 163 | 48 | 電気伝導率 | mS/m | 17.2 | 16.7
| 2024-05-08 | (水) | 曇 | 0 | 20.4 | 20.4 | 20.3 | 5.2 | 2.4 | 7.32 | 7.36 | 15.9 | 15.2 | 23 | 51.1 | 11.3 | 116 | 0.1 | 171 | 55 | 酸消費量 | mg/L | 30 | 24.9
| 2024-05-09 | (木) | 雨 | 0.5 | 12.4 | 19.8 | 20 | 6.3 | 2.2 | 7.4 | 7.41 | 17.2 | 16.7 | 24.9 | 56.1 | 12.7 | 122 | 0.12 | 334 | 65 | 全硬度 | mg/L | 58.5 | 56.1
| 2024-05-10 | (金) | 晴 |  | 19 | 19.1 | 19.4 | 5 | 2.5 | 7.41 | 7.44 | 17.2 | 17.3 | 28.5 | 56.3 | 13.5 | 127 | 0.11 | 308 | 79 | ｶﾙｼｳﾑ硬度 | mg/L | 39 | 38.4
| 2024-05-11 | (土) | 晴 |  | 21.1 | 18.8 | 19.2 | 5.5 | 2.1 | 7.4 | 7.53 | 17.6 | 17.7 | [5 empty] | 231 | 47 | ﾏｸﾞﾈｼｳﾑ硬度 | mg/L | 19.5 | 17.7
| 2024-05-12 | (日) | 曇 |  | 21 | 19.1 | 19.3 | 5.2 | 2.2 | 7.51 | 7.54 | 18 | 18.1 | [5 empty] | 248 | 49 | 塩化物イオン | mg/L | 13.1 | 12.7
| 2024-05-13 | (月) | 雨 | 49.5 | 20.6 | 19.3 | 19.4 | 5.4 | 2.4 | 7.5 | 7.56 | 18.4 | 18.7 | 28.5 | 58.1 | 18 | 134 | 0.11 | 248 | 56 | 全蒸発残留物 | mg/L | 136 | 122
| 2024-05-14 | (火) | 曇 | 0 | 16.8 | 19.8 | 19.8 | 5.4 | 2 | 7.24 | 7.36 | 19.5 | 19 | 32.5 | 60.5 | 15.7 | 135 | 0.1 | 308 | 124 | 全鉄 | mg/L | 0.21 | 0.12
| 2024-05-15 | (水) | 晴 | 1.5 | 20.6 | 19.1 | 19.5 | 5.4 | 2.4 | 7.2 | 7.24 | 16.8 | 17.7 | 28.4 | 57.9 | 14.5 | 126 | 0.13 | 274 | 82 | COD | mg/L | 2.7 | 2.3
| 2024-05-16 | (木) | 曇 | 10 | 17.4 | 19.3 | 19.7 | 4.2 | 2.4 | 7.23 | 7.24 | 16.4 | 17 | 27.1 | 56.3 | 13.9 | 122 | 0.14 | 120 | 65 | BOD | mg/L | 1.2 | 0.8
| 2024-05-17 | (金) | 晴 |  | 21 | 20.2 | 19.9 | 3.2 | 3.3 | 7.32 | 7.34 | 17 | 17.6 | 27 | 54.1 | 14.5 | 124 | 0.13 | 60 | 64 | 溶存酸素 | mg/L | 7.4 | 8.3
| 2024-05-18 | (土) | 晴 |  | 23.2 | 20.9 | 20.9 | 4.6 | 1.9 | 7.43 | 7.4 | 18.1 | 17.9 | [5 empty] | 17 | 49 | 全マンガン | mg/L | 0.04 | 0.022
| 2024-05-19 | (日) | 曇 | 0 | 22.4 | 21.8 | 21.8 | 6.8 | 2 | 7.56 | 7.64 | 18.7 | 18.8 | [5 empty] | 274 | 38 | ｱﾝﾓﾆｳﾑｲｵﾝ | mg/L | 0.12 | 0.04
| 2024-05-20 | (月) | 雨 | 26 | 16.7 | 21.2 | 21.5 | 6.6 | 2.7 | 7.56 | 7.6 | 19.6 | 19 | 33.9 | 60.3 | 14.5 | 128 | 0.1 | 282 | 45 | 全窒素 | mg/L | 1.5 | 1.38
| 2024-05-21 | (火) | 晴 |  | 24 | 21.5 | 21.5 | 4.8 | 2.6 | 7.45 | 7.45 | 19.2 | 19.4 | 35 | 61.9 | 14.8 | 136 | 0.1 | 299 | 85 | 全リン | mg/L | 0.08 | 0.057
| 2024-05-22 | (水) | 晴 |  | 21.7 | 21.7 | 22 | 4.3 | 2.5 | 7.4 | 7.5 | 19.6 | 19.9 | 36.9 | 62.9 | 15.4 | 133 | 0.13 | 393 | 50 | 硫酸イオン | mg/L | 22.8 | 22.6
| 2024-05-23 | (木) | 曇 |  | 22.1 | 21.8 | 21.9 | 5.1 | 3 | 7.53 | 7.52 | 20.1 | 19.9 | 37.3 | 66.1 | 15.7 | 138 | 0.14 | 539 | 41 | シリカ | mg/L | 18.3 | 17.7
| 2024-05-24 | (金) | 晴 |  | 23.7 | 22.1 | 22.2 | 5.2 | 2.7 | 7.61 | 7.58 | 19.7 | 19.8 | 35.7 | 62.1 | 16 | 130 | 0.1 | 530 | 45 | 色度 | 度 | 3.2 | 2.4
| 2024-05-25 | (土) | 曇 |  | 21 | 22.7 | 22.9 | 9.2 | 2.3 | 7.51 | 7.62 | 18.6 | 19.4 | [5 empty] | 368 | 44 | 懸濁物質 | mg/L | 10.1 | 3.9
| 2024-05-26 | (日) | 晴 |  | 21.8 | 22.9 | 23 | 5.9 | 2.5 | 7.6 | 7.63 | 19 | 19.1 | [5 empty] | 691 | 42
| 2024-05-27 | (月) | 雨 | 0 | 22.3 | 23 | 23.2 | 5.9 | 2 | 7.73 | 7.58 | 20 | 19.8 | 35.4 | 60.5 | 16.1 | 124 | 0.06 | 513 | 39
| 2024-05-28 | (火) | 雨 | 7.5 | 22.8 | 23.1 | 23.1 | 5.1 | 2.9 | 7.44 | 7.55 | 20.9 | 20.4 | 39 | 64.1 | 15.7 | 136 | 0.09 | 336 | 40
| 2024-05-29 | (水) | 曇 | 0 | 20.1 | 23.3 | 23.3 | 5.2 | 2.8 | 7.34 | 7.43 | 22.5 | 22.3 | 41.1 | 68.3 | 17.6 | 147 | 0.1 | 248 | 55 | 備考
| 2024-05-30 | (木) | 晴 |  | 23.5 | 23.3 | 23.5 | 4.9 | 2.6 | 7.35 | 7.43 | 21 | 22.2 | 38.1 | 70.1 | 19.7 | 146 | 0.1 | 354 | 75 | ・月に1回測定している部分を水色で示しています。
| 2024-05-31 | (金) | 雨 | 33 | 18.3 | 23.1 | 23.4 | 6.2 | 2.6 | 7.23 | 7.41 | 21 | 22.4 | 36.1 | 70.5 | 21 | 148 | 0.11 | 274 | 54
| 最高 |  |  | 49.5 | 24 | 23.3 | 23.5 | 9.2 | 3.3 | 7.73 | 7.64 | 22.5 | 22.4 | 41.1 | 70.5 | 21 | 148 | 0.14 | 691 | 124
| 最低 |  |  | 0 | 12.4 | 17.3 | 18.2 | 0.5 | 1.4 | 7.08 | 7.24 | 13.7 | 13.9 | 22.8 | 46 | 11 | 114 | 0.06 |  | 38
| 平均 |  |  |  | 20.4258 | 20.7097 | 20.8935 | 4.7387 | 2.2935 | 7.3703 | 7.4294 | 17.7839 | 17.9968 | 31.581 | 59.0667 | 15.081 | 130.0952 | 0.10667 |  | 60.4194
| 合計 |  |  | 165.5 | [14 empty] | 8267
6月 | 2024-06-01 | (土) | [18 empty] | 実施日
| 2024-06-02 | (日) | [18 empty] | 気温 | ℃
| 2024-06-03 | (月) | [18 empty] | 項目 | 単位 | 原水 | 配水
| 2024-06-04 | (火) | [18 empty] | 水温 | ℃
| 2024-06-05 | (水) | [18 empty] | 濁度 | 度
| 2024-06-06 | (木) | [18 empty] | ｐH
| 2024-06-07 | (金) | [18 empty] | 電気伝導率 | mS/m
| 2024-06-08 | (土) | [18 empty] | 酸消費量 | mg/L
| 2024-06-09 | (日) | [18 empty] | 全硬度 | mg/L
| 2024-06-10 | (月) | [18 empty] | ｶﾙｼｳﾑ硬度 | mg/L
| 2024-06-11 | (火) | [18 empty] | ﾏｸﾞﾈｼｳﾑ硬度 | mg/L
| 2024-06-12 | (水) | [18 empty] | 塩化物イオン | mg/L
| 2024-06-13 | (木) | [18 empty] | 全蒸発残留物 | mg/L
| 2024-06-14 | (金) | [18 empty] | 全鉄 | mg/L
| 2024-06-15 | (土) | [18 empty] | COD | mg/L
| 2024-06-16 | (日) | [18 empty] | BOD | mg/L
| 2024-06-17 | (月) | [18 empty] | 溶存酸素 | mg/L
| 2024-06-18 | (火) | [18 empty] | 全マンガン | mg/L
| 2024-06-19 | (水) | [18 empty] | ｱﾝﾓﾆｳﾑｲｵﾝ | mg/L
| 2024-06-20 | (木) | [18 empty] | 全窒素 | mg/L
| 2024-06-21 | (金) | [18 empty] | 全リン | mg/L
| 2024-06-22 | (土) | [18 empty] | 硫酸イオン | mg/L
| 2024-06-23 | (日) | [18 empty] | シリカ | mg/L
| 2024-06-24 | (月) | [18 empty] | 色度 | 度
| 2024-06-25 | (火) | [18 empty] | 懸濁物質 | mg/L
| 2024-06-26 | (水)
| 2024-06-27 | (木)
| 2024-06-28 | (金)
| 2024-06-29 | (土) | [18 empty] | 備考
| 2024-06-30 | (日) | [18 empty] | ・月に1回測定している部分を水色で示しています。
| 最高 |  |  | 0
最低
平均
| 合計 |  |  | 0 | [14 empty] | 0
7月 | 2024-07-01 | (月) | [18 empty] | 実施日
| 2024-07-02 | (火) | [18 empty] | 気温 | ℃
| 2024-07-03 | (水) | [18 empty] | 項目 | 単位 | 原水 | 配水
| 2024-07-04 | (木) | [18 empty] | 水温 | ℃
| 2024-07-05 | (金) | [18 empty] | 濁度 | 度
| 2024-07-06 | (土) | [18 empty] | ｐH
| 2024-07-07 | (日) | [18 empty] | 電気伝導率 | mS/m
| 2024-07-08 | (月) | [18 empty] | 酸消費量 | mg/L
| 2024-07-09 | (火) | [18 empty] | 全硬度 | mg/L
| 2024-07-10 | (水) | [18 empty] | ｶﾙｼｳﾑ硬度 | mg/L
| 2024-07-11 | (木) | [18 empty] | ﾏｸﾞﾈｼｳﾑ硬度 | mg/L
| 2024-07-12 | (金) | [18 empty] | 塩化物イオン | mg/L
| 2024-07-13 | (土) | [18 empty] | 全蒸発残留物 | mg/L
| 2024-07-14 | (日) | [18 empty] | 全鉄 | mg/L
| 2024-07-15 | (月) | [18 empty] | COD | mg/L
| 2024-07-16 | (火) | [18 empty] | BOD | mg/L
| 2024-07-17 | (水) | [18 empty] | 溶存酸素 | mg/L
| 2024-07-18 | (木) | [18 empty] | 全マンガン | mg/L
| 2024-07-19 | (金) | [18 empty] | ｱﾝﾓﾆｳﾑｲｵﾝ | mg/L
| 2024-07-20 | (土) | [18 empty] | 全窒素 | mg/L
| 2024-07-21 | (日) | [18 empty] | 全リン | mg/L
| 2024-07-22 | (月) | [18 empty] | 硫酸イオン | mg/L
| 2024-07-23 | (火) | [18 empty] | シリカ | mg/L
| 2024-07-24 | (水) | [18 empty] | 色度 | 度
| 2024-07-25 | (木) | [18 empty] | 懸濁物質 | mg/L
| 2024-07-26 | (金)
| 2024-07-27 | (土)
| 2024-07-28 | (日)
| 2024-07-29 | (月) | [18 empty] | 備考
| 2024-07-30 | (火) | [18 empty] | ・月に1回測定している部分を水色で示しています。
| 2024-07-31 | (水)
| 最高 |  |  | 0
| 最低 |  |  | 0
平均
| 合計 |  |  | 0 | [14 empty] | 0
8月 | 2024-08-01 | (木) | [18 empty] | 実施日
| 2024-08-02 | (金) | [18 empty] | 気温 | ℃
| 2024-08-03 | (土) | [18 empty] | 項目 | 単位 | 原水 | 配水
| 2024-08-04 | (日) | [18 empty] | 水温 | ℃
| 2024-08-05 | (月) | [18 empty] | 濁度 | 度
| 2024-08-06 | (火) | [18 empty] | ｐH
| 2024-08-07 | (水) | [18 empty] | 電気伝導率 | mS/m
| 2024-08-08 | (木) | [18 empty] | 酸消費量 | mg/L
| 2024-08-09 | (金) | [18 empty] | 全硬度 | mg/L
| 2024-08-10 | (土) | [18 empty] | ｶﾙｼｳﾑ硬度 | mg/L
| 2024-08-11 | (日) | [18 empty] | ﾏｸﾞﾈｼｳﾑ硬度 | mg/L
| 2024-08-12 | (月) | [18 empty] | 塩化物イオン | mg/L
| 2024-08-13 | (火) | [18 empty] | 全蒸発残留物 | mg/L
| 2024-08-14 | (水) | [18 empty] | 全鉄 | mg/L
| 2024-08-15 | (木) | [18 empty] | COD | mg/L
| 2024-08-16 | (金) | [18 empty] | BOD | mg/L
| 2024-08-17 | (土) | [18 empty] | 溶存酸素 | mg/L
| 2024-08-18 | (日) | [18 empty] | 全マンガン | mg/L
| 2024-08-19 | (月) | [18 empty] | ｱﾝﾓﾆｳﾑｲｵﾝ | mg/L
| 2024-08-20 | (火) | [18 empty] | 全窒素 | mg/L
| 2024-08-21 | (水) | [18 empty] | 全リン | mg/L
| 2024-08-22 | (木) | [18 empty] | 硫酸イオン | mg/L
| 2024-08-23 | (金) | [18 empty] | シリカ | mg/L
| 2024-08-24 | (土) | [18 empty] | 色度 | 度
| 2024-08-25 | (日) | [18 empty] | 懸濁物質 | mg/L
| 2024-08-26 | (月)
| 2024-08-27 | (火)
| 2024-08-28 | (水)
| 2024-08-29 | (木) | [18 empty] | 備考
| 2024-08-30 | (金) | [18 empty] | ・月に1回測定している部分を水色で示しています。
| 2024-08-31 | (土)
| 最高 |  |  | 0
| 最低 |  |  | 0
平均
| 合計 |  |  | 0 | [14 empty] | 0
9月 | 2024-09-01 | (日) | [18 empty] | 実施日
| 2024-09-02 | (月) | [18 empty] | 気温 | ℃
| 2024-09-03 | (火) | [18 empty] | 項目 | 単位 | 原水 | 配水
| 2024-09-04 | (水) | [18 empty] | 水温 | ℃
| 2024-09-05 | (木) | [18 empty] | 濁度 | 度
| 2024-09-06 | (金) | [18 empty] | ｐH
| 2024-09-07 | (土) | [18 empty] | 電気伝導率 | mS/m
| 2024-09-08 | (日) | [18 empty] | 酸消費量 | mg/L
| 2024-09-09 | (月) | [18 empty] | 全硬度 | mg/L
| 2024-09-10 | (火) | [18 empty] | ｶﾙｼｳﾑ硬度 | mg/L
| 2024-09-11 | (水) | [18 empty] | ﾏｸﾞﾈｼｳﾑ硬度 | mg/L
| 2024-09-12 | (木) | [18 empty] | 塩化物イオン | mg/L
| 2024-09-13 | (金) | [18 empty] | 全蒸発残留物 | mg/L
| 2024-09-14 | (土) | [18 empty] | 全鉄 | mg/L
| 2024-09-15 | (日) | [18 empty] | COD | mg/L
| 2024-09-16 | (月) | [18 empty] | BOD | mg/L
| 2024-09-17 | (火) | [18 empty] | 溶存酸素 | mg/L
| 2024-09-18 | (水) | [18 empty] | 全マンガン | mg/L
| 2024-09-19 | (木) | [18 empty] | ｱﾝﾓﾆｳﾑｲｵﾝ | mg/L
| 2024-09-20 | (金) | [18 empty] | 全窒素 | mg/L
| 2024-09-21 | (土) | [18 empty] | 全リン | mg/L
| 2024-09-22 | (日) | [18 empty] | 硫酸イオン | mg/L
| 2024-09-23 | (月) | [18 empty] | シリカ | mg/L
| 2024-09-24 | (火) | [18 empty] | 色度 | 度
| 2024-09-25 | (水) | [18 empty] | 懸濁物質 | mg/L
| 2024-09-26 | (木)
| 2024-09-27 | (金)
| 2024-09-28 | (土)
| 2024-09-29 | (日) | [18 empty] | 備考
| 2024-09-30 | (月) | [18 empty] | ・月に1回測定している部分を水色で示しています。
| 最高 |  |  | 0
最低
平均
| 合計 |  |  | 0 | [14 empty] | 0
10月 | 2024-10-01 | (火) | [18 empty] | 実施日
| 2024-10-02 | (水) | [18 empty] | 気温 | ℃
| 2024-10-03 | (木) | [18 empty] | 項目 | 単位 | 原水 | 配水
| 2024-10-04 | (金) | [18 empty] | 水温 | ℃
| 2024-10-05 | (土) | [18 empty] | 濁度 | 度
| 2024-10-06 | (日) | [18 empty] | ｐH
| 2024-10-07 | (月) | [18 empty] | 電気伝導率 | mS/m
| 2024-10-08 | (火) | [18 empty] | 酸消費量 | mg/L
| 2024-10-09 | (水) | [18 empty] | 全硬度 | mg/L
| 2024-10-10 | (木) | [18 empty] | ｶﾙｼｳﾑ硬度 | mg/L
| 2024-10-11 | (金) | [18 empty] | ﾏｸﾞﾈｼｳﾑ硬度 | mg/L
| 2024-10-12 | (土) | [18 empty] | 塩化物イオン | mg/L
| 2024-10-13 | (日) | [18 empty] | 全蒸発残留物 | mg/L
| 2024-10-14 | (月) | [18 empty] | 全鉄 | mg/L
| 2024-10-15 | (火) | [18 empty] | COD | mg/L
| 2024-10-16 | (水) | [18 empty] | BOD | mg/L
| 2024-10-17 | (木) | [18 empty] | 溶存酸素 | mg/L
| 2024-10-18 | (金) | [18 empty] | 全マンガン | mg/L
| 2024-10-19 | (土) | [18 empty] | ｱﾝﾓﾆｳﾑｲｵﾝ | mg/L
| 2024-10-20 | (日) | [18 empty] | 全窒素 | mg/L
| 2024-10-21 | (月) | [18 empty] | 全リン | mg/L
| 2024-10-22 | (火) | [18 empty] | 硫酸イオン | mg/L
| 2024-10-23 | (水) | [18 empty] | シリカ | mg/L
| 2024-10-24 | (木) | [18 empty] | 色度 | 度
| 2024-10-25 | (金) | [18 empty] | 懸濁物質 | mg/L
| 2024-10-26 | (土)
| 2024-10-27 | (日)
| 2024-10-28 | (月)
| 2024-10-29 | (火) | [18 empty] | 備考
| 2024-10-30 | (水) | [18 empty] | ・月に1回測定している部分を水色で示しています。
| 2024-10-31 | (木)
| 最高 |  |  | 0
| 最低 |  |  | 0
平均
| 合計 |  |  | 0 | [14 empty] | 0
11月 | 2024-11-01 | (金) | [18 empty] | 実施日
| 2024-11-02 | (土) | [18 empty] | 気温 | ℃
| 2024-11-03 | (日) | [18 empty] | 項目 | 単位 | 原水 | 配水
| 2024-11-04 | (月) | [18 empty] | 水温 | ℃
| 2024-11-05 | (火) | [18 empty] | 濁度 | 度
| 2024-11-06 | (水) | [18 empty] | ｐH
| 2024-11-07 | (木) | [18 empty] | 電気伝導率 | mS/m
| 2024-11-08 | (金) | [18 empty] | 酸消費量 | mg/L
| 2024-11-09 | (土) | [18 empty] | 全硬度 | mg/L
| 2024-11-10 | (日) | [18 empty] | ｶﾙｼｳﾑ硬度 | mg/L
| 2024-11-11 | (月) | [18 empty] | ﾏｸﾞﾈｼｳﾑ硬度 | mg/L
| 2024-11-12 | (火) | [18 empty] | 塩化物イオン | mg/L
| 2024-11-13 | (水) | [18 empty] | 全蒸発残留物 | mg/L
| 2024-11-14 | (木) | [18 empty] | 全鉄 | mg/L
| 2024-11-15 | (金) | [18 empty] | COD | mg/L
| 2024-11-16 | (土) | [18 empty] | BOD | mg/L
| 2024-11-17 | (日) | [18 empty] | 溶存酸素 | mg/L
| 2024-11-18 | (月) | [18 empty] | 全マンガン | mg/L
| 2024-11-19 | (火) | [18 empty] | ｱﾝﾓﾆｳﾑｲｵﾝ | mg/L
| 2024-11-20 | (水) | [18 empty] | 全窒素 | mg/L
| 2024-11-21 | (木) | [18 empty] | 全リン | mg/L
| 2024-11-22 | (金) | [18 empty] | 硫酸イオン | mg/L
| 2024-11-23 | (土) | [18 empty] | シリカ | mg/L
| 2024-11-24 | (日) | [18 empty] | 色度 | 度
| 2024-11-25 | (月) | [18 empty] | 懸濁物質 | mg/L
| 2024-11-26 | (火)
| 2024-11-27 | (水)
| 2024-11-28 | (木)
| 2024-11-29 | (金) | [18 empty] | 備考
| 2024-11-30 | (土) | [18 empty] | ・月に1回測定している部分を水色で示しています。
| 最高 |  |  | 0
最低
平均
| 合計 |  |  | 0 | [14 empty] | 0
12月 | 2024-12-01 | (日) | [18 empty] | 実施日
| 2024-12-02 | (月) | [18 empty] | 気温 | ℃
| 2024-12-03 | (火) | [18 empty] | 項目 | 単位 | 原水 | 配水
| 2024-12-04 | (水) | [18 empty] | 水温 | ℃
| 2024-12-05 | (木) | [18 empty] | 濁度 | 度
| 2024-12-06 | (金) | [18 empty] | ｐH
| 2024-12-07 | (土) | [18 empty] | 電気伝導率 | mS/m
| 2024-12-08 | (日) | [18 empty] | 酸消費量 | mg/L
| 2024-12-09 | (月) | [18 empty] | 全硬度 | mg/L
| 2024-12-10 | (火) | [18 empty] | ｶﾙｼｳﾑ硬度 | mg/L
| 2024-12-11 | (水) | [18 empty] | ﾏｸﾞﾈｼｳﾑ硬度 | mg/L
| 2024-12-12 | (木) | [18 empty] | 塩化物イオン | mg/L
| 2024-12-13 | (金) | [18 empty] | 全蒸発残留物 | mg/L
| 2024-12-14 | (土) | [18 empty] | 全鉄 | mg/L
| 2024-12-15 | (日) | [18 empty] | COD | mg/L
| 2024-12-16 | (月) | [18 empty] | BOD | mg/L
| 2024-12-17 | (火) | [18 empty] | 溶存酸素 | mg/L
| 2024-12-18 | (水) | [18 empty] | 全マンガン | mg/L
| 2024-12-19 | (木) | [18 empty] | ｱﾝﾓﾆｳﾑｲｵﾝ | mg/L
| 2024-12-20 | (金) | [18 empty] | 全窒素 | mg/L
| 2024-12-21 | (土) | [18 empty] | 全リン | mg/L
| 2024-12-22 | (日) | [18 empty] | 硫酸イオン | mg/L
| 2024-12-23 | (月) | [18 empty] | シリカ | mg/L
| 2024-12-24 | (火) | [18 empty] | 色度 | 度
| 2024-12-25 | (水) | [18 empty] | 懸濁物質 | mg/L
| 2024-12-26 | (木)
| 2024-12-27 | (金)
| 2024-12-28 | (土)
| 2024-12-29 | (日) | [18 empty] | 備考
| 2024-12-30 | (月) | [18 empty] | ・月に1回測定している部分を水色で示しています。
| 2024-12-31 | (火)
| 最高 |  |  | 0
| 最低 |  |  | 0
平均
| 合計 |  |  | 0 | [14 empty] | 0
1月 | 2025-01-01 | (水) | [18 empty] | 実施日
| 2025-01-02 | (木) | [18 empty] | 気温 | ℃
| 2025-01-03 | (金) | [18 empty] | 項目 | 単位 | 原水 | 配水
| 2025-01-04 | (土) | [18 empty] | 水温 | ℃
| 2025-01-05 | (日) | [18 empty] | 濁度 | 度
| 2025-01-06 | (月) | [18 empty] | ｐH
| 2025-01-07 | (火) | [18 empty] | 電気伝導率 | mS/m
| 2025-01-08 | (水) | [18 empty] | 酸消費量 | mg/L
| 2025-01-09 | (木) | [18 empty] | 全硬度 | mg/L
| 2025-01-10 | (金) | [18 empty] | ｶﾙｼｳﾑ硬度 | mg/L
| 2025-01-11 | (土) | [18 empty] | ﾏｸﾞﾈｼｳﾑ硬度 | mg/L
| 2025-01-12 | (日) | [18 empty] | 塩化物イオン | mg/L
| 2025-01-13 | (月) | [18 empty] | 全蒸発残留物 | mg/L
| 2025-01-14 | (火) | [18 empty] | 全鉄 | mg/L
| 2025-01-15 | (水) | [18 empty] | COD | mg/L
| 2025-01-16 | (木) | [18 empty] | BOD | mg/L
| 2025-01-17 | (金) | [18 empty] | 溶存酸素 | mg/L
| 2025-01-18 | (土) | [18 empty] | 全マンガン | mg/L
| 2025-01-19 | (日) | [18 empty] | ｱﾝﾓﾆｳﾑｲｵﾝ | mg/L
| 2025-01-20 | (月) | [18 empty] | 全窒素 | mg/L
| 2025-01-21 | (火) | [18 empty] | 全リン | mg/L
| 2025-01-22 | (水) | [18 empty] | 硫酸イオン | mg/L
| 2025-01-23 | (木) | [18 empty] | シリカ | mg/L
| 2025-01-24 | (金) | [18 empty] | 色度 | 度
| 2025-01-25 | (土) | [18 empty] | 懸濁物質 | mg/L
| 2025-01-26 | (日)
| 2025-01-27 | (月)
| 2025-01-28 | (火)
| 2025-01-29 | (水) | [18 empty] | 備考
| 2025-01-30 | (木) | [18 empty] | ・月に1回測定している部分を水色で示しています。
| 2025-01-31 | (金)
| 最高 |  |  | 0
| 最低 |  |  | 0
平均
| 合計 |  |  | 0 | [14 empty] | 0
2月 | 2025-02-01 | (土) | [18 empty] | 実施日
| 2025-02-02 | (日) | [18 empty] | 気温 | ℃
| 2025-02-03 | (月) | [18 empty] | 項目 | 単位 | 原水 | 配水
| 2025-02-04 | (火) | [18 empty] | 水温 | ℃
| 2025-02-05 | (水) | [18 empty] | 濁度 | 度
| 2025-02-06 | (木) | [18 empty] | ｐH
| 2025-02-07 | (金) | [18 empty] | 電気伝導率 | mS/m
| 2025-02-08 | (土) | [18 empty] | 酸消費量 | mg/L
| 2025-02-09 | (日) | [18 empty] | 全硬度 | mg/L
| 2025-02-10 | (月) | [18 empty] | ｶﾙｼｳﾑ硬度 | mg/L
| 2025-02-11 | (火) | [18 empty] | ﾏｸﾞﾈｼｳﾑ硬度 | mg/L
| 2025-02-12 | (水) | [18 empty] | 塩化物イオン | mg/L
| 2025-02-13 | (木) | [18 empty] | 全蒸発残留物 | mg/L
| 2025-02-14 | (金) | [18 empty] | 全鉄 | mg/L
| 2025-02-15 | (土) | [18 empty] | COD | mg/L
| 2025-02-16 | (日) | [18 empty] | BOD | mg/L
| 2025-02-17 | (月) | [18 empty] | 溶存酸素 | mg/L
| 2025-02-18 | (火) | [18 empty] | 全マンガン | mg/L
| 2025-02-19 | (水) | [18 empty] | ｱﾝﾓﾆｳﾑｲｵﾝ | mg/L
| 2025-02-20 | (木) | [18 empty] | 全窒素 | mg/L
| 2025-02-21 | (金) | [18 empty] | 全リン | mg/L
| 2025-02-22 | (土) | [18 empty] | 硫酸イオン | mg/L
| 2025-02-23 | (日) | [18 empty] | シリカ | mg/L
| 2025-02-24 | (月) | [18 empty] | 色度 | 度
| 2025-02-25 | (火) | [18 empty] | 懸濁物質 | mg/L
| 2025-02-26 | (水)
| 2025-02-27 | (木)
| 2025-02-28 | (金)
| 最高 |  |  | 0 | [16 empty] | 備考
| 最低 |  |  | 0 | [16 empty] | ・月に1回測定している部分を水色で示しています。
平均
| 合計 |  |  | 0 | [14 empty] | 0
3月 | 2025-03-01 | (土) | [18 empty] | 実施日
| 2025-03-02 | (日) | [18 empty] | 気温 | ℃
| 2025-03-03 | (月) | [18 empty] | 項目 | 単位 | 原水 | 配水
| 2025-03-04 | (火) | [18 empty] | 水温 | ℃
| 2025-03-05 | (水) | [18 empty] | 濁度 | 度
| 2025-03-06 | (木) | [18 empty] | ｐH
| 2025-03-07 | (金) | [18 empty] | 電気伝導率 | mS/m
| 2025-03-08 | (土) | [18 empty] | 酸消費量 | mg/L
| 2025-03-09 | (日) | [18 empty] | 全硬度 | mg/L
| 2025-03-10 | (月) | [18 empty] | ｶﾙｼｳﾑ硬度 | mg/L
| 2025-03-11 | (火) | [18 empty] | ﾏｸﾞﾈｼｳﾑ硬度 | mg/L
| 2025-03-12 | (水) | [18 empty] | 塩化物イオン | mg/L
| 2025-03-13 | (木) | [18 empty] | 全蒸発残留物 | mg/L
| 2025-03-14 | (金) | [18 empty] | 全鉄 | mg/L
| 2025-03-15 | (土) | [18 empty] | COD | mg/L
| 2025-03-16 | (日) | [18 empty] | BOD | mg/L
| 2025-03-17 | (月) | [18 empty] | 溶存酸素 | mg/L
| 2025-03-18 | (火) | [18 empty] | 全マンガン | mg/L
| 2025-03-19 | (水) | [18 empty] | ｱﾝﾓﾆｳﾑｲｵﾝ | mg/L
| 2025-03-20 | (木) | [18 empty] | 全窒素 | mg/L
| 2025-03-21 | (金) | [18 empty] | 全リン | mg/L
| 2025-03-22 | (土) | [18 empty] | 硫酸イオン | mg/L
| 2025-03-23 | (日) | [18 empty] | シリカ | mg/L
| 2025-03-24 | (月) | [18 empty] | 色度 | 度
| 2025-03-25 | (火) | [18 empty] | 懸濁物質 | mg/L
| 2025-03-26 | (水)
| 2025-03-27 | (木)
| 2025-03-28 | (金)
| 2025-03-29 | (土) | [18 empty] | 備考
| 2025-03-30 | (日) | [18 empty] | ・月に1回測定している部分を水色で示しています。
| 2024-03-31 | (日)
| 最高 |  |  | 0
| 最低 |  |  | 0
平均
| 合計 |  |  | 0 | [14 empty] | 0
年間 | 最高 |  |  | 49.5 | 24 | 23.3 | 23.5 | 30.9 | 3.3 | 7.73 | 7.64 | 25 | 22.4 | 41.1 | 70.5 | 21 | 150 | 0.14 | 1211 | 382
| 最低 |  |  |  | 10.7 | 11.5 | 12.8 | 0.5 | 1.4 | 7.07 | 7 | 13.7 | 13.9 | 16.5 | 46 | 11 | 97 | 0.06 |  | 38
| 平均 |  |  |  | 18.8738 | 18.3934 | 18.5377 | 5.523 | 2.3262 | 7.289 | 7.3151 | 17.1836 | 17.3623 | 28.2 | 56.731 | 14.6357 | 122.5714 | 0.11071 |  | 89.6721
| 合計 |  |  | 259.5 | [14 empty] | 20028
| 降雨日数 |  | 33

## 印旛沼
| 印旛沼浄水場 |  |  |  |  | 令和６年度
月 | 日 | 曜日 | 天候 | 雨量 (mm) | 気温 (℃) | 水温(℃) |  | 濁度(度) |  | ｐＨ |  | 色度 |  | 電気伝導率(mS/m) |  | 酸消費量 (mg/L) |  | 全硬度 (mg/L) |  | カルシウム硬度 (mg/L) |  | マグネシウム硬度 (mg/L) |  | 塩化物 イオン (mg/L) |  | KMnO4 消費量 |  | 残留塩素 (mg/L) | 全蒸発 残留物 (mg/L) | 全鉄 (mg/L) | 浄水薬品使用量 |  |  | 多項目試験結果
[6 empty] | 原水 | 配水 | 原水 | 配水 | 原水 | 配水 | 原水 | 配水 | 原水 | 配水 | 原水 | 配水 | 原水 | 配水 | 原水 | 配水 | 原水 | 配水 | 原水 | 配水 | 原水 | 配水 | 配水 | 配水 | 配水 | LＡS(kg) | 硫酸(kg) | 次亜塩素酸Na(kg)
4月 | 2024-04-01 | (月) | 雨後晴 | 7.1 | 11 | 15 | 18 | 43.1 | 5 | 9.01 | 6.94 | 43.7 | 7.8 | 23.5 | 26.8 | 66 | 46 | 88 | 95 | 56 | 61 | 32 | 34 | 20.6 | 29.1 | 26.2 | 10.4 | 0.05 | 190 | <0.2 | 6874 | 2496 | 1708 | 実施日 |  | 2024-04-10 |  | 2024-04-23
| 2024-04-02 | (火) | 晴 | 0 | 8 | 16 | 16 | 26.4 | 4.3 | 9.42 | 6.98 | 33.2 | 6.3 | 24 | 27.5 | 66 | 49 | 95 | 94 | 60 | 60 | 35 | 34 | 23.4 | 26.6 | 23.7 | 9.6 | 0.05 | 210 | <0.2 | 6190 | 2412 | 1952 | 気温 | ℃ | 10 |  | 15
| 2024-04-03 | (水) | 曇後雨 | 10.7 | 12 | 16 | 17.5 | 23.4 | 6.3 | 9.55 | 7.15 | 29.2 | 7.6 | 22.8 | 30 | 71 | 50 | 96 | 101 | 63 | 68 | 33 | 33 | 27.7 | 29.1 | 23.1 | 12.2 | <0.05 | 210 | <0.2 | 5469 | 2497 | 2196 | 項目 | 単位 | 原水 | 配水 | 原水 | 配水
| 2024-04-04 | (木) | 雨後曇 | 8 | 12 | 16 | 16 | 25.2 | 5.2 | 9.4 | 7.04 | 32.4 | 6.1 | 24.5 | 26.6 | 70 | 46 | 92 | 100 | 60 | 64 | 32 | 36 | 27 | 27 | 22.8 | 10.1 | 0.05 | 220 | <0.2 | 5944 | 2944 | 2132 | 水温 | ℃ | 18 | 17 | 17.5 | 18
| 2024-04-05 | (金) | 曇一時雨 | 0.1 | 10 | 14 | 15.5 | 30.3 | 4.8 | 9.25 | 6.91 | 37.4 | 5.5 | 24.2 | 27.6 | 71 | 44 | 98 | 98 | 66 | 64 | 32 | 34 | 23.4 | 25.6 | 25 | 9.8 | 0.05 | 210 | <0.2 | 5897 | 3245 | 1952 | 濁度 | 度 | 25.6 | 5.2 | 32.1 | 6.6
| 2024-04-06 | (土) | 雨時々曇 | 2.8 | 9 | 14 | 15 | 29.4 | 4.3 | 9.1 | 6.97 | 36.73 | 6.01 | 25.8 | 28.3 | 55 | 49 | 98 | 100 | 64 | 66 | 34 | 34 | 27.7 | 29.1 | 31.9 | 9.8 | 0.05 | 210 | <0.2 | 5946 | 2746 | 2196 | ｐH |  | 8.37 | 6.81 | 9.57 | 6.99
| 2024-04-07 | (日) | 雨後晴 | 8.1 | 15 | 17 | 15.5 | 25.5 | 5 | 9.34 | 7.01 | 33.8 | 6.9 | 23.7 | 27.2 | 76 | 46 | 101 | 98 | 67 | 66 | 34 | 32 | 21.7 | 27.7 | 20.7 | 10.1 | <0.05 | 210 | <0.2 | 5945 | 2579 | 2196 | 色度 | 度 | 32.9 | 2 | 42.2 | 8.4
| 2024-04-08 | (月) | 曇 | 0 | 17 | 18 | 17 | 16.9 | 5.8 | 9.42 | 7.11 | 20.6 | 6 | 25.8 | 30.2 | 76 | 52 | 101 | 112 | 66 | 71 | 35 | 41 | 29.8 | 27.7 | 18.6 | 10.7 | 0.05 | 210 | <0.2 | 5574 | 2112 | 2010 | 電気伝導率 | mS/m | 22.3 | 23.9 | 22.9 | 26.1
| 2024-04-09 | (火) | 雨後曇 | 51.3 | 19 | 19.5 | 19 | 22.1 | 6.6 | 9.47 | 7.11 | 27.8 | 7.9 | 25.1 | 30.5 | 77 | 50 | 109 | 104 | 72 | 69 | 37 | 35 | 24.9 | 31.2 | 20.2 | 10.3 | 0.05 | 220 | <0.2 | 5574 | 2830 | 2196 | 酸消費量 | mg/L | 62 | 36 | 62 | 42
| 2024-04-10 | (水) | 晴 | 0 | 10 | 18 | 17 | 25.6 | 5.2 | 8.37 | 6.81 | 32.9 | 2 | 22.3 | 23.9 | 62 | 36 | 90 | 82 | 56 | 44 | 34 | 38 | 19.9 | 19.2 | 20.5 | 7 | 0.1 | 190 | <0.2 | 5832 | 2496 | 2196 | 全硬度 | mg/L | 90 | 82 | 84 | 88
| 2024-04-11 | (木) | 晴 | 0 | 11 | 15 | 16 | 31 | 6.1 | 8.78 | 6.9 | 36.3 | 8.69 | 17.5 | 19.5 | 54 | 35 | 79 | 83 | 50 | 43 | 29 | 40 | 18.8 | 18.4 | 19.6 | 11.9 | 0.1 | 180 | <0.2 | 5735 | 1996 | 1952 | ｶﾙｼｳﾑ硬度 | mg/L | 56 | 44 | 56 | 56
| 2024-04-12 | (金) | 曇時々雨 | 0.1 | 15 | 17.5 | 17 | 23.4 | 3.9 | 9.32 | 7.11 | 29.8 | 6.7 | 20.6 | 22.7 | 67 | 46 | 93 | 92 | 58 | 62 | 35 | 30 | 22 | 21.3 | 23.2 | 10.1 | <0.05 | 170 | <0.2 | 5760 | 2579 | 2030 | ﾏｸﾞﾈｼｳﾑ硬度 | mg/L | 34 | 38 | 28 | 32
| 2024-04-13 | (土) | 晴 | 0 | 12 | 17 | 16.5 | 26 | 6.5 | 9.11 | 6.95 | 35 | 8.65 | 23 | 27 | 70 | 52 | 100 | 103 | 61 | 64 | 39 | 39 | 22.7 | 21 | 24 | 11.7 | 0.05 | 190 | <0.2 | 5524 | 2414 | 2318 | 塩化物イオン | mg/L | 19.9 | 19.2 | 23.4 | 25.6
| 2024-04-14 | (日) | 晴 | 0 | 14 | 18 | 17.5 | 26.8 | 6.4 | 9.39 | 7.11 | 35 | 9.1 | 21.3 | 24.7 | 66 | 50 | 88 | 92 | 62 | 62 | 26 | 30 | 19.2 | 21.3 | 25 | 11.3 | 0.05 | 190 | <0.2 | 5388 | 2329 | 2318 | KMnO4消費量 | mg/L | 20.5 | 7 | 26.9 | 12.6
| 2024-04-15 | (月) | 晴 | 0 | 19 | 21 | 19 | 20.1 | 6.7 | 9.67 | 7.1 | 26.2 | 9.3 | 20.7 | 24.4 | 64 | 42 | 84 | 90 | 54 | 60 | 30 | 30 | 20.6 | 19.2 | 23.1 | 11.7 | <0.05 | 200 | <0.2 | 4645 | 2944 | 1220 | 残留塩素 | mg/L |  | 0.1 |  | 0.05
| 2024-04-16 | (火) | 曇 | 0 | 17 | 18.5 | 18.5 | 24 | 5.4 | 9.5 | 7.07 | 30.7 | 7.6 | 21.5 | 23.9 | 64 | 48 | 94 | 100 | 58 | 62 | 36 | 38 | 26.3 | 23.4 | 21.8 | 11.4 | <0.05 | 180 | <0.2 | 5069 | 3245 | 2196 | 全蒸発残留物 | mg/L |  | 190 | 190 | 160
| 2024-04-17 | (水) | 晴一時雨 | 0.1 | 19 | 20.5 | 19.5 | 33.2 | 6 | 9.49 | 6.95 | 36.7 | 7.9 | 20.3 | 24.9 | 66 | 44 | 84 | 92 | 56 | 60 | 28 | 32 | 20.6 | 21.3 | 25.6 | 11.1 | <0.05 | 190 | <0.2 | 4832 | 2663 | 2074 | 全鉄 | mg/L |  | <0.2 | 1.18 | <0.2
| 2024-04-18 | (木) | 曇後雨 | 1 | 16 | 20 | 20 | 28 | 10.9 | 9.49 | 7.11 | 36.6 | 8.6 | 22.2 | 25.5 | 66 | 46 | 88 | 84 | 60 | 54 | 28 | 30 | 22.7 | 21.3 | 25.3 | 16.1 | 0.05 | 180 | <0.2 | 5387 | 2345 | 2196 | マンガンイオン | mg/L |  |  | 0 | 0
| 2024-04-19 | (金) | 晴 | 0 | 17 | 19.5 | 19 | 34.5 | 6 | 9.47 | 7.08 | 44.7 | 9.4 | 22.6 | 30 | 66 | 48 | 86 | 100 | 60 | 72 | 26 | 28 | 22 | 28.4 | 28.4 | 12.6 | 0.05 | 180 | <0.2 | 5388 | 2829 | 2074 | 懸濁物質 | mg/L |  |  | 52 | 7.8
| 2024-04-20 | (土) | 曇 | 0 | 13 | 18 | 18.5 | 35.2 | 12 | 9.42 | 7.13 | 41.9 | 10.6 | 21.7 | 25.2 | 70 | 46 | 94 | 94 | 60 | 54 | 34 | 40 | 19.9 | 22.7 | 25.3 | 16.1 | <0.05 | 190 | <0.2 | 5341 | 3361 | 2314 | ランゲリア指数 |  |  |  | 1.14 | -1.59
| 2024-04-21 | (日) | 曇後雨 | 1.6 | 17 | 19 | 19 | 29.2 | 6.9 | 9.55 | 6.98 | 37.6 | 10.6 | 23.4 | 25.9 | 68 | 46 | 94 | 96 | 60 | 64 | 34 | 32 | 23.4 | 25.6 | 27.2 | 15.2 | <0.05 | 180 | <0.2 | 5202 | 3245 | 1952 | COD | mg/L | 12 | 5 | 11.8 | 5.8
| 2024-04-22 | (月) | 雨後曇 | 6.2 | 14 | 17.5 | 18.5 | 40.4 | 6 | 9.61 | 7.05 | 39.9 | 8.4 | 21.7 | 26.1 | 64 | 42 | 90 | 90 | 56 | 56 | 34 | 34 | 24.9 | 24.1 | 28.1 | 12.3 | <0.05 | 190 | <0.2 | 5203 | 3328 | 2196 | BOD | mg/L | 6.2 | 2.4
| 2024-04-23 | (火) | 曇一時雨 | 0.1 | 15 | 17.5 | 18 | 32.1 | 6.6 | 9.57 | 6.99 | 42.2 | 8.4 | 22.9 | 26.1 | 62 | 42 | 84 | 88 | 56 | 56 | 28 | 32 | 23.4 | 25.6 | 26.9 | 12.6 | 0.05 | 160 | <0.2 | 5192 | 2828 | 2074 | 溶存酸素 | mg/L | 10 | 9.4
| 2024-04-24 | (水) | 雨 | 7.6 | 14 | 16.5 | 17.5 | 30.7 | 6.7 | 9.56 | 7.04 | 44.2 | 10.8 | 23.8 | 24.9 | 64 | 46 | 84 | 90 | 54 | 60 | 30 | 30 | 17.8 | 24.1 | 28.4 | 14.5 | <0.05 | 190 | <0.2 | 4645 | 2912 | 1830 | ｱﾝﾓﾆｳﾑｲｵﾝ | mg/L | 0 | 0.29
| 2024-04-25 | (木) | 曇一時雨 | 1.1 | 19 | 18.5 | 18 | 27.5 | 6.9 | 9.51 | 7.13 | 39.3 | 10.5 | 22.8 | 25.9 | 66 | 48 | 86 | 90 | 56 | 60 | 30 | 30 | 22.7 | 24.9 | 27.8 | 13.3 | <0.05 | 190 | <0.2 | 5388 | 2160 | 2152 | 全窒素 | mg/L | 2.3 | 1.7
| 2024-04-26 | (金) | 曇 | 0 | 17 | 20.5 | 21 | 18.5 | 9.4 | 9.78 | 7.12 | 25.7 | 11.3 | 20.5 | 24.5 | 64 | 44 | 91 | 92 | 47 | 56 | 44 | 36 | 24.9 | 25.9 | 28.4 | 16.4 | <0.05 | 190 | <0.2 | 5301 | 2496 | 1952 | 全リン | mg/L | 0.15 | 0
| 2024-04-27 | (土) | 曇 | 0 | 19 | 21 | 21 | 21.1 | 8.7 | 9.73 | 7.01 | 26.2 | 9.1 | 21.7 | 27.5 | 65 | 45 | 88 | 97 | 49 | 57 | 39 | 40 | 23.4 | 26.3 | 25.8 | 14.9 | <0.05 | 190 | <0.2 | 6002 | 2426 | 2074 | 硫酸イオン | mg/L | 28 | 53
| 2024-04-28 | (日) | 晴 | 0 | 22 | 23 | 21 | 20.6 | 8.3 | 9.75 | 7 | 25.9 | 9.3 | 22.9 | 27.5 | 66 | 40 | 80 | 90 | 44 | 55 | 36 | 35 | 30.5 | 28.8 | 24 | 15.5 | <0.05 | 190 | <0.2 | 5203 | 2495 | 1830 | シリカ | mg/L | 13 | 12
| 2024-04-29 | (月) | 曇 | 0 | 23 | 23 | 22.5 | 20.3 | 7.6 | 9.63 | 6.94 | 24.3 | 8.3 | 22.7 | 28.4 | 60 | 56 | 96 | 99 | 51 | 57 | 45 | 42 | 26.3 | 28.4 | 27.2 | 16 | 0.05 | 190 | <0.2 | 5945 | 2414 | 2074
| 2024-04-30 | (火) | 雨後晴 | 3 | 20 | 23.5 | 22 | 27.3 | 9.3 | 9.49 | 7.01 | 29.9 | 9.4 | 23.5 | 28 | 60 | 40 | 89 | 90 | 54 | 54 | 35 | 36 | 27 | 28.4 | 25 | 13.9 | 0.05 | 190 | <0.2 | 5507 | 2329 | 1830
| 最高 |  |  | 51.3 | 23 | 23.5 | 22.5 | 43.1 | 12 | 9.78 | 7.15 | 44.7 | 11.3 | 25.8 | 30.5 | 77 | 56 | 109 | 112 | 72 | 72 | 45 | 42 | 30.5 | 31.2 | 31.9 | 16.4 | 0.1 | 220 |  | 6874 | 3361 | 2318 | 備考
| 最低 |  |  |  | 8 | 14 | 15 | 16.9 | 3.9 | 8.37 | 6.81 | 20.6 | 2 | 17.5 | 19.5 | 54 | 35 | 79 | 82 | 44 | 43 | 26 | 28 | 17.8 | 18.4 | 18.6 | 7 | 0.05 | 160 |  |  |  |  | ・月に1～2回測定している部分を水色で示しています。
| 平均 |  |  |  | 15.2 | 18.2833 | 18.2167 | 27.26 | 6.6267 | 9.405 | 7.027 | 33.861 | 8.1583 | 22.6333 | 26.3733 | 66.0667 | 45.8 | 91.3333 | 94.5333 | 57.8667 | 60.0333 | 33.4667 | 34.5 | 23.5067 | 25.09 | 24.76 | 12.2867 | 0.05625 | 193
| 合計 |  |  | 108.9 | [26 empty] | 165902 | 79695 | 61390
5月 | 2024-05-01 | (水) | 雨 | 32.5 | 17 | 20 | 23 | 27.9 | 7.4 | 9.64 | 7.05 | 31.2 | 8.9 | 22.6 | 27.2 | 64 | 40 | 90 | 86 | 46 | 50 | 44 | 36 | 26.3 | 28.4 | 26.7 | 14.2 | 0 | 190 | 0 | 5234 | 2330 | 1868 | 実施日 |  | 2024-05-16 |  | 2024-05-28
| 2024-05-02 | (木) | 雨後晴 | 2.9 | 15 | 18 | 19 | 34.2 | 7.7 | 8.83 | 6.85 | 39.6 | 9.5 | 22.2 | 24.7 | 64 | 40 | 78 | 89 | 48 | 53 | 30 | 36 | 26.3 | 27.7 | 26.5 | 14.1 | 0 | 210 | 0 | 5894 | 1234 | 2010 | 気温 | ℃ | 16 |  | 24
| 2024-05-03 | (金) | 晴 | 0 | 17 | 20 | 19 | 31.5 | 8.6 | 9.19 | 6.87 | 37.5 | 10.4 | 22.6 | 23.5 | 64 | 40 | 82 | 84 | 52 | 50 | 30 | 34 | 22.7 | 24.9 | 26.9 | 15.2 | 0 | 210 | 0 | 5574 | 2246 | 1952 | 項目 | 単位 | 原水 | 配水 | 原水 | 配水
| 2024-05-04 | (土) | 晴 | 0 | 21 | 21 | 20 | 21.9 | 5.5 | 9.53 | 6.9 | 29.4 | 8.3 | 20.4 | 24.4 | 64 | 42 | 92 | 91 | 66 | 56 | 26 | 35 | 24.1 | 25.6 | 24.8 | 14.2 | 0 | 220 | 0 | 5573 | 2163 | 2074 | 水温 | ℃ | 19 | 22 | 25 | 23.5
| 2024-05-05 | (日) | 晴 | 0 | 21 | 22.5 | 21.5 | 28.2 | 6.9 | 9.27 | 7.02 | 35.7 | 9.6 | 21.8 | 24.1 | 72 | 46 | 88 | 90 | 54 | 56 | 34 | 34 | 22 | 24.1 | 26.7 | 15.5 | 0 | 210 | 0 | 5760 | 2330 | 1830 | 濁度 | 度 | 29.1 | 4.2 | 40.7 | 7.9
| 2024-05-06 | (月) | 曇 | 0 | 21 | 23 | 23 | 30.4 | 11.4 | 9.54 | 7.04 | 37.3 | 11.8 | 22.9 | 27.1 | 62 | 46 | 86 | 92 | 50 | 54 | 36 | 38 | 22.7 | 22 | 31.3 | 19.3 | 0 | 210 | 0 | 5945 | 2329 | 2074 | ｐH |  | 9.33 | 7.07 | 8.64 | 7.13
| 2024-05-07 | (火) | 雨 | 17.3 | 19 | 21 | 21 | 28.9 | 6.8 | 9.3 | 6.96 | 35.7 | 9.1 | 21.8 | 25.3 | 62 | 48 | 84 | 89 | 56 | 54 | 28 | 35 | 22.7 | 23.4 | 26.9 | 12.6 | 0.1 | 200 | 0 | 6318 | 2580 | 1830 | 色度 | 度 | 37.4 | 7 | 51.9 | 10.5
| 2024-05-08 | (水) | 曇 | 0 | 18 | 22 | 21 | 25.9 | 7.3 | 9.2 | 6.96 | 36.5 | 8.4 | 23.4 | 25.7 | 70 | 48 | 86 | 88 | 52 | 52 | 34 | 36 | 26.3 | 22.7 | 27.2 | 14.2 | 0 | 190 | 0 | 5760 | 2246 | 1952 | 電気伝導率 | mS/m | 22 | 24.4 | 22.9 | 28.2
| 2024-05-09 | (木) | 雨後曇 | 2.8 | 10 | 20 | 18.5 | 39.5 | 8.5 | 9.08 | 6.89 | 47.4 | 11.5 | 23 | 26.4 | 70 | 48 | 90 | 98 | 56 | 62 | 34 | 36 | 24.9 | 25.6 | 31 | 14.9 | 0 | 200 | 0 | 6278 | 2146 | 2074 | 酸消費量 | mg/L | 79 | 51 | 70 | 54
| 2024-05-10 | (金) | 晴 | 0 | 14 | 19 | 18.5 | 34.5 | 7.2 | 9.38 | 6.91 | 44.2 | 10.5 | 23.3 | 26.3 | 70 | 43 | 88 | 92 | 56 | 60 | 32 | 32 | 24.1 | 30.5 | 28.4 | 15.2 | 0 | 170 | 0 | 6503 | 2496 | 1830 | 全硬度 | mg/L | 97 | 93 | 100 | 94
| 2024-05-11 | (土) | 晴 | 0 | 20 | 20 | 19 | 30.1 | 10.8 | 9.47 | 6.95 | 39.7 | 12.6 | 22.5 | 25.8 | 72 | 50 | 92 | 96 | 62 | 60 | 30 | 36 | 25.6 | 27 | 29.7 | 17.4 | 0 | 180 | 0 | 6132 | 2745 | 2196 | ｶﾙｼｳﾑ硬度 | mg/L | 58 | 63 | 66 | 58
| 2024-05-12 | (日) | 曇 | 0 | 21 | 20.5 | 20 | 35.6 | 9.6 | 9.47 | 6.89 | 43.5 | 12.5 | 23.1 | 25.9 | 68 | 46 | 88 | 88 | 54 | 56 | 34 | 32 | 24.1 | 26.3 | 32.2 | 18 | 0 | 170 | 0 | 4459 | 2413 | 1952 | ﾏｸﾞﾈｼｳﾑ硬度 | mg/L | 39 | 30 | 34 | 36
| 2024-05-13 | (月) | 雨 | 49 | 21 | 20.5 | 20.5 | 34.6 | 11.3 | 9.2 | 6.98 | 44.7 | 13.1 | 23.5 | 28.5 | 70 | 50 | 92 | 96 | 64 | 61 | 28 | 35 | 24.9 | 28.4 | 29.4 | 17.7 | 0.1 | 200 | 0 | 6395 | 2413 | 1602 | 塩化物イオン | mg/L | 24.1 | 23.4 | 19.9 | 24.1
| 2024-05-14 | (火) | 晴 | 0 | 15 | 19 | 19 | 27.1 | 5.1 | 8.92 | 6.95 | 38.5 | 8.6 | 23 | 25 | 68 | 50 | 90 | 94 | 60 | 60 | 30 | 34 | 22.7 | 26.3 | 26.2 | 11.7 | 0 | 200 | 0 | 6892 | 2080 | 2092 | KMnO4消費量 | mg/L | 24.2 | 13.6 | 28.8 | 13.9
| 2024-05-15 | (水) | 晴後雨 | 1.1 | 18 | 20.5 | 19.5 | 27.1 | 7.2 | 9.35 | 6.99 | 36.7 | 9.7 | 20.5 | 24.5 | 70 | 46 | 86 | 89 | 54 | 58 | 32 | 31 | 22.7 | 23.4 | 27.5 | 13.9 | 0 | 190 | 0 | 8732 | 2080 | 1464 | 残留塩素 | mg/L |  | 0 |  | 0.15
| 2024-05-16 | (木) | 雨後晴 | 17.9 | 16 | 19 | 22 | 29.1 | 4.2 | 9.33 | 7.07 | 37.4 | 7 | 22 | 24.4 | 79 | 51 | 97 | 93 | 58 | 63 | 39 | 30 | 24.1 | 23.4 | 24.2 | 13.6 | 0 | 190 | 0 | 7082 | 1914 | 1708 | 全蒸発残留物 | mg/L |  | 190 | 220 | 170
| 2024-05-17 | (金) | 晴 | 0 | 21 | 20.5 | 20 | 20.6 | 6 | 7.94 | 7 | 30.3 | 8.6 | 20.1 | 24.7 | 66 | 48 | 87 | 88 | 52 | 60 | 35 | 28 | 20.6 | 24.9 | 17.7 | 11.7 | 0 | 190 | 0 | 6875 | 1260 | 2318 | 全鉄 | mg/L |  | 0 | 1.01 | 0
| 2024-05-18 | (土) | 晴 | 0 | 24 | 24.5 | 21.5 | 21.5 | 5.4 | 9.38 | 7.03 | 28.1 | 7.9 | 21.3 | 23.7 | 73 | 48 | 87 | 91 | 56 | 61 | 31 | 30 | 22.4 | 22.4 | 29.1 | 12.3 | 0.05 | 190 | 0 | 7396 | 1914 | 2196 | マンガンイオン | mg/L |  |  | 0 | 0
| 2024-05-19 | (日) | 曇一時雨 | 0.1 | 21 | 23 | 22.5 | 32.5 | 8.2 | 9.11 | 7.04 | 37.4 | 9.7 | 21.6 | 24.8 | 77 | 51 | 98 | 95 | 60 | 64 | 38 | 31 | 21.3 | 23.1 | 28.8 | 14.7 | 0 | 190 | 0 | 7060 | 1997 | 2440 | 懸濁物質 | mg/L |  |  | 66.8 | 10.8
| 2024-05-20 | (月) | 雨後曇 | 17.6 | 15 | 18.5 | 22 | 28.8 | 5.1 | 8.96 | 7.04 | 33.2 | 7.4 | 21.7 | 24.6 | 68 | 50 | 82 | 86 | 66 | 54 | 16 | 32 | 22 | 22 | 23.1 | 13.6 | 0 | 190 | 0.22 | 7297 | 2030 | 2318 | ランゲリア指数 |  |  |  | 0.5 | -1.21
| 2024-05-21 | (火) | 曇 | 0 | 22 | 23 | 22 | 21.1 | 7.8 | 8.88 | 7.04 | 30.1 | 8.9 | 22.1 | 25 | 76 | 50 | 92 | 92 | 60 | 58 | 32 | 34 | 24.9 | 23.4 | 19.9 | 13.9 | 0.05 | 190 | 0.22 | 7059 | 2163 | 2318 | COD | mg/L | 18 | 7 | 12.2 | 6.2
| 2024-05-22 | (水) | 晴 | 0 | 19 | 22 | 22 | 37.8 | 6.2 | 8.93 | 7.08 | 46.7 | 7.8 | 21.6 | 27 | 76 | 52 | 90 | 96 | 58 | 61 | 32 | 35 | 20.6 | 22.7 | 27.2 | 12 | 0.05 | 170 | 0.21 | 7194 | 2329 | 2318 | BOD | mg/L | 7.1 | 3.8
| 2024-05-23 | (木) | 晴 | 0 | 21 | 22.5 | 22 | 32.7 | 5 | 9.09 | 7.02 | 39.7 | 7.2 | 20.8 | 27.1 | 78 | 56 | 96 | 102 | 58 | 65 | 38 | 37 | 28.8 | 27 | 24 | 12.1 | 0 | 190 | 0 | 7303 | 2247 | 2340 | 溶存酸素 | mg/L | 10 | 8.4
| 2024-05-24 | (金) | 晴 | 0 | 24 | 23 | 22 | 27.8 | 6.9 | 8.97 | 7.04 | 35.7 | 9.2 | 22.5 | 24.7 | 82 | 50 | 100 | 98 | 60 | 64 | 40 | 34 | 22 | 24.1 | 25.3 | 12.6 | 0.05 | 200 | 0 | 7364 | 2080 | 2318 | ｱﾝﾓﾆｳﾑｲｵﾝ | mg/L | 0 | 0.28
| 2024-05-25 | (土) | 晴 | 0 | 20 | 22 | 22 | 37.5 | 7.4 | 9.16 | 7.16 | 49.5 | 9.6 | 21 | 24.1 | 74 | 54 | 101 | 96 | 57 | 64 | 44 | 32 | 24.5 | 23.4 | 27.7 | 12.3 | 0 | 200 | 0 | 6542 | 1157 | 1888 | 全窒素 | mg/L | 2.3 | 1.3
| 2024-05-26 | (日) | 曇 | 0 | 22 | 22 | 22 | 38.7 | 9.3 | 9.11 | 7.13 | 44.7 | 10 | 20.7 | 27.2 | 72 | 55 | 90 | 96 | 60 | 66 | 30 | 30 | 26.3 | 24.1 | 27.8 | 12.6 | 0.05 | 190 | 0 | 6317 | 1747 | 2318 | 全リン | mg/L | 0.22 | 0
| 2024-05-27 | (月) | 曇時々雨 | 0.7 | 23 | 23 | 22.5 | 41.3 | 6.7 | 8.87 | 7.04 | 49.4 | 9.2 | 21.3 | 28.1 | 76 | 56 | 84 | 92 | 60 | 62 | 24 | 30 | 21.3 | 25.2 | 28.8 | 13.9 | 0.15 | 190 | 0 | 6629 | 1831 | 2318 | 硫酸イオン | mg/L | 21 | 51
| 2024-05-28 | (火) | 雨時々曇 | 15.2 | 24 | 25 | 23.5 | 40.7 | 7.9 | 8.64 | 7.13 | 51.9 | 10.5 | 22.9 | 28.2 | 70 | 54 | 100 | 94 | 66 | 58 | 34 | 36 | 19.9 | 24.1 | 28.8 | 13.9 | 0.15 | 170 | 0 | 7247 | 1997 | 2234 | シリカ | mg/L | 1.7 | 2.6
| 2024-05-29 | (水) | 雨後晴 | 0.1 | 18 | 20.5 | 22 | 37.4 | 6.5 | 8.07 | 7 | 52.2 | 11.9 | 22.8 | 29.1 | 82 | 60 | 94 | 104 | 68 | 70 | 26 | 34 | 24.9 | 24.1 | 26.2 | 11.7 | 0.1 | 180 | 0 | 7770 | 2163 | 2318
| 2024-05-30 | (木) | 晴 | 0 | 21 | 24.5 | 23 | 42.2 | 9.7 | 8.83 | 7.23 | 52.5 | 13.6 | 25.9 | 30.3 | 82 | 69 | 104 | 109 | 72 | 72 | 32 | 37 | 21.3 | 25.9 | 29.1 | 15.3 | 0.05 | 190 | 0 | 9212 | 1913 | 2440
| 2024-05-31 | (金) | 雨後晴 | 39 | 16 | 20.5 | 23 | 49.5 | 10.3 | 8.77 | 7.07 | 63.6 | 13.4 | 24.4 | 29.5 | 82 | 60 | 96 | 102 | 63 | 66 | 33 | 36 | 21.3 | 28.8 | 30.3 | 12.3 | 0.05 | 200 | 0 | 7803 | 1914 | 2318 | 備考
| 最高 |  |  | 49 | 24 | 25 | 23.5 | 49.5 | 11.4 | 9.64 | 7.23 | 63.6 | 13.6 | 25.9 | 30.3 | 82 | 69 | 104 | 109 | 72 | 72 | 44 | 38 | 28.8 | 30.5 | 32.2 | 19.3 | 0.15 | 220 | 0.22 | 9212 | 2745 | 2440 | ・月に1～2回測定している部分を水色で示しています。
| 最低 |  |  |  | 10 | 18 | 18.5 | 20.6 | 4.2 | 7.94 | 6.85 | 28.1 | 7 | 20.1 | 23.5 | 62 | 40 | 78 | 84 | 46 | 50 | 16 | 28 | 19.9 | 22 | 17.7 | 11.7 | 0 | 170 | 0
| 平均 |  |  |  | 19.1935 | 21.3065 | 21.1774 | 32.1484 | 7.5452 | 9.0777 | 7.0106 | 40.6452 | 9.8839 | 22.2355 | 26.029 | 71.7097 | 49.9032 | 90.6452 | 93.4194 | 58.1935 | 59.6774 | 32.4516 | 33.7419 | 23.4935 | 24.9968 | 27.0774 | 14.0839 | 0.030645 | 192.5806 | 0.020968
| 合計 |  |  | 196.2 | [26 empty] | 207599 | 64487 | 64908
6月 | 2024-06-01 | (土) | [31 empty] | 実施日
| 2024-06-02 | (日) | [31 empty] | 気温 | ℃
| 2024-06-03 | (月) | [31 empty] | 項目 | 単位 | 原水 | 配水 | 原水 | 配水
| 2024-06-04 | (火) | [31 empty] | 水温 | ℃
| 2024-06-05 | (水) | [31 empty] | 濁度 | 度
| 2024-06-06 | (木) | [31 empty] | ｐH
| 2024-06-07 | (金) | [31 empty] | 色度 | 度
| 2024-06-08 | (土) | [31 empty] | 電気伝導率 | mS/m
| 2024-06-09 | (日) | [31 empty] | 酸消費量 | mg/L
| 2024-06-10 | (月) | [31 empty] | 全硬度 | mg/L
| 2024-06-11 | (火) | [31 empty] | ｶﾙｼｳﾑ硬度 | mg/L
| 2024-06-12 | (水) | [31 empty] | ﾏｸﾞﾈｼｳﾑ硬度 | mg/L
| 2024-06-13 | (木) | [31 empty] | 塩化物イオン | mg/L
| 2024-06-14 | (金) | [31 empty] | KMnO4消費量 | mg/L
| 2024-06-15 | (土) | [31 empty] | 残留塩素 | mg/L
| 2024-06-16 | (日) | [31 empty] | 全蒸発残留物 | mg/L
| 2024-06-17 | (月) | [31 empty] | 全鉄 | mg/L
| 2024-06-18 | (火) | [31 empty] | マンガンイオン | mg/L
| 2024-06-19 | (水) | [31 empty] | 懸濁物質 | mg/L
| 2024-06-20 | (木) | [31 empty] | ランゲリア指数
| 2024-06-21 | (金) | [31 empty] | COD | mg/L
| 2024-06-22 | (土) | [31 empty] | BOD | mg/L
| 2024-06-23 | (日) | [31 empty] | 溶存酸素 | mg/L
| 2024-06-24 | (月) | [31 empty] | ｱﾝﾓﾆｳﾑｲｵﾝ | mg/L
| 2024-06-25 | (火) | [31 empty] | 全窒素 | mg/L
| 2024-06-26 | (水) | [31 empty] | 全リン | mg/L
| 2024-06-27 | (木) | [31 empty] | 硫酸イオン | mg/L
| 2024-06-28 | (金) | [31 empty] | シリカ | mg/L
| 2024-06-29 | (土)
| 2024-06-30 | (日)
| 最高 |  |  | 0 | [29 empty] | 備考
| 最低 | [32 empty] | ・月に1～2回測定している部分を水色で示しています。
平均
| 合計 |  |  | 0 | [26 empty] | 0 | 0 | 0
7月 | 2024-07-01 | (月) | [31 empty] | 実施日
| 2024-07-02 | (火) | [31 empty] | 気温 | ℃
| 2024-07-03 | (水) | [31 empty] | 項目 | 単位 | 原水 | 配水 | 原水 | 配水
| 2024-07-04 | (木) | [31 empty] | 水温 | ℃
| 2024-07-05 | (金) | [31 empty] | 濁度 | 度
| 2024-07-06 | (土) | [31 empty] | ｐH
| 2024-07-07 | (日) | [31 empty] | 色度 | 度
| 2024-07-08 | (月) | [31 empty] | 電気伝導率 | mS/m
| 2024-07-09 | (火) | [31 empty] | 酸消費量 | mg/L
| 2024-07-10 | (水) | [31 empty] | 全硬度 | mg/L
| 2024-07-11 | (木) | [31 empty] | ｶﾙｼｳﾑ硬度 | mg/L
| 2024-07-12 | (金) | [31 empty] | ﾏｸﾞﾈｼｳﾑ硬度 | mg/L
| 2024-07-13 | (土) | [31 empty] | 塩化物イオン | mg/L
| 2024-07-14 | (日) | [31 empty] | KMnO4消費量 | mg/L
| 2024-07-15 | (月) | [31 empty] | 残留塩素 | mg/L
| 2024-07-16 | (火) | [31 empty] | 全蒸発残留物 | mg/L
| 2024-07-17 | (水) | [31 empty] | 全鉄 | mg/L
| 2024-07-18 | (木) | [31 empty] | マンガンイオン | mg/L
| 2024-07-19 | (金) | [31 empty] | 懸濁物質 | mg/L
| 2024-07-20 | (土) | [31 empty] | ランゲリア指数
| 2024-07-21 | (日) | [31 empty] | COD | mg/L
| 2024-07-22 | (月) | [31 empty] | BOD | mg/L
| 2024-07-23 | (火) | [31 empty] | 溶存酸素 | mg/L
| 2024-07-24 | (水) | [31 empty] | ｱﾝﾓﾆｳﾑｲｵﾝ | mg/L
| 2024-07-25 | (木) | [31 empty] | 全窒素 | mg/L
| 2024-07-26 | (金) | [31 empty] | 全リン | mg/L
| 2024-07-27 | (土) | [31 empty] | 硫酸イオン | mg/L
| 2024-07-28 | (日) | [31 empty] | シリカ | mg/L
| 2024-07-29 | (月)
| 2024-07-30 | (火)
| 2024-07-31 | (水) | [31 empty] | 備考
| 最高 |  |  | 0 | [29 empty] | ・月に1～2回測定している部分を水色で示しています。
最低
平均
| 合計 |  |  | 0 | [26 empty] | 0 | 0 | 0
8月 | 2024-08-01 | (木) | [31 empty] | 実施日
| 2024-08-02 | (金) | [31 empty] | 気温 | ℃
| 2024-08-03 | (土) | [31 empty] | 項目 | 単位 | 原水 | 配水 | 原水 | 配水
| 2024-08-04 | (日) | [31 empty] | 水温 | ℃
| 2024-08-05 | (月) | [31 empty] | 濁度 | 度
| 2024-08-06 | (火) | [31 empty] | ｐH
| 2024-08-07 | (水) | [31 empty] | 色度 | 度
| 2024-08-08 | (木) | [31 empty] | 電気伝導率 | mS/m
| 2024-08-09 | (金) | [31 empty] | 酸消費量 | mg/L
| 2024-08-10 | (土) | [31 empty] | 全硬度 | mg/L
| 2024-08-11 | (日) | [31 empty] | ｶﾙｼｳﾑ硬度 | mg/L
| 2024-08-12 | (月) | [31 empty] | ﾏｸﾞﾈｼｳﾑ硬度 | mg/L
| 2024-08-13 | (火) | [31 empty] | 塩化物イオン | mg/L
| 2024-08-14 | (水) | [31 empty] | KMnO4消費量 | mg/L
| 2024-08-15 | (木) | [31 empty] | 残留塩素 | mg/L
| 2024-08-16 | (金) | [31 empty] | 全蒸発残留物 | mg/L
| 2024-08-17 | (土) | [31 empty] | 全鉄 | mg/L
| 2024-08-18 | (日) | [31 empty] | マンガンイオン | mg/L
| 2024-08-19 | (月) | [31 empty] | 懸濁物質 | mg/L
| 2024-08-20 | (火) | [31 empty] | ランゲリア指数
| 2024-08-21 | (水) | [31 empty] | COD | mg/L
| 2024-08-22 | (木) | [31 empty] | BOD | mg/L
| 2024-08-23 | (金) | [31 empty] | 溶存酸素 | mg/L
| 2024-08-24 | (土) | [31 empty] | ｱﾝﾓﾆｳﾑｲｵﾝ | mg/L
| 2024-08-25 | (日) | [31 empty] | 全窒素 | mg/L
| 2024-08-26 | (月) | [31 empty] | 全リン | mg/L
| 2024-08-27 | (火) | [31 empty] | 硫酸イオン | mg/L
| 2024-08-28 | (水) | [31 empty] | シリカ | mg/L
| 2024-08-29 | (木)
| 2024-08-30 | (金)
| 2024-08-31 | (土) | [31 empty] | 備考
| 最高 |  |  | 0 | [29 empty] | ・月に1～2回測定している部分を水色で示しています。
最低
平均
| 合計 |  |  | 0 | [26 empty] | 0 | 0 | 0
9月 | 2024-09-01 | (日) | [31 empty] | 実施日
| 2024-09-02 | (月) | [31 empty] | 気温 | ℃
| 2024-09-03 | (火) | [31 empty] | 項目 | 単位 | 原水 | 配水 | 原水 | 配水
| 2024-09-04 | (水) | [31 empty] | 水温 | ℃
| 2024-09-05 | (木) | [31 empty] | 濁度 | 度
| 2024-09-06 | (金) | [31 empty] | ｐH
| 2024-09-07 | (土) | [31 empty] | 色度 | 度
| 2024-09-08 | (日) | [31 empty] | 電気伝導率 | mS/m
| 2024-09-09 | (月) | [31 empty] | 酸消費量 | mg/L
| 2024-09-10 | (火) | [31 empty] | 全硬度 | mg/L
| 2024-09-11 | (水) | [31 empty] | ｶﾙｼｳﾑ硬度 | mg/L
| 2024-09-12 | (木) | [31 empty] | ﾏｸﾞﾈｼｳﾑ硬度 | mg/L
| 2024-09-13 | (金) | [31 empty] | 塩化物イオン | mg/L
| 2024-09-14 | (土) | [31 empty] | KMnO4消費量 | mg/L
| 2024-09-15 | (日) | [31 empty] | 残留塩素 | mg/L
| 2024-09-16 | (月) | [31 empty] | 全蒸発残留物 | mg/L
| 2024-09-17 | (火) | [31 empty] | 全鉄 | mg/L
| 2024-09-18 | (水) | [31 empty] | マンガンイオン | mg/L
| 2024-09-19 | (木) | [31 empty] | 懸濁物質 | mg/L
| 2024-09-20 | (金) | [31 empty] | ランゲリア指数
| 2024-09-21 | (土) | [31 empty] | COD | mg/L
| 2024-09-22 | (日) | [31 empty] | BOD | mg/L
| 2024-09-23 | (月) | [31 empty] | 溶存酸素 | mg/L
| 2024-09-24 | (火) | [31 empty] | ｱﾝﾓﾆｳﾑｲｵﾝ | mg/L
| 2024-09-25 | (水) | [31 empty] | 全窒素 | mg/L
| 2024-09-26 | (木) | [31 empty] | 全リン | mg/L
| 2024-09-27 | (金) | [31 empty] | 硫酸イオン | mg/L
| 2024-09-28 | (土) | [31 empty] | シリカ | mg/L
| 2024-09-29 | (日)
| 2024-09-30 | (月)
| 最高 |  |  | 0 | [29 empty] | 備考
| 最低 | [32 empty] | ・月に1～2回測定している部分を水色で示しています。
平均
| 合計 |  |  | 0 | [26 empty] | 0 | 0 | 0
10月 | 2024-10-01 | (火) | [31 empty] | 実施日
| 2024-10-02 | (水) | [31 empty] | 気温 | ℃
| 2024-10-03 | (木) | [31 empty] | 項目 | 単位 | 原水 | 配水 | 原水 | 配水
| 2024-10-04 | (金) | [31 empty] | 水温 | ℃
| 2024-10-05 | (土) | [31 empty] | 濁度 | 度
| 2024-10-06 | (日) | [31 empty] | ｐH
| 2024-10-07 | (月) | [31 empty] | 色度 | 度
| 2024-10-08 | (火) | [31 empty] | 電気伝導率 | mS/m
| 2024-10-09 | (水) | [31 empty] | 酸消費量 | mg/L
| 2024-10-10 | (木) | [31 empty] | 全硬度 | mg/L
| 2024-10-11 | (金) | [31 empty] | ｶﾙｼｳﾑ硬度 | mg/L
| 2024-10-12 | (土) | [31 empty] | ﾏｸﾞﾈｼｳﾑ硬度 | mg/L
| 2024-10-13 | (日) | [31 empty] | 塩化物イオン | mg/L
| 2024-10-14 | (月) | [31 empty] | KMnO4消費量 | mg/L
| 2024-10-15 | (火) | [31 empty] | 残留塩素 | mg/L
| 2024-10-16 | (水) | [31 empty] | 全蒸発残留物 | mg/L
| 2024-10-17 | (木) | [31 empty] | 全鉄 | mg/L
| 2024-10-18 | (金) | [31 empty] | マンガンイオン | mg/L
| 2024-10-19 | (土) | [31 empty] | 懸濁物質 | mg/L
| 2024-10-20 | (日) | [31 empty] | ランゲリア指数
| 2024-10-21 | (月) | [31 empty] | COD | mg/L
| 2024-10-22 | (火) | [31 empty] | BOD | mg/L
| 2024-10-23 | (水) | [31 empty] | 溶存酸素 | mg/L
| 2024-10-24 | (木) | [31 empty] | ｱﾝﾓﾆｳﾑｲｵﾝ | mg/L
| 2024-10-25 | (金) | [31 empty] | 全窒素 | mg/L
| 2024-10-26 | (土) | [31 empty] | 全リン | mg/L
| 2024-10-27 | (日) | [31 empty] | 硫酸イオン | mg/L
| 2024-10-28 | (月) | [31 empty] | シリカ | mg/L
| 2024-10-29 | (火)
| 2024-10-30 | (水)
| 2024-10-31 | (木) | [31 empty] | 備考
| 最高 |  |  | 0 | [29 empty] | ・月に1～2回測定している部分を水色で示しています。
最低
平均
| 合計 |  |  | 0 | [26 empty] | 0 | 0 | 0
11月 | 2024-11-01 | (金) | [31 empty] | 実施日
| 2024-11-02 | (土) | [31 empty] | 気温 | ℃
| 2024-11-03 | (日) | [31 empty] | 項目 | 単位 | 原水 | 配水 | 原水 | 配水
| 2024-11-04 | (月) | [31 empty] | 水温 | ℃
| 2024-11-05 | (火) | [31 empty] | 濁度 | 度
| 2024-11-06 | (水) | [31 empty] | ｐH
| 2024-11-07 | (木) | [31 empty] | 色度 | 度
| 2024-11-08 | (金) | [31 empty] | 電気伝導率 | mS/m
| 2024-11-09 | (土) | [31 empty] | 酸消費量 | mg/L
| 2024-11-10 | (日) | [31 empty] | 全硬度 | mg/L
| 2024-11-11 | (月) | [31 empty] | ｶﾙｼｳﾑ硬度 | mg/L
| 2024-11-12 | (火) | [31 empty] | ﾏｸﾞﾈｼｳﾑ硬度 | mg/L
| 2024-11-13 | (水) | [31 empty] | 塩化物イオン | mg/L
| 2024-11-14 | (木) | [31 empty] | KMnO4消費量 | mg/L
| 2024-11-15 | (金) | [31 empty] | 残留塩素 | mg/L
| 2024-11-16 | (土) | [31 empty] | 全蒸発残留物 | mg/L
| 2024-11-17 | (日) | [31 empty] | 全鉄 | mg/L
| 2024-11-18 | (月) | [31 empty] | マンガンイオン | mg/L
| 2024-11-19 | (火) | [31 empty] | 懸濁物質 | mg/L
| 2024-11-20 | (水) | [31 empty] | ランゲリア指数
| 2024-11-21 | (木) | [31 empty] | COD | mg/L
| 2024-11-22 | (金) | [31 empty] | BOD | mg/L
| 2024-11-23 | (土) | [31 empty] | 溶存酸素 | mg/L
| 2024-11-24 | (日) | [31 empty] | ｱﾝﾓﾆｳﾑｲｵﾝ | mg/L
| 2024-11-25 | (月) | [31 empty] | 全窒素 | mg/L
| 2024-11-26 | (火) | [31 empty] | 全リン | mg/L
| 2024-11-27 | (水) | [31 empty] | 硫酸イオン | mg/L
| 2024-11-28 | (木) | [31 empty] | シリカ | mg/L
| 2024-11-29 | (金)
| 2024-11-30 | (土)
| 最高 |  |  | 0 | [29 empty] | 備考
| 最低 | [32 empty] | ・月に1～2回測定している部分を水色で示しています。
平均
| 合計 |  |  | 0 | [26 empty] | 0 | 0 | 0
12月 | 2024-12-01 | (日) | [31 empty] | 実施日
| 2024-12-02 | (月) | [31 empty] | 気温 | ℃
| 2024-12-03 | (火) | [31 empty] | 項目 | 単位 | 原水 | 配水 | 原水 | 配水
| 2024-12-04 | (水) | [31 empty] | 水温 | ℃
| 2024-12-05 | (木) | [31 empty] | 濁度 | 度
| 2024-12-06 | (金) | [31 empty] | ｐH
| 2024-12-07 | (土) | [31 empty] | 色度 | 度
| 2024-12-08 | (日) | [31 empty] | 電気伝導率 | mS/m
| 2024-12-09 | (月) | [31 empty] | 酸消費量 | mg/L
| 2024-12-10 | (火) | [31 empty] | 全硬度 | mg/L
| 2024-12-11 | (水) | [31 empty] | ｶﾙｼｳﾑ硬度 | mg/L
| 2024-12-12 | (木) | [31 empty] | ﾏｸﾞﾈｼｳﾑ硬度 | mg/L
| 2024-12-13 | (金) | [31 empty] | 塩化物イオン | mg/L
| 2024-12-14 | (土) | [31 empty] | KMnO4消費量 | mg/L
| 2024-12-15 | (日) | [31 empty] | 残留塩素 | mg/L
| 2024-12-16 | (月) | [31 empty] | 全蒸発残留物 | mg/L
| 2024-12-17 | (火) | [31 empty] | 全鉄 | mg/L
| 2024-12-18 | (水) | [31 empty] | マンガンイオン | mg/L
| 2024-12-19 | (木) | [31 empty] | 懸濁物質 | mg/L
| 2024-12-20 | (金) | [31 empty] | ランゲリア指数
| 2024-12-21 | (土) | [31 empty] | COD | mg/L
| 2024-12-22 | (日) | [31 empty] | BOD | mg/L
| 2024-12-23 | (月) | [31 empty] | 溶存酸素 | mg/L
| 2024-12-24 | (火) | [31 empty] | ｱﾝﾓﾆｳﾑｲｵﾝ | mg/L
| 2024-12-25 | (水) | [31 empty] | 全窒素 | mg/L
| 2024-12-26 | (木) | [31 empty] | 全リン | mg/L
| 2024-12-27 | (金) | [31 empty] | 硫酸イオン | mg/L
| 2024-12-28 | (土) | [31 empty] | シリカ | mg/L
| 2024-12-29 | (日)
| 2024-12-30 | (月)
| 2024-12-31 | (火) | [31 empty] | 備考
| 最高 |  |  | 0 | [29 empty] | ・月に1～2回測定している部分を水色で示しています。
最低
平均
| 合計 |  |  | 0 | [26 empty] | 0 | 0 | 0
1月 | 2025-01-01 | (水) | [31 empty] | 実施日
| 2025-01-02 | (木) | [31 empty] | 気温 | ℃
| 2025-01-03 | (金) | [31 empty] | 項目 | 単位 | 原水 | 配水 | 原水 | 配水
| 2025-01-04 | (土) | [31 empty] | 水温 | ℃
| 2025-01-05 | (日) | [31 empty] | 濁度 | 度
| 2025-01-06 | (月) | [31 empty] | ｐH
| 2025-01-07 | (火) | [31 empty] | 色度 | 度
| 2025-01-08 | (水) | [31 empty] | 電気伝導率 | mS/m
| 2025-01-09 | (木) | [31 empty] | 酸消費量 | mg/L
| 2025-01-10 | (金) | [31 empty] | 全硬度 | mg/L
| 2025-01-11 | (土) | [31 empty] | ｶﾙｼｳﾑ硬度 | mg/L
| 2025-01-12 | (日) | [31 empty] | ﾏｸﾞﾈｼｳﾑ硬度 | mg/L
| 2025-01-13 | (月) | [31 empty] | 塩化物イオン | mg/L
| 2025-01-14 | (火) | [31 empty] | KMnO4消費量 | mg/L
| 2025-01-15 | (水) | [31 empty] | 残留塩素 | mg/L
| 2025-01-16 | (木) | [31 empty] | 全蒸発残留物 | mg/L
| 2025-01-17 | (金) | [31 empty] | 全鉄 | mg/L
| 2025-01-18 | (土) | [31 empty] | マンガンイオン | mg/L
| 2025-01-19 | (日) | [31 empty] | 懸濁物質 | mg/L
| 2025-01-20 | (月) | [31 empty] | ランゲリア指数
| 2025-01-21 | (火) | [31 empty] | COD | mg/L
| 2025-01-22 | (水) | [31 empty] | BOD | mg/L
| 2025-01-23 | (木) | [31 empty] | 溶存酸素 | mg/L
| 2025-01-24 | (金) | [31 empty] | ｱﾝﾓﾆｳﾑｲｵﾝ | mg/L
| 2025-01-25 | (土) | [31 empty] | 全窒素 | mg/L
| 2025-01-26 | (日) | [31 empty] | 全リン | mg/L
| 2025-01-27 | (月) | [31 empty] | 硫酸イオン | mg/L
| 2025-01-28 | (火) | [31 empty] | シリカ | mg/L
| 2025-01-29 | (水)
| 2025-01-30 | (木)
| 2025-01-31 | (金) | [31 empty] | 備考
| 最高 |  |  | 0 | [29 empty] | ・月に1～2回測定している部分を水色で示しています。
最低
平均
| 合計 |  |  | 0 | [26 empty] | 0 | 0 | 0
2月 | 2025-02-01 | (土) | [31 empty] | 実施日
| 2025-02-02 | (日) | [31 empty] | 気温 | ℃
| 2025-02-03 | (月) | [31 empty] | 項目 | 単位 | 原水 | 配水 | 原水 | 配水
| 2025-02-04 | (火) | [31 empty] | 水温 | ℃
| 2025-02-05 | (水) | [31 empty] | 濁度 | 度
| 2025-02-06 | (木) | [31 empty] | ｐH
| 2025-02-07 | (金) | [31 empty] | 色度 | 度
| 2025-02-08 | (土) | [31 empty] | 電気伝導率 | mS/m
| 2025-02-09 | (日) | [31 empty] | 酸消費量 | mg/L
| 2025-02-10 | (月) | [31 empty] | 全硬度 | mg/L
| 2025-02-11 | (火) | [31 empty] | ｶﾙｼｳﾑ硬度 | mg/L
| 2025-02-12 | (水) | [31 empty] | ﾏｸﾞﾈｼｳﾑ硬度 | mg/L
| 2025-02-13 | (木) | [31 empty] | 塩化物イオン | mg/L
| 2025-02-14 | (金) | [31 empty] | KMnO4消費量 | mg/L
| 2025-02-15 | (土) | [31 empty] | 残留塩素 | mg/L
| 2025-02-16 | (日) | [31 empty] | 全蒸発残留物 | mg/L
| 2025-02-17 | (月) | [31 empty] | 全鉄 | mg/L
| 2025-02-18 | (火) | [31 empty] | マンガンイオン | mg/L
| 2025-02-19 | (水) | [31 empty] | 懸濁物質 | mg/L
| 2025-02-20 | (木) | [31 empty] | ランゲリア指数
| 2025-02-21 | (金) | [31 empty] | COD | mg/L
| 2025-02-22 | (土) | [31 empty] | BOD | mg/L
| 2025-02-23 | (日) | [31 empty] | 溶存酸素 | mg/L
| 2025-02-24 | (月) | [31 empty] | ｱﾝﾓﾆｳﾑｲｵﾝ | mg/L
| 2025-02-25 | (火) | [31 empty] | 全窒素 | mg/L
| 2025-02-26 | (水) | [31 empty] | 全リン | mg/L
| 2025-02-27 | (木) | [31 empty] | 硫酸イオン | mg/L
| 2025-02-28 | (金) | [31 empty] | シリカ | mg/L
| 最高 |  |  | 0
| 最低 | [32 empty] | 備考
| 平均 | [32 empty] | ・月に1～2回測定している部分を水色で示しています。
| 合計 |  |  | 0 | [26 empty] | 0 | 0 | 0
3月 | 2025-03-01 | (土) | [31 empty] | 実施日
| 2025-03-02 | (日) | [31 empty] | 気温 | ℃
| 2025-03-03 | (月) | [31 empty] | 項目 | 単位 | 原水 | 配水 | 原水 | 配水
| 2025-03-04 | (火) | [31 empty] | 水温 | ℃
| 2025-03-05 | (水) | [31 empty] | 濁度 | 度
| 2025-03-06 | (木) | [31 empty] | ｐH
| 2025-03-07 | (金) | [31 empty] | 色度 | 度
| 2025-03-08 | (土) | [31 empty] | 電気伝導率 | mS/m
| 2025-03-09 | (日) | [31 empty] | 酸消費量 | mg/L
| 2025-03-10 | (月) | [31 empty] | 全硬度 | mg/L
| 2025-03-11 | (火) | [31 empty] | ｶﾙｼｳﾑ硬度 | mg/L
| 2025-03-12 | (水) | [31 empty] | ﾏｸﾞﾈｼｳﾑ硬度 | mg/L
| 2025-03-13 | (木) | [31 empty] | 塩化物イオン | mg/L
| 2025-03-14 | (金) | [31 empty] | KMnO4消費量 | mg/L
| 2025-03-15 | (土) | [31 empty] | 残留塩素 | mg/L
| 2025-03-16 | (日) | [31 empty] | 全蒸発残留物 | mg/L
| 2025-03-17 | (月) | [31 empty] | 全鉄 | mg/L
| 2025-03-18 | (火) | [31 empty] | マンガンイオン | mg/L
| 2025-03-19 | (水) | [31 empty] | 懸濁物質 | mg/L
| 2025-03-20 | (木) | [31 empty] | ランゲリア指数
| 2025-03-21 | (金) | [31 empty] | COD | mg/L
| 2025-03-22 | (土) | [31 empty] | BOD | mg/L
| 2025-03-23 | (日) | [31 empty] | 溶存酸素 | mg/L
| 2025-03-24 | (月) | [31 empty] | ｱﾝﾓﾆｳﾑｲｵﾝ | mg/L
| 2025-03-25 | (火) | [31 empty] | 全窒素 | mg/L
| 2025-03-26 | (水) | [31 empty] | 全リン | mg/L
| 2025-03-27 | (木) | [31 empty] | 硫酸イオン | mg/L
| 2025-03-28 | (金) | [31 empty] | シリカ | mg/L
| 2025-03-29 | (土)
| 2025-03-30 | (日)
| 2025-03-31 | (月) | [31 empty] | 備考
| 最高 |  |  | 0 | [29 empty] | ・月に1～2回測定している部分を水色で示しています。
最低
平均
| 合計 |  |  | 0 | [26 empty] | 0 | 0 | 0
年間 | 最高 |  |  | 51.3 | 24 | 25 | 23.5 | 49.5 | 12 | 9.78 | 7.23 | 63.6 | 13.6 | 25.9 | 30.5 | 82 | 69 | 109 | 112 | 72 | 72 | 45 | 42 | 30.5 | 31.2 | 32.2 | 19.3 | 0.15 | 220 | 0.22 | 9212 | 3361 | 2440
| 最低 |  |  |  | 8 | 14 | 15 | 16.9 | 3.9 | 7.94 | 6.81 | 20.6 | 2 | 17.5 | 19.5 | 54 | 35 | 78 | 82 | 44 | 43 | 16 | 28 | 17.8 | 18.4 | 17.7 | 7 | 0 | 160 | 0
| 平均 |  |  |  | 17.2295 | 19.8197 | 19.7213 | 29.7443 | 7.0934 | 9.2387 | 7.0187 | 37.3087 | 9.0352 | 22.4311 | 26.1984 | 68.9344 | 47.8852 | 90.9836 | 93.9672 | 58.0328 | 59.8525 | 32.9508 | 34.1148 | 23.5 | 25.0426 | 25.9377 | 13.2 | 0.039362 | 192.7869 | 0.020968
| 合計 |  |  | 305.1 | [26 empty] | 373501 | 144182 | 126298
| 降雨日数 |  | 61

## 郡本
| 郡本浄水場 |  |  |  |  | 令和６年度
月 | 日 | 曜日 | 天候 | 雨量 (mm) | 気温 (℃) | 水温(℃) |  | 濁度(度) |  | ｐＨ |  | 電気伝導率(mS/m) |  | 酸消費量 (mg/L) | 全硬度 (mg/L) | 塩化物 イオン (mg/L) | 全蒸発 残留物 (mg/L) | 全鉄(mg/L) | 浄水薬品使用量 | 多項目試験結果
[6 empty] | 原水 | 配水 | 原水 | 配水 | 原水 | 配水 | 原水 | 配水 | 配水 | 配水 | 配水 | 配水 | 配水 | LAS(kg)
4月 | 2024-04-01 | (月) | 曇 | 7 | 12.8 | 11.5 | 11.7 | 2.1 | 1.9 | 7.85 | 7.83 | 26.8 | 26.8 | 100.5 | 111.1 | 11.3 | 179 | 0.25 |  | 実施日 |  | 2024-04-04
| 2024-04-02 | (火) | 晴 |  | 16.2 | 11.8 | 12 | 1.8 | 1.5 | 7.85 | 7.84 | 26.8 | 26.8 | 100.1 | 110.1 | 11.3 | 199 | 0.24 |  | 気温 | ℃ | 15
| 2024-04-03 | (水) | 曇 | 12.5 | 16.6 | 12 | 12.2 | 1.7 | 1.5 | 7.86 | 7.82 | 26.7 | 26.8 | 99 | 109.9 | 11.4 | 152 | 0.25 |  | 項目 | 単位 | 原水 | 配水 | 西広※
| 2024-04-04 | (木) | 曇 | 11 | 15 | 12.2 | 12.4 | 1.6 | 1.5 | 7.84 | 7.8 | 26.6 | 26.6 | 100.3 | 109.5 | 11.3 | 182 | 0.25 |  | 水温 | ℃ | 12.2 | 12.4 | 14.7
| 2024-04-05 | (金) | 曇 | 3 | 9.4 | 12.3 | 12.4 | 1.5 | 1.4 | 7.83 | 7.79 | 26.4 | 26.5 | 98.5 | 109.1 | 11.2 | 207 | 0.23 |  | 濁度 | 度 | 1.6 | 1.5 | 22
| 2024-04-06 | (土) | 曇 | 4 | 10.7 | 12.6 | 12.6 | 1.9 | 1.6 | 7.8 | 7.78 | 26.2 | 25.9 | [6 empty] | ｐH |  | 7.84 | 7.8 | 7.8
| 2024-04-07 | (日) | 曇 | 9 | 16.4 | 12.6 | 12.9 | 1.8 | 1.7 | 7.78 | 7.77 | 26.1 | 26.1 | [6 empty] | 電気伝導率 | mS/m | 26.6 | 26.6 | 19.5
| 2024-04-08 | (月) | 曇 |  | 19.8 | 13 | 13.2 | 1.8 | 1.1 | 7.73 | 7.74 | 25.7 | 25.6 | 95.9 | 107.3 | 10.9 | 206 | 0.32 |  | 酸消費量 | mg/L | 98.3 | 100.3 | 66.8
| 2024-04-09 | (火) | 雨 | 33.5 | 21 | 12.9 | 13.4 | 1.3 | 1.2 | 7.74 | 7.72 | 25.5 | 25.7 | 94 | 105.3 | 11 | 148 | 0.28 |  | 全硬度 | mg/L | 109.7 | 109.5 | 78
| 2024-04-10 | (水) | 晴 |  | 12.4 | 13 | 13.3 | 1.5 | 1.3 | 7.74 | 7.71 | 25.7 | 25.8 | 94.2 | 105.3 | 11.2 | 171 | 0.28 |  | ｶﾙｼｳﾑ硬度 | mg/L | 77.2 | 74.2 | 54.2
| 2024-04-11 | (木) | 晴 |  | 16.5 | 13.2 | 13.6 | 1.3 | 1.2 | 7.75 | 7.72 | 25.5 | 25.6 | 93.3 | 104.5 | 11.2 | 172 | 0.31 |  | ﾏｸﾞﾈｼｳﾑ硬度 | mg/L | 32.5 | 35.3 | 23.8
| 2024-04-12 | (金) | 曇 | 0.5 | 14.9 | 13.5 | 13.6 | 1.7 | 1.5 | 7.73 | 7.71 | 25.3 | 25.3 | 92.7 | 104.1 | 11 | 168 | 0.27 |  | 塩化物イオン | mg/L | 11.2 | 11.3 | 9.3
| 2024-04-13 | (土) | 晴 |  | 18.5 | 13.7 | 14 | 2 | 1.9 | 7.72 | 7.69 | 25 | 25.1 | [6 empty] | 全蒸発残留物 | mg/L | 205 | 182 | 196
| 2024-04-14 | (日) | 晴 |  | 20.2 | 13.8 | 14.2 | 1.6 | 1.5 | 7.71 | 7.68 | 24.8 | 24.8 | [6 empty] | 全鉄 | mg/L | 0.25 | 0.25 | 1.09
| 2024-04-15 | (月) | 晴 |  | 22.1 | 14 | 14.4 | 1.6 | 1.5 | 7.68 | 7.66 | 24.8 | 24.9 | 92.7 | 104.3 | 10.6 | 183 | 0.28 |  | COD | mg/L | 3.2 | 3.3 | 5.5
| 2024-04-16 | (火) | 曇 |  | 20.1 | 14.2 | 14.5 | 1.5 | 1.4 | 7.68 | 7.67 | 24.8 | 24.9 | 91.8 | 103.5 | 10.7 | 171 | 0.23 |  | BOD | mg/L | 0.8 | 0.7 | 2.3
| 2024-04-17 | (水) | 曇 |  | 21 | 14.4 | 14.7 | 1.5 | 1.4 | 7.67 | 7.65 | 24.8 | 24.9 | 92.2 | 102.9 | 10.6 | 161 | 0.25 |  | 溶存酸素 | mg/L | 9.1 | 9.8 | 9.9
| 2024-04-18 | (木) | 曇 | 5 | 20.6 | 14.7 | 15 | 1.7 | 1.4 | 7.69 | 7.68 | 24.8 | 24.9 | 91.8 | 101.1 | 10.7 | 160 | 0.17 |  | 全マンガン | mg/L | 0.023 | 0.015 | 0.069
| 2024-04-19 | (金) | 晴 |  | 19.9 | 14.9 | 15.2 | 1.8 | 1.5 | 7.67 | 7.67 | 24.8 | 24.8 | 90.3 | 101.1 | 10.3 | 191 | 0.29 |  | 硝酸性窒素 | mg/L | 0.57 | 0.67 | 0.43
| 2024-04-20 | (土) | 晴 |  | 21 | 15.2 | 15.5 | 1.1 | 1 | 7.66 | 7.66 | 24.9 | 24.8 | [6 empty] | 全窒素 | mg/L | 1.05 | 0.86 | 0.96
| 2024-04-21 | (日) | 曇 | 7 | 19.8 | 15.4 | 15.7 | 1.6 | 1.4 | 7.62 | 7.62 | 24.5 | 24.6 | [6 empty] | 全リン | mg/L | 0.107 | 0.105 | 0.185
| 2024-04-22 | (月) | 曇 | 9.5 | 14.6 | 15.7 | 15.8 | 1.7 | 1.5 | 7.62 | 7.6 | 24.2 | 24.3 | 90.1 | 101.1 | 11 | 203 | 0.27 |  | 硫酸イオン | mg/L | 25 | 23.7 | 17.5
| 2024-04-23 | (火) | 曇 |  | 17.4 | 15.9 | 16.1 | 1.7 | 1.5 | 7.64 | 7.62 | 24.8 | 24.9 | 89.2 | 101.7 | 10.4 | 201 | 0.2 |  | シリカ | mg/L | 25.6 | 25.8 | 25
| 2024-04-24 | (水) | 雨 | 5.5 | 15.6 | 16.1 | 16.2 | 1.7 | 1.3 | 7.64 | 7.61 | 24.8 | 24.8 | 89.8 | 100.9 | 11.3 | 198 | 0.2 |  | 色度 | 度 | 6 | 6 | 18
| 2024-04-25 | (木) | 晴 | 0.5 | 20.9 | 16.1 | 16.5 | 1.4 | 1.2 | 7.64 | 7.63 | 24.8 | 24.8 | 88.7 | 101.1 | 11.2 | 208 | 0.18 |  | 懸濁物質 | mg/L | 1 | 1 | 19
| 2024-04-26 | (金) | 晴 |  | 22.3 | 16.3 | 16.6 | 1.1 | 1 | 7.63 | 7.6 | 24.8 | 24.8 | 89.6 | 101.9 | 11.2 | 215 | 0.22
| 2024-04-27 | (土) | 雨 | 0.5 | 18.7 | 16.5 | 16.6 | 1.1 | 0.9 | 7.57 | 7.6 | 24.7 | 24.7
| 2024-04-28 | (日) | 晴 |  | 24.3 | 16.5 | 16.9 | 0.9 | 0.6 | 7.58 | 7.58 | 24.8 | 24.5
| 2024-04-29 | (月) | 晴 |  | 24.6 | 16.8 | 17.1 | 0.9 | 0.5 | 7.57 | 7.55 | 24.7 | 24.5 | [6 empty] | 備考
| 2024-04-30 | (火) | 曇 |  | 21.1 | 16.9 | 17.2 | 0.7 | 0.5 | 7.57 | 7.58 | 24.7 | 24.4 | 89.2 | 102.1 | 11.4 | 198 | 0.16 |  | ・月に1回測定している部分を水色で示しています。
| 最高 |  |  | 33.5 | 24.6 | 16.9 | 17.2 | 2.1 | 1.9 | 7.86 | 7.84 | 26.8 | 26.8 | 100.5 | 111.1 | 11.4 | 215 | 0.32 |  | ※西広＝養老川から山倉ダムに送水している取水施設
| 最低 |  |  |  | 9.4 | 11.5 | 11.7 | 0.7 | 0.5 | 7.57 | 7.55 | 24.2 | 24.3 | 88.7 | 100.9 | 10.3 | 148 | 0.16
| 平均 |  |  |  | 18.1467 | 14.2567 | 14.5167 | 1.52 | 1.3133 | 7.702 | 7.686 | 25.2933 | 25.2967 | 93.519 | 104.6619 | 11.0095 | 184.4286 | 0.24429
| 合計 |  |  | 108.5 | [14 empty] | 0
5月 | 2024-05-01 | (水) | 雨 | 32.5 | 17.4 | 17.2 | 17.4 | 1.7 | 2.5 | 7.59 | 7.54 | 24.7 | 24.7 | 89.9 | 100.7 | 11.4 | 187 | 0.13 |  | 実施日 |  | 2024-05-02
| 2024-05-02 | (木) | 曇 | 1.5 | 17.3 | 17.4 | 17.7 | 1.3 | 1 | 7.58 | 7.57 | 24.6 | 24.6 | 89.7 | 101.1 | 11.3 | 189 | 0.13 |  | 気温 | ℃ | 17.3
| 2024-05-03 | (金) | 晴 |  | 20.8 | 17.4 | 17.8 | 1.7 | 1.1 | 7.53 | 7.56 | 24.6 | 24.7 | [6 empty] | 項目 | 単位 | 原水 | 配水 | 西広※
| 2024-05-04 | (土) | 晴 |  | 24.4 | 17.5 | 17.8 | 2.5 | 2.3 | 7.5 | 7.51 | 24.5 | 24.5 | [6 empty] | 水温 | ℃ | 17.4 | 17.7 | 18.7
| 2024-05-05 | (日) | 晴 |  | 26.2 | 17.6 | 18 | 2.7 | 2.2 | 7.51 | 7.53 | 24.5 | 24.6 | [6 empty] | 濁度 | 度 | 1.3 | 1 | 29.9
| 2024-05-06 | (月) | 曇 |  | 23.3 | 17.8 | 18.1 | 2.5 | 2.2 | 7.51 | 7.52 | 24.6 | 24.6 | [6 empty] | ｐH |  | 7.58 | 7.57 | 7.82
| 2024-05-07 | (火) | 雨 | 11 | 19.9 | 17.9 | 18.1 | 2.5 | 1.9 | 7.51 | 7.51 | 24.6 | 24.6 | 87.9 | 99.4 | 10.8 | 178 | 0.22 |  | 電気伝導率 | mS/m | 24.6 | 24.6 | 23.2
| 2024-05-08 | (水) | 曇 | 0.5 | 22.6 | 18.1 | 18.5 | 2.9 | 2.4 | 7.52 | 7.53 | 24.6 | 24.7 | 88.8 | 100.9 | 10.9 | 164 | 0.25 |  | 酸消費量 | mg/L | 88.4 | 89.7 | 83.6
| 2024-05-09 | (木) | 雨 | 2 | 12.2 | 18.2 | 18.3 | 3.1 | 2.4 | 7.53 | 7.51 | 24.7 | 24.7 | 88.4 | 100.5 | 10.6 | 176 | 0.2 |  | 全硬度 | mg/L | 100.9 | 101.1 | 95.2
| 2024-05-10 | (金) | 晴 |  | 20.5 | 18.3 | 18.6 | 2.9 | 2.5 | 7.54 | 7.53 | 24.8 | 24.8 | 89 | 101.1 | 10.4 | 158 | 0.21 |  | ｶﾙｼｳﾑ硬度 | mg/L | 70 | 69 | 64.8
| 2024-05-11 | (土) | 晴 |  | 23.4 | 18.4 | 18.8 | 2.8 | 2.6 | 7.46 | 7.47 | 24.5 | 24.6 | [6 empty] | ﾏｸﾞﾈｼｳﾑ硬度 | mg/L | 30.9 | 32.1 | 30.4
| 2024-05-12 | (日) | 曇 |  | 21.3 | 18.5 | 18.7 | 3 | 2.4 | 7.47 | 7.47 | 24.4 | 24.7 | [6 empty] | 塩化物イオン | mg/L | 10.2 | 11.3 | 10.9
| 2024-05-13 | (月) | 雨 | 62.5 | 21.3 | 18.6 | 19 | 3.4 | 3.1 | 7.52 | 7.56 | 25 | 24.8 | 91 | 101.7 | 11.1 | 187 | 0.27 |  | 全蒸発残留物 | mg/L | 185 | 189 | 210
| 2024-05-14 | (火) | 晴 |  | 17.2 | 18.8 | 18.9 | 3 | 2.7 | 7.52 | 7.51 | 25.1 | 25.1 | 91 | 101.1 | 10.9 | 175 | 0.28 |  | 全鉄 | mg/L | 0.15 | 0.13 | 1.3
| 2024-05-15 | (水) | 晴 | 1.5 | 22.2 | 18.9 | 19.3 | 3 | 2.8 | 7.54 | 7.53 | 25.1 | 26.3 | 91.8 | 101.9 | 10.6 | 166 | 0.19 |  | COD | mg/L | 3.7 | 3.6 | 6.5
| 2024-05-16 | (木) | 曇 | 37 | 17.3 | 18.9 | 19.1 | 3.8 | 3.3 | 7.51 | 7.52 | 25 | 24.9 | 91.2 | 101.1 | 11.1 | 174 | 0.24 |  | BOD | mg/L | 1.5 | 0.7 | 2.5
| 2024-05-17 | (金) | 晴 |  | 22.9 | 19 | 19.4 | 5.2 | 3.9 | 7.5 | 7.53 | 24.5 | 24.7 | 90.1 | 102.3 | 10.6 | 172 | 0.29 |  | 溶存酸素 | mg/L | 6.7 | 8 | 8.5
| 2024-05-18 | (土) | 晴 |  | 24.8 | 19.1 | 19.5 | 5.4 | 5.1 | 7.47 | 7.48 | 24.2 | 24 | [6 empty] | 全マンガン | mg/L | 0.028 | 0.021 | 0.104
| 2024-05-19 | (日) | 曇 | 0.5 | 22.2 | 19.2 | 19.4 | 4.9 | 4.7 | 7.47 | 7.45 | 23.8 | 23.9 | [6 empty] | 硝酸性窒素 | mg/L | 0.65 | 0.7 | 0.55
| 2024-05-20 | (月) | 雨 | 19 | 16.6 | 19.3 | 19.3 | 4.4 | 4.2 | 7.44 | 7.47 | 24.2 | 23.8 | 88.4 | 98 | 10.5 | 186 | 0.3 |  | 全窒素 | mg/L | 0.9 | 0.94 | 1.33
| 2024-05-21 | (火) | 曇 |  | 25.4 | 19.4 | 19.7 | 4.8 | 4.3 | 7.47 | 7.44 | 24 | 24.1 | 87.9 | 98 | 10.5 | 198 | 0.27 |  | 全リン | mg/L | 0.095 | 0.077 | 0.177
| 2024-05-22 | (水) | 曇 |  | 21.1 | 19.4 | 19.7 | 5.2 | 4.7 | 7.43 | 7.42 | 24.1 | 24.1 | 87.7 | 98.8 | 10.3 | 168 | 0.43 |  | 硫酸イオン | mg/L | 22.5 | 22.8 | 20.7
| 2024-05-23 | (木) | 曇 |  | 22.8 | 19.5 | 19.7 | 4.5 | 4.4 | 7.44 | 7.45 | 24.1 | 24.1 | 88.4 | 97 | 10.2 | 181 | 0.4 |  | シリカ | mg/L | 25.7 | 26 | 26.2
| 2024-05-24 | (金) | 曇 |  | 24.9 | 19.6 | 19.9 | 4.3 | 4.2 | 7.44 | 7.42 | 24.1 | 24.1 | 87.9 | 97.4 | 10.3 | 157 | 0.36 |  | 色度 | 度 | 5 | 5 | 19
| 2024-05-25 | (土) | 曇 |  | 21.4 | 19.7 | 20 | 4.1 | 4.2 | 7.45 | 7.43 | 24 | 24 | [6 empty] | 懸濁物質 | mg/L | 1 | 1 | 34
| 2024-05-26 | (日) | 晴 |  | 24.2 | 19.8 | 20.1 | 4.2 | 4.6 | 7.41 | 7.42 | 24.1 | 24.1
| 2024-05-27 | (月) | 曇 | 0.5 | 23 | 19.9 | 20.1 | 4.5 | 4.3 | 7.42 | 7.44 | 24.2 | 24.1 | 87.7 | 97.8 | 10 | 163 | 0.25
| 2024-05-28 | (火) | 雨 | 19 | 24.2 | 20 | 20.4 | 4.4 | 4.5 | 7.43 | 7.44 | 24.2 | 24.1 | 88.1 | 98.4 | 10.2 | 151 | 0.32
| 2024-05-29 | (水) | 曇 | 2.5 | 19.8 | 20.1 | 20.3 | 4.4 | 4.6 | 7.43 | 7.42 | 24.2 | 24.2 | 89 | 99 | 10.2 | 174 | 0.24 |  | 備考
| 2024-05-30 | (木) | 晴 |  | 24.8 | 20.3 | 20.6 | 4.9 | 4.4 | 7.41 | 7.44 | 24.3 | 24.3 | 88.8 | 99 | 10.4 | 198 | 0.23 |  | ・月に1回測定している部分を水色で示しています。
| 2024-05-31 | (金) | 雨 | 43.5 | 16.2 | 20.4 | 20.5 | 4.2 | 4.3 | 7.41 | 7.41 | 24.3 | 24.2 | 89.4 | 99 | 10.2 | 183 | 0.33 |  | ※西広＝養老川から山倉ダムに送水している取水施設
| 最高 |  |  | 62.5 | 26.2 | 20.4 | 20.6 | 5.4 | 5.1 | 7.59 | 7.57 | 25.1 | 26.3 | 91.8 | 102.3 | 11.4 | 198 | 0.43
| 最低 |  |  |  | 12.2 | 17.2 | 17.4 | 1.3 | 1 | 7.41 | 7.41 | 23.8 | 23.8 | 87.7 | 97 | 10 | 151 | 0.13
| 平均 |  |  |  | 21.3419 | 18.8452 | 19.1194 | 3.6194 | 3.3484 | 7.4826 | 7.4848 | 24.4387 | 24.4742 | 89.1476 | 99.7238 | 10.5952 | 175.4762 | 0.26381
| 合計 |  |  | 233.5 | [14 empty] | 0
6月 | 2024-06-01 | (土) | [17 empty] | 実施日
| 2024-06-02 | (日) | [17 empty] | 気温 | ℃
| 2024-06-03 | (月) | [17 empty] | 項目 | 単位 | 原水 | 配水 | 西広※
| 2024-06-04 | (火) | [17 empty] | 水温 | ℃
| 2024-06-05 | (水) | [17 empty] | 濁度 | 度
| 2024-06-06 | (木) | [17 empty] | ｐH
| 2024-06-07 | (金) | [17 empty] | 電気伝導率 | mS/m
| 2024-06-08 | (土) | [17 empty] | 酸消費量 | mg/L
| 2024-06-09 | (日) | [17 empty] | 全硬度 | mg/L
| 2024-06-10 | (月) | [17 empty] | ｶﾙｼｳﾑ硬度 | mg/L
| 2024-06-11 | (火) | [17 empty] | ﾏｸﾞﾈｼｳﾑ硬度 | mg/L
| 2024-06-12 | (水) | [17 empty] | 塩化物イオン | mg/L
| 2024-06-13 | (木) | [17 empty] | 全蒸発残留物 | mg/L
| 2024-06-14 | (金) | [17 empty] | 全鉄 | mg/L
| 2024-06-15 | (土) | [17 empty] | COD | mg/L
| 2024-06-16 | (日) | [17 empty] | BOD | mg/L
| 2024-06-17 | (月) | [17 empty] | 溶存酸素 | mg/L
| 2024-06-18 | (火) | [17 empty] | 全マンガン | mg/L
| 2024-06-19 | (水) | [17 empty] | 硝酸性窒素 | mg/L
| 2024-06-20 | (木) | [17 empty] | 全窒素 | mg/L
| 2024-06-21 | (金) | [17 empty] | 全リン | mg/L
| 2024-06-22 | (土) | [17 empty] | 硫酸イオン | mg/L
| 2024-06-23 | (日) | [17 empty] | シリカ | mg/L
| 2024-06-24 | (月) | [17 empty] | 色度 | 度
| 2024-06-25 | (火) | [17 empty] | 懸濁物質 | mg/L
| 2024-06-26 | (水)
| 2024-06-27 | (木)
| 2024-06-28 | (金)
| 2024-06-29 | (土) | [17 empty] | 備考
| 2024-06-30 | (日) | [17 empty] | ・月に1回測定している部分を水色で示しています。
| 最高 |  |  | 0 | [15 empty] | ※西広＝養老川から山倉ダムに送水している取水施設
最低
平均
| 合計 |  |  | 0 | [14 empty] | 0
7月 | 2024-07-01 | (月) | [17 empty] | 実施日
| 2024-07-02 | (火) | [17 empty] | 気温 | ℃
| 2024-07-03 | (水) | [17 empty] | 項目 | 単位 | 原水 | 配水 | 西広※
| 2024-07-04 | (木) | [17 empty] | 水温 | ℃
| 2024-07-05 | (金) | [17 empty] | 濁度 | 度
| 2024-07-06 | (土) | [17 empty] | ｐH
| 2024-07-07 | (日) | [17 empty] | 電気伝導率 | mS/m
| 2024-07-08 | (月) | [17 empty] | 酸消費量 | mg/L
| 2024-07-09 | (火) | [17 empty] | 全硬度 | mg/L
| 2024-07-10 | (水) | [17 empty] | ｶﾙｼｳﾑ硬度 | mg/L
| 2024-07-11 | (木) | [17 empty] | ﾏｸﾞﾈｼｳﾑ硬度 | mg/L
| 2024-07-12 | (金) | [17 empty] | 塩化物イオン | mg/L
| 2024-07-13 | (土) | [17 empty] | 全蒸発残留物 | mg/L
| 2024-07-14 | (日) | [17 empty] | 全鉄 | mg/L
| 2024-07-15 | (月) | [17 empty] | COD | mg/L
| 2024-07-16 | (火) | [17 empty] | BOD | mg/L
| 2024-07-17 | (水) | [17 empty] | 溶存酸素 | mg/L
| 2024-07-18 | (木) | [17 empty] | 全マンガン | mg/L
| 2024-07-19 | (金) | [17 empty] | 硝酸性窒素 | mg/L
| 2024-07-20 | (土) | [17 empty] | 全窒素 | mg/L
| 2024-07-21 | (日) | [17 empty] | 全リン | mg/L
| 2024-07-22 | (月) | [17 empty] | 硫酸イオン | mg/L
| 2024-07-23 | (火) | [17 empty] | シリカ | mg/L
| 2024-07-24 | (水) | [17 empty] | 色度 | 度
| 2024-07-25 | (木) | [17 empty] | 懸濁物質 | mg/L
| 2024-07-26 | (金)
| 2024-07-27 | (土)
| 2024-07-28 | (日)
| 2024-07-29 | (月) | [17 empty] | 備考
| 2024-07-30 | (火) | [17 empty] | ・月に1回測定している部分を水色で示しています。
| 2024-07-31 | (水) | [17 empty] | ※西広＝養老川から山倉ダムに送水している取水施設
| 最高 |  |  | 0
最低
平均
| 合計 |  |  | 0 | [14 empty] | 0
8月 | 2024-08-01 | (木) | [17 empty] | 実施日
| 2024-08-02 | (金) | [17 empty] | 気温 | ℃
| 2024-08-03 | (土) | [17 empty] | 項目 | 単位 | 原水 | 配水 | 西広※
| 2024-08-04 | (日) | [17 empty] | 水温 | ℃
| 2024-08-05 | (月) | [17 empty] | 濁度 | 度
| 2024-08-06 | (火) | [17 empty] | ｐH
| 2024-08-07 | (水) | [17 empty] | 電気伝導率 | mS/m
| 2024-08-08 | (木) | [17 empty] | 酸消費量 | mg/L
| 2024-08-09 | (金) | [17 empty] | 全硬度 | mg/L
| 2024-08-10 | (土) | [17 empty] | ｶﾙｼｳﾑ硬度 | mg/L
| 2024-08-11 | (日) | [17 empty] | ﾏｸﾞﾈｼｳﾑ硬度 | mg/L
| 2024-08-12 | (月) | [17 empty] | 塩化物イオン | mg/L
| 2024-08-13 | (火) | [17 empty] | 全蒸発残留物 | mg/L
| 2024-08-14 | (水) | [17 empty] | 全鉄 | mg/L
| 2024-08-15 | (木) | [17 empty] | COD | mg/L
| 2024-08-16 | (金) | [17 empty] | BOD | mg/L
| 2024-08-17 | (土) | [17 empty] | 溶存酸素 | mg/L
| 2024-08-18 | (日) | [17 empty] | 全マンガン | mg/L
| 2024-08-19 | (月) | [17 empty] | 硝酸性窒素 | mg/L
| 2024-08-20 | (火) | [17 empty] | 全窒素 | mg/L
| 2024-08-21 | (水) | [17 empty] | 全リン | mg/L
| 2024-08-22 | (木) | [17 empty] | 硫酸イオン | mg/L
| 2024-08-23 | (金) | [17 empty] | シリカ | mg/L
| 2024-08-24 | (土) | [17 empty] | 色度 | 度
| 2024-08-25 | (日) | [17 empty] | 懸濁物質 | mg/L
| 2024-08-26 | (月)
| 2024-08-27 | (火)
| 2024-08-28 | (水)
| 2024-08-29 | (木) | [17 empty] | 備考
| 2024-08-30 | (金) | [17 empty] | ・月に1回測定している部分を水色で示しています。
| 2024-08-31 | (土) | [17 empty] | ※西広＝養老川から山倉ダムに送水している取水施設
| 最高 |  |  | 0
最低
平均
| 合計 |  |  | 0 | [14 empty] | 0
9月 | 2024-09-01 | (日) | [17 empty] | 実施日
| 2024-09-02 | (月) | [17 empty] | 気温 | ℃
| 2024-09-03 | (火) | [17 empty] | 項目 | 単位 | 原水 | 配水 | 西広※
| 2024-09-04 | (水) | [17 empty] | 水温 | ℃
| 2024-09-05 | (木) | [17 empty] | 濁度 | 度
| 2024-09-06 | (金) | [17 empty] | ｐH
| 2024-09-07 | (土) | [17 empty] | 電気伝導率 | mS/m
| 2024-09-08 | (日) | [17 empty] | 酸消費量 | mg/L
| 2024-09-09 | (月) | [17 empty] | 全硬度 | mg/L
| 2024-09-10 | (火) | [17 empty] | ｶﾙｼｳﾑ硬度 | mg/L
| 2024-09-11 | (水) | [17 empty] | ﾏｸﾞﾈｼｳﾑ硬度 | mg/L
| 2024-09-12 | (木) | [17 empty] | 塩化物イオン | mg/L
| 2024-09-13 | (金) | [17 empty] | 全蒸発残留物 | mg/L
| 2024-09-14 | (土) | [17 empty] | 全鉄 | mg/L
| 2024-09-15 | (日) | [17 empty] | COD | mg/L
| 2024-09-16 | (月) | [17 empty] | BOD | mg/L
| 2024-09-17 | (火) | [17 empty] | 溶存酸素 | mg/L
| 2024-09-18 | (水) | [17 empty] | 全マンガン | mg/L
| 2024-09-19 | (木) | [17 empty] | 硝酸性窒素 | mg/L
| 2024-09-20 | (金) | [17 empty] | 全窒素 | mg/L
| 2024-09-21 | (土) | [17 empty] | 全リン | mg/L
| 2024-09-22 | (日) | [17 empty] | 硫酸イオン | mg/L
| 2024-09-23 | (月) | [17 empty] | シリカ | mg/L
| 2024-09-24 | (火) | [17 empty] | 色度 | 度
| 2024-09-25 | (水) | [17 empty] | 懸濁物質 | mg/L
| 2024-09-26 | (木)
| 2024-09-27 | (金)
| 2024-09-28 | (土)
| 2024-09-29 | (日) | [17 empty] | 備考
| 2024-09-30 | (月) | [17 empty] | ・月に1回測定している部分を水色で示しています。
| 最高 |  |  | 0 | [15 empty] | ※西広＝養老川から山倉ダムに送水している取水施設
最低
平均
| 合計 |  |  | 0 | [14 empty] | 0
10月 | 2024-10-01 | (火) | [17 empty] | 実施日
| 2024-10-02 | (水) | [17 empty] | 気温 | ℃
| 2024-10-03 | (木) | [17 empty] | 項目 | 単位 | 原水 | 配水 | 西広※
| 2024-10-04 | (金) | [17 empty] | 水温 | ℃
| 2024-10-05 | (土) | [17 empty] | 濁度 | 度
| 2024-10-06 | (日) | [17 empty] | ｐH
| 2024-10-07 | (月) | [17 empty] | 電気伝導率 | mS/m
| 2024-10-08 | (火) | [17 empty] | 酸消費量 | mg/L
| 2024-10-09 | (水) | [17 empty] | 全硬度 | mg/L
| 2024-10-10 | (木) | [17 empty] | ｶﾙｼｳﾑ硬度 | mg/L
| 2024-10-11 | (金) | [17 empty] | ﾏｸﾞﾈｼｳﾑ硬度 | mg/L
| 2024-10-12 | (土) | [17 empty] | 塩化物イオン | mg/L
| 2024-10-13 | (日) | [17 empty] | 全蒸発残留物 | mg/L
| 2024-10-14 | (月) | [17 empty] | 全鉄 | mg/L
| 2024-10-15 | (火) | [17 empty] | COD | mg/L
| 2024-10-16 | (水) | [17 empty] | BOD | mg/L
| 2024-10-17 | (木) | [17 empty] | 溶存酸素 | mg/L
| 2024-10-18 | (金) | [17 empty] | 全マンガン | mg/L
| 2024-10-19 | (土) | [17 empty] | 硝酸性窒素 | mg/L
| 2024-10-20 | (日) | [17 empty] | 全窒素 | mg/L
| 2024-10-21 | (月) | [17 empty] | 全リン | mg/L
| 2024-10-22 | (火) | [17 empty] | 硫酸イオン | mg/L
| 2024-10-23 | (水) | [17 empty] | シリカ | mg/L
| 2024-10-24 | (木) | [17 empty] | 色度 | 度
| 2024-10-25 | (金) | [17 empty] | 懸濁物質 | mg/L
| 2024-10-26 | (土)
| 2024-10-27 | (日)
| 2024-10-28 | (月)
| 2024-10-29 | (火) | [17 empty] | 備考
| 2024-10-30 | (水) | [17 empty] | ・月に1回測定している部分を水色で示しています。
| 2024-10-31 | (木) | [17 empty] | ※西広＝養老川から山倉ダムに送水している取水施設
| 最高 |  |  | 0
最低
平均
| 合計 |  |  | 0 | [14 empty] | 0
11月 | 2024-11-01 | (金) | [17 empty] | 実施日
| 2024-11-02 | (土) | [17 empty] | 気温 | ℃
| 2024-11-03 | (日) | [17 empty] | 項目 | 単位 | 原水 | 配水 | 西広※
| 2024-11-04 | (月) | [17 empty] | 水温 | ℃
| 2024-11-05 | (火) | [17 empty] | 濁度 | 度
| 2024-11-06 | (水) | [17 empty] | ｐH
| 2024-11-07 | (木) | [17 empty] | 電気伝導率 | mS/m
| 2024-11-08 | (金) | [17 empty] | 酸消費量 | mg/L
| 2024-11-09 | (土) | [17 empty] | 全硬度 | mg/L
| 2024-11-10 | (日) | [17 empty] | ｶﾙｼｳﾑ硬度 | mg/L
| 2024-11-11 | (月) | [17 empty] | ﾏｸﾞﾈｼｳﾑ硬度 | mg/L
| 2024-11-12 | (火) | [17 empty] | 塩化物イオン | mg/L
| 2024-11-13 | (水) | [17 empty] | 全蒸発残留物 | mg/L
| 2024-11-14 | (木) | [17 empty] | 全鉄 | mg/L
| 2024-11-15 | (金) | [17 empty] | COD | mg/L
| 2024-11-16 | (土) | [17 empty] | BOD | mg/L
| 2024-11-17 | (日) | [17 empty] | 溶存酸素 | mg/L
| 2024-11-18 | (月) | [17 empty] | 全マンガン | mg/L
| 2024-11-19 | (火) | [17 empty] | 硝酸性窒素 | mg/L
| 2024-11-20 | (水) | [17 empty] | 全窒素 | mg/L
| 2024-11-21 | (木) | [17 empty] | 全リン | mg/L
| 2024-11-22 | (金) | [17 empty] | 硫酸イオン | mg/L
| 2024-11-23 | (土) | [17 empty] | シリカ | mg/L
| 2024-11-24 | (日) | [17 empty] | 色度 | 度
| 2024-11-25 | (月) | [17 empty] | 懸濁物質 | mg/L
| 2024-11-26 | (火)
| 2024-11-27 | (水)
| 2024-11-28 | (木)
| 2024-11-29 | (金) | [17 empty] | 備考
| 2024-11-30 | (土) | [17 empty] | ・月に1回測定している部分を水色で示しています。
| 最高 |  |  | 0 | [15 empty] | ※西広＝養老川から山倉ダムに送水している取水施設
最低
平均
| 合計 |  |  | 0 | [14 empty] | 0
12月 | 2024-12-01 | (日) | [17 empty] | 実施日
| 2024-12-02 | (月) | [17 empty] | 気温 | ℃
| 2024-12-03 | (火) | [17 empty] | 項目 | 単位 | 原水 | 配水 | 西広※
| 2024-12-04 | (水) | [17 empty] | 水温 | ℃
| 2024-12-05 | (木) | [17 empty] | 濁度 | 度
| 2024-12-06 | (金) | [17 empty] | ｐH
| 2024-12-07 | (土) | [17 empty] | 電気伝導率 | mS/m
| 2024-12-08 | (日) | [17 empty] | 酸消費量 | mg/L
| 2024-12-09 | (月) | [17 empty] | 全硬度 | mg/L
| 2024-12-10 | (火) | [17 empty] | ｶﾙｼｳﾑ硬度 | mg/L
| 2024-12-11 | (水) | [17 empty] | ﾏｸﾞﾈｼｳﾑ硬度 | mg/L
| 2024-12-12 | (木) | [17 empty] | 塩化物イオン | mg/L
| 2024-12-13 | (金) | [17 empty] | 全蒸発残留物 | mg/L
| 2024-12-14 | (土) | [17 empty] | 全鉄 | mg/L
| 2024-12-15 | (日) | [17 empty] | COD | mg/L
| 2024-12-16 | (月) | [17 empty] | BOD | mg/L
| 2024-12-17 | (火) | [17 empty] | 溶存酸素 | mg/L
| 2024-12-18 | (水) | [17 empty] | 全マンガン | mg/L
| 2024-12-19 | (木) | [17 empty] | 硝酸性窒素 | mg/L
| 2024-12-20 | (金) | [17 empty] | 全窒素 | mg/L
| 2024-12-21 | (土) | [17 empty] | 全リン | mg/L
| 2024-12-22 | (日) | [17 empty] | 硫酸イオン | mg/L
| 2024-12-23 | (月) | [17 empty] | シリカ | mg/L
| 2024-12-24 | (火) | [17 empty] | 色度 | 度
| 2024-12-25 | (水) | [17 empty] | 懸濁物質 | mg/L
| 2024-12-26 | (木)
| 2024-12-27 | (金)
| 2024-12-28 | (土)
| 2024-12-29 | (日) | [17 empty] | 備考
| 2024-12-30 | (月) | [17 empty] | ・月に1回測定している部分を水色で示しています。
| 2024-12-31 | (火) | [17 empty] | ※西広＝養老川から山倉ダムに送水している取水施設
| 最高 |  |  | 0
最低
平均
| 合計 |  |  | 0 | [14 empty] | 0
1月 | 2025-01-01 | (水) | [17 empty] | 実施日
| 2025-01-02 | (木) | [17 empty] | 気温 | ℃
| 2025-01-03 | (金) | [17 empty] | 項目 | 単位 | 原水 | 配水 | 西広※
| 2025-01-04 | (土) | [17 empty] | 水温 | ℃
| 2025-01-05 | (日) | [17 empty] | 濁度 | 度
| 2025-01-06 | (月) | [17 empty] | ｐH
| 2025-01-07 | (火) | [17 empty] | 電気伝導率 | mS/m
| 2025-01-08 | (水) | [17 empty] | 酸消費量 | mg/L
| 2025-01-09 | (木) | [17 empty] | 全硬度 | mg/L
| 2025-01-10 | (金) | [17 empty] | ｶﾙｼｳﾑ硬度 | mg/L
| 2025-01-11 | (土) | [17 empty] | ﾏｸﾞﾈｼｳﾑ硬度 | mg/L
| 2025-01-12 | (日) | [17 empty] | 塩化物イオン | mg/L
| 2025-01-13 | (月) | [17 empty] | 全蒸発残留物 | mg/L
| 2025-01-14 | (火) | [17 empty] | 全鉄 | mg/L
| 2025-01-15 | (水) | [17 empty] | COD | mg/L
| 2025-01-16 | (木) | [17 empty] | BOD | mg/L
| 2025-01-17 | (金) | [17 empty] | 溶存酸素 | mg/L
| 2025-01-18 | (土) | [17 empty] | 全マンガン | mg/L
| 2025-01-19 | (日) | [17 empty] | 硝酸性窒素 | mg/L
| 2025-01-20 | (月) | [17 empty] | 全窒素 | mg/L
| 2025-01-21 | (火) | [17 empty] | 全リン | mg/L
| 2025-01-22 | (水) | [17 empty] | 硫酸イオン | mg/L
| 2025-01-23 | (木) | [17 empty] | シリカ | mg/L
| 2025-01-24 | (金) | [17 empty] | 色度 | 度
| 2025-01-25 | (土) | [17 empty] | 懸濁物質 | mg/L
| 2025-01-26 | (日)
| 2025-01-27 | (月)
| 2025-01-28 | (火)
| 2025-01-29 | (水) | [17 empty] | 備考
| 2025-01-30 | (木) | [17 empty] | ・月に1回測定している部分を水色で示しています。
| 2025-01-31 | (金) | [17 empty] | ※西広＝養老川から山倉ダムに送水している取水施設
| 最高 |  |  | 0
最低
平均
| 合計 |  |  | 0 | [14 empty] | 0
2月 | 2025-02-01 | (土) | [17 empty] | 実施日
| 2025-02-02 | (日) | [17 empty] | 気温 | ℃
| 2025-02-03 | (月) | [17 empty] | 項目 | 単位 | 原水 | 配水 | 西広※
| 2025-02-04 | (火) | [17 empty] | 水温 | ℃
| 2025-02-05 | (水) | [17 empty] | 濁度 | 度
| 2025-02-06 | (木) | [17 empty] | ｐH
| 2025-02-07 | (金) | [17 empty] | 電気伝導率 | mS/m
| 2025-02-08 | (土) | [17 empty] | 酸消費量 | mg/L
| 2025-02-09 | (日) | [17 empty] | 全硬度 | mg/L
| 2025-02-10 | (月) | [17 empty] | ｶﾙｼｳﾑ硬度 | mg/L
| 2025-02-11 | (火) | [17 empty] | ﾏｸﾞﾈｼｳﾑ硬度 | mg/L
| 2025-02-12 | (水) | [17 empty] | 塩化物イオン | mg/L
| 2025-02-13 | (木) | [17 empty] | 全蒸発残留物 | mg/L
| 2025-02-14 | (金) | [17 empty] | 全鉄 | mg/L
| 2025-02-15 | (土) | [17 empty] | COD | mg/L
| 2025-02-16 | (日) | [17 empty] | BOD | mg/L
| 2025-02-17 | (月) | [17 empty] | 溶存酸素 | mg/L
| 2025-02-18 | (火) | [17 empty] | 全マンガン | mg/L
| 2025-02-19 | (水) | [17 empty] | 硝酸性窒素 | mg/L
| 2025-02-20 | (木) | [17 empty] | 全窒素 | mg/L
| 2025-02-21 | (金) | [17 empty] | 全リン | mg/L
| 2025-02-22 | (土) | [17 empty] | 硫酸イオン | mg/L
| 2025-02-23 | (日) | [17 empty] | シリカ | mg/L
| 2025-02-24 | (月) | [17 empty] | 色度 | 度
| 2025-02-25 | (火) | [17 empty] | 懸濁物質 | mg/L
| 2025-02-26 | (水)
| 2025-02-27 | (木)
| 2025-02-28 | (金)
| 最高 |  |  | 0 | [15 empty] | 備考
| 最低 | [18 empty] | ・月に1回測定している部分を水色で示しています。
| 平均 | [18 empty] | ※西広＝養老川から山倉ダムに送水している取水施設
| 合計 |  |  | 0 | [14 empty] | 0
3月 | 2025-03-01 | (土) | [17 empty] | 実施日
| 2025-03-02 | (日) | [17 empty] | 気温 | ℃
| 2025-03-03 | (月) | [17 empty] | 項目 | 単位 | 原水 | 配水 | 西広※
| 2025-03-04 | (火) | [17 empty] | 水温 | ℃
| 2025-03-05 | (水) | [17 empty] | 濁度 | 度
| 2025-03-06 | (木) | [17 empty] | ｐH
| 2025-03-07 | (金) | [17 empty] | 電気伝導率 | mS/m
| 2025-03-08 | (土) | [17 empty] | 酸消費量 | mg/L
| 2025-03-09 | (日) | [17 empty] | 全硬度 | mg/L
| 2025-03-10 | (月) | [17 empty] | ｶﾙｼｳﾑ硬度 | mg/L
| 2025-03-11 | (火) | [17 empty] | ﾏｸﾞﾈｼｳﾑ硬度 | mg/L
| 2025-03-12 | (水) | [17 empty] | 塩化物イオン | mg/L
| 2025-03-13 | (木) | [17 empty] | 全蒸発残留物 | mg/L
| 2025-03-14 | (金) | [17 empty] | 全鉄 | mg/L
| 2025-03-15 | (土) | [17 empty] | COD | mg/L
| 2025-03-16 | (日) | [17 empty] | BOD | mg/L
| 2025-03-17 | (月) | [17 empty] | 溶存酸素 | mg/L
| 2025-03-18 | (火) | [17 empty] | 全マンガン | mg/L
| 2025-03-19 | (水) | [17 empty] | 硝酸性窒素 | mg/L
| 2025-03-20 | (木) | [17 empty] | 全窒素 | mg/L
| 2025-03-21 | (金) | [17 empty] | 全リン | mg/L
| 2025-03-22 | (土) | [17 empty] | 硫酸イオン | mg/L
| 2025-03-23 | (日) | [17 empty] | シリカ | mg/L
| 2025-03-24 | (月) | [17 empty] | 色度 | 度
| 2025-03-25 | (火) | [17 empty] | 懸濁物質 | mg/L
| 2025-03-26 | (水)
| 2025-03-27 | (木)
| 2025-03-28 | (金)
| 2025-03-29 | (土) | [17 empty] | 備考
| 2025-03-30 | (日) | [17 empty] | ・月に1回測定している部分を水色で示しています。
| 2025-03-31 | (月) | [17 empty] | ※西広＝養老川から山倉ダムに送水している取水施設
| 最高 |  |  | 0
最低
平均
| 合計 |  |  | 0 | [14 empty] | 0
年間 | 最高 |  |  | 62.5 | 26.2 | 20.4 | 20.6 | 5.4 | 5.1 | 7.86 | 7.84 | 26.8 | 26.8 | 100.5 | 111.1 | 11.4 | 215 | 0.43 | 0
| 最低 |  |  |  | 9.4 | 11.5 | 11.7 | 0.7 | 0.5 | 7.41 | 7.41 | 23.8 | 23.8 | 87.7 | 97 | 10 | 148 | 0.13
| 平均 |  |  |  | 19.7705 | 16.5885 | 16.8557 | 2.5869 | 2.3475 | 7.5905 | 7.5838 | 24.859 | 24.8787 | 91.3333 | 102.1929 | 10.8024 | 179.9524 | 0.25405
| 合計 |  |  | 342 | [14 empty] | 0
| 降雨日数 |  | 28

## 佐倉
| 佐倉浄水場 |  |  |  |  | 令和６年度
月 | 日 | 曜日 | 天候 | 雨量 (mm) | 気温 (℃) | 水温(℃) |  | 濁度(度) |  | ｐＨ |  | 電気伝導率(mS/m) |  | 酸消費量 (mg/L) | 全硬度 (mg/L) | 塩化物 イオン (mg/L) | 全蒸発 残留物 (mg/L) | 全鉄(mg/L) | 全窒素 (mg/L) | 浄水薬品使用量 | 多項目試験結果
[6 empty] | 原水 | 配水 | 原水 | 配水 | 原水 | 配水 | 原水 | 配水 | 配水 | 配水 | 配水 | 配水 | 配水 | 配水 | LＡＣ(kg)
4月 | 2024-04-01 | (月) | 晴 | 7 | 12.1 | 16.9 | 17 | 3.9 | 4.3 | 7.8 | 7.8 | 36.5 | 36.4 | 87.8 | 127.1 | 41.4 | 281 | 0.43 |  | 615 | 実施日 |  | 2024-04-04
| 2024-04-02 | (火) | 晴 | 0 | 12.7 | 15.6 | 15.2 | 6 | 7.1 | 7.6 | 7.7 | 31.1 | 30.2 | 77.1 | 107.1 | 33.4 | 221 | 0.41 |  | 846 | 気温 | ℃ | 13.9
| 2024-04-03 | (水) | 曇 | 12.5 | 14.6 | 15.6 | 15.3 | 4.9 | 4.8 | 7.7 | 7.7 | 36.5 | 35.3 | 82.8 | 122.5 | 39.9 | 246 | 0.48 |  | 884 | 項目 | 単位 | 原水 | 配水
| 2024-04-04 | (木) | 雨 | 7 | 13.9 | 14.2 | 14.4 | 13.8 | 5.7 | 7.5 | 7.6 | 24.5 | 28.1 | 70.1 | 100.3 | 31.4 | 206 | 0.39 | 2.57 | 2405 | 水温 | ℃ | 14.2 | 14.4
| 2024-04-05 | (金) | 曇 | 1 | 10.2 | 14.5 | 14.9 | 6.8 | 3.3 | 7.5 | 7.4 | 29.3 | 28.2 | 68.3 | 101.3 | 33.7 | 216 | 0.3 |  | 2101 | 濁度 | 度 | 13.8 | 5.7
| 2024-04-06 | (土) | 曇 | 4 | 9.7 | [14 empty] | 1819 | ｐH |  | 7.52 | 7.55
| 2024-04-07 | (日) | 曇 | 9.5 | 15.4 | [14 empty] | 2701 | 電気伝導率 | mS/m | 24.5 | 28.1
| 2024-04-08 | (月) | 曇 | 0 | 19.2 | 15.8 | 15.7 | 9.2 | 4.5 | 7.4 | 7.33 | 26.9 | 23.5 | 60.9 | 88.2 | 23.7 | 214 | 0.33 |  | 2276 | 酸消費量 | mg/L | 67.8 | 70.1
| 2024-04-09 | (火) | 雨 | 47 | 20.3 | 16.9 | 17 | 19.2 | 4.7 | 7.43 | 7.5 | 24.4 | 29.6 | 75.9 | 108.1 | 28 | 222 | 0.43 |  | 3886 | 全硬度 | mg/L | 90.2 | 100.3
| 2024-04-10 | (水) | 晴 | 0 | 11 | 13.8 | 14.1 | 14.8 | 2.4 | 7.3 | 7 | 20.3 | 18.4 | 40 | 76.2 | 20.6 | 152 | 0.25 |  | 4364 | ｶﾙｼｳﾑ硬度 | mg/L | 62.2 | 69.6
| 2024-04-11 | (木) | 晴 | 0 | 14 | 14 | 14.4 | 7.1 | 3.6 | 7.4 | 7.4 | 30 | 28.5 | 68.4 | 103.7 | 26.9 | 231 | 0.37 | 2.58 | 2030 | ﾏｸﾞﾈｼｳﾑ硬度 | mg/L | 28 | 30.7
| 2024-04-12 | (金) | 曇 | 0 | 15.3 | 15.1 | 15.1 | 5.4 | 4.9 | 7.5 | 7.5 | 32.9 | 31.9 | 80.4 | 118.1 | 32.1 | 230 | 0.44 |  | 1699 | 塩化物イオン | mg/L | 25.6 | 31.4
| 2024-04-13 | (土) | 晴 | 0 | 17 | [14 empty] | 2021 | 全蒸発残留物 | mg/L | 202 | 206
| 2024-04-14 | (日) | 晴 | 0 | 17.6 | [14 empty] | 1662 | 全鉄 | mg/L | 0.94 | 0.39
| 2024-04-15 | (月) | 晴 | 0 | 21.2 | 17.8 | 17.9 | 6.5 | 4.7 | 7.7 | 7.7 | 36.6 | 36.3 | 86.6 | 124.5 | 40.4 | 265 | 0.45 |  | 2016 | COD | mg/L | 5.2 | 3.2
| 2024-04-16 | (火) | 曇 | 0 | 19.2 | 18.3 | 18.3 | 8.3 | 5.9 | 7.6 | 7.6 | 36.2 | 37 | 85.4 | 125.3 | 44.1 | 285 | 0.47 |  | 2610 | BOD | mg/L | 1.5 | 1.3
| 2024-04-17 | (水) | 曇 | 0 | 21.6 | 18.4 | 18.3 | 6.4 | 5.3 | 7.7 | 7.6 | 36.2 | 36.1 | 80 | 123.1 | 41.4 | 281 | 0.47 |  | 2228 | 溶存酸素 | mg/L | 9.1 | 9.8
| 2024-04-18 | (木) | 曇 | 1.5 | 19 | 18.9 | 19 | 7.1 | 4.1 | 7.5 | 7.5 | 34.4 | 34.4 | 77 | 116.3 | 40 | 239 | 0.33 | 3.01 | 2597 | 全マンガン | mg/L | 0.102 | <0.10
| 2024-04-19 | (金) | 晴 | 0 | 18.4 | 17.2 | 17.3 | 7.5 | 4.1 | 7.5 | 7.4 | 33.8 | 33.2 | 78.2 | 117.1 | 39 | 239 | 0.37 |  | 2783 | 硝酸性窒素 | mg/L | 1.77 | 1.85
| 2024-04-20 | (土) | 晴 | 0 | 19 | [14 empty] | 2338 | 全窒素 | mg/L | 2.47 | 2.57
| 2024-04-21 | (日) | 曇 | 3 | 19.7 | [14 empty] | 2374 | 全リン | mg/L | 0.156 | 0.109
| 2024-04-22 | (月) | 曇 | 6 | 14.2 | 17.2 | 17.9 | 7.9 | 3.2 | 7.4 | 7.4 | 29.1 | 31.7 | 69.3 | 107.3 | 39.3 | 224 | 0.37 |  | 3214 | 硫酸イオン | mg/L | 17.5 | 21.7
| 2024-04-23 | (火) | 曇 | 0.5 | 17 | 16.8 | 16.9 | 9.2 | 4.6 | 7.4 | 7.3 | 28 | 27.8 | 64.2 | 98 | 32.6 | 212 | 0.32 |  | 2843 | シリカ | mg/L | 21.1 | 21.1
| 2024-04-24 | (水) | 雨 | 8 | 15 | 16.4 | 16.6 | 11.3 | 5.1 | 7.3 | 7.3 | 29.8 | 29.4 | 67 | 103.1 | 33.7 | 241 | 0.38 |  | 3818 | 色度 | 度 | 20 | 10
| 2024-04-25 | (木) | 晴 | 0.5 | 18.9 | 16.9 | 16.6 | 10.9 | 3.6 | 7.3 | 7.3 | 27.2 | 27.5 | 65.5 | 97 | 33.4 | 200 | 0.3 | 2.2 | 2803 | 懸濁物質 | mg/L | 25 | 7
| 2024-04-26 | (金) | 曇 | 0 | 19.5 | 20 | 19.9 | 12 | 4.6 | 7.3 | 7.3 | 29.2 | 29.9 | 65.1 | 97.4 | 36.9 | 197 | 0.38 |  | 3110
| 2024-04-27 | (土) | 雨 | 0 | 19.8 | [14 empty] | 3136
| 2024-04-28 | (日) | 晴 | 0 | 21.4 | [14 empty] | 3355
| 2024-04-29 | (月) | 晴 | 0 | 23.6 | [14 empty] | 3530 | 備考
| 2024-04-30 | (火) | 曇 | 2.5 | 20.8 | 21.1 | 21.1 | 9.4 | 4.3 | 7.4 | 7.4 | 29.5 | 29.8 | 73.6 | 105.3 | 31.2 | 240 | 0.31 |  | 3201 | ・月に1回測定している部分を水色で示しています。
| 最高 |  |  | 47 | 23.6 | 21.1 | 21.1 | 19.2 | 7.1 | 7.8 | 7.8 | 36.6 | 37 | 87.8 | 127.1 | 44.1 | 285 | 0.48 | 3.01 | 4364
| 最低 |  |  |  | 9.7 | 13.8 | 14.1 | 3.9 | 2.4 | 7.3 | 7 | 20.3 | 18.4 | 40 | 76.2 | 20.6 | 152 | 0.25 | 2.2
| 平均 |  |  |  | 17.0433 | 16.7333 | 16.8048 | 8.9333 | 4.5143 | 7.4871 | 7.4633 | 30.5905 | 30.6286 | 72.5524 | 107.9524 | 34.4333 | 230.5714 | 0.38 | 2.59
| 合計 |  |  | 110 | [15 empty] | 75265
5月 | 2024-05-01 | (水) | 雨 | 40.5 | 17.5 | 20.6 | 20.9 | 7.6 | 5.2 | 7.4 | 7.5 | 29.8 | 29.9 | 78 | 106.3 | 30.5 | 225 | 0.43 |  | 3857 | 実施日 |  | 2024-05-02
| 2024-05-02 | (木) | 晴 | 2 | 16.1 | 15.7 | 15.8 | 15 | 4 | 7.3 | 7.1 | 18.5 | 18.5 | 45.6 | 68 | 21.2 | 159 | 0.32 | 1.14 | 4258 | 気温 | ℃ | 16.1
| 2024-05-03 | (金) | 晴 | 0 | 18 | [14 empty] | 3685 | 項目 | 単位 | 原水 | 配水
| 2024-05-04 | (土) | 晴 | 0 | 20.8 | [14 empty] | 2657 | 水温 | ℃ | 15.7 | 15.8
| 2024-05-05 | (日) | 晴 | 0 | 23.8 | [14 empty] | 2667 | 濁度 | 度 | 15 | 4
| 2024-05-06 | (月) | 曇 | 0 | 22.4 | [14 empty] | 3084 | ｐH |  | 7.3 | 7.1
| 2024-05-07 | (火) | 雨 | 15.5 | 19.4 | 19.1 | 19.2 | 11.2 | 4.4 | 7.5 | 7.5 | 32.2 | 32.1 | 77.2 | 109.3 | 38.5 | 204 | 0.41 |  | 3463 | 電気伝導率 | mS/m | 18.5 | 18.5
| 2024-05-08 | (水) | 曇 | 0 | 20.6 | 19.5 | 19.2 | 10 | 6.5 | 7.3 | 7.3 | 25.4 | 26.3 | 64 | 91 | 28.8 | 187 | 0.44 |  | 4104 | 酸消費量 | mg/L | 52 | 45.6
| 2024-05-09 | (木) | 曇 | 3 | 10.4 | 17.7 | 18.2 | 7.7 | 3.9 | 7.4 | 7.4 | 28.9 | 31.3 | 71.6 | 99.4 | 34.9 | 190 | 0.34 | 2.07 | 3875 | 全硬度 | mg/L | 69 | 68
| 2024-05-10 | (金) | 晴 | 0 | 19.1 | 17 | 16.9 | 8 | 6.9 | 7.4 | 7.4 | 39.8 | 30.7 | 77.2 | 107.1 | 35.6 | 194 | 0.54 |  | 3491 | ｶﾙｼｳﾑ硬度 | mg/L | 46.8 | 48
| 2024-05-11 | (土) | 晴 | 0 | 22.2 | [14 empty] | 3105 | ﾏｸﾞﾈｼｳﾑ硬度 | mg/L | 22.2 | 20
| 2024-05-12 | (日) | 曇 | 0 | 19.4 | [14 empty] | 2783 | 塩化物イオン | mg/L | 17 | 21.2
| 2024-05-13 | (月) | 雨 | 55.5 | 20.8 | 19.7 | 19.6 | 8.6 | 3.6 | 7.5 | 7.5 | 26.7 | 32.5 | 81 | 112.3 | 39.6 | 175 | 0.43 |  | 4139 | 全蒸発残留物 | mg/L | 160 | 159
| 2024-05-14 | (火) | 曇 | 0 | 16.7 | 18 | 18.1 | 11.1 | 4.7 | 7.2 | 7.2 | 17.8 | 17.1 | 47.5 | 65.4 | 20.3 | 116 | 0.38 |  | 3453 | 全鉄 | mg/L | 0.79 | 0.32
| 2024-05-15 | (水) | 晴 | 1.5 | 19.8 | 19.3 | 19 | 7.2 | 4.7 | 7.3 | 7.4 | 25.2 | 24.4 | 65.8 | 89.6 | 26.4 | 136 | 0.44 |  | 2376 | COD | mg/L | 5.5 | 3.6
| 2024-05-16 | (木) | 雨 | 19.5 | 16.7 | 18.2 | 18.9 | 22.2 | 2.9 | 7.29 | 7.3 | 20.1 | 23.5 | 59 | 84.8 | 28.3 | 177 | 0.32 | 1.39 | 3662 | BOD | mg/L | 1.7 | 1.2
| 2024-05-17 | (金) | 晴 | 0 | 22.6 | 18.4 | 18.4 | 8.1 | 3.3 | 7.4 | 7.3 | 24.1 | 21.8 | 57.9 | 77.2 | 22.6 | 138 | 0.34 |  | 2748 | 溶存酸素 | mg/L | 8.6 | 9.6
| 2024-05-18 | (土) | 晴 | 0 | 22.3 | [14 empty] | 1956 | 全マンガン | mg/L | <0.10 | <0.10
| 2024-05-19 | (日) | 曇 | 0.5 | 21 | [14 empty] | 2166 | 硝酸性窒素 | mg/L | 1.22 | 1.27
| 2024-05-20 | (月) | 雨 | 19.5 | 16.3 | 18.9 | 19.7 | 5.4 | 4.1 | 7.39 | 7.49 | 26.4 | 30.4 | 80 | 109.1 | 31.2 | 215 | 0.44 |  | 2583 | 全窒素 | mg/L | 1.12 | 1.14
| 2024-05-21 | (火) | 晴 | 0 | 23.5 | 19.8 | 19.4 | 6.4 | 3.7 | 7.4 | 7.4 | 24.8 | 24.5 | 64.6 | 87.8 | 27.1 | 171 | 0.37 |  | 2732 | 全リン | mg/L | 0.146 | 0.102
| 2024-05-22 | (水) | 曇 | 0 | 20.4 | 21.4 | 21.4 | 6.6 | 5.5 | 7.4 | 7.5 | 29.9 | 29.9 | 78.5 | 104.3 | 31.9 | 193 | 0.53 |  | 2040 | 硫酸イオン | mg/L | 15.7 | 15
| 2024-05-23 | (木) | 曇 | 0 | 22.4 | 20.3 | 20.5 | 6.6 | 4.1 | 7.4 | 7.5 | 34.8 | 33.7 | 85.9 | 113.1 | 39 | 229 | 0.39 | 2.04 | 2496 | シリカ | mg/L | 19 | 17.3
| 2024-05-24 | (金) | 曇 | 0 | 23.3 | 21.3 | 20.9 | 7.6 | 5.5 | 7.4 | 7.5 | 32.6 | 33.8 | 87.5 | 114.7 | 39.6 | 221 | 0.54 |  | 2426 | 色度 | 度 | 19 | 10
| 2024-05-25 | (土) | 曇 | 0 | 20.5 | [14 empty] | 2681 | 懸濁物質 | mg/L | 23 | 7
| 2024-05-26 | (日) | 晴 | 0 | 23.1 | [14 empty] | 2792
| 2024-05-27 | (月) | 曇 | 0.5 | 22.9 | 21.4 | 21.5 | 7.6 | 4.6 | 7.6 | 7.6 | 33.9 | 34.8 | 89 | 117.9 | 38.8 | 244 | 0.45 |  | 2940
| 2024-05-28 | (火) | 雨 | 20.5 | 23.5 | 22.5 | 21.9 | 10 | 4.2 | 7.5 | 7.6 | 33.1 | 33.5 | 86 | 117.3 | 38.2 | 237 | 0.44 |  | 2684
| 2024-05-29 | (水) | 曇 | 1 | 18.7 | 21.6 | 22 | 11.3 | 4 | 7.3 | 7.3 | 24.1 | 22.9 | 65.3 | 86.8 | 25.3 | 166 | 0.32 |  | 3380 | 備考
| 2024-05-30 | (木) | 曇 | 0 | 24 | 22.1 | 22.2 | 7.3 | 4 | 7.4 | 7.4 | 29.2 | 27.6 | 77.2 | 101.3 | 29.7 | 214 | 0.41 | 1.87 | 2357 | ・月に1回測定している部分を水色で示しています。
| 2024-05-31 | (金) | 雨 | 44.5 | 16.2 | 20.1 | 22 | 21.1 | 4.9 | 7.4 | 7.5 | 22.9 | 31.1 | 86 | 112.1 | 34.6 | 204 | 0.48 |  | 3774
| 最高 |  |  | 55.5 | 24 | 22.5 | 22.2 | 22.2 | 6.9 | 7.6 | 7.6 | 39.8 | 34.8 | 89 | 117.9 | 39.6 | 244 | 0.54 | 2.07 | 4258
| 最低 |  |  |  | 10.4 | 15.7 | 15.8 | 5.4 | 2.9 | 7.2 | 7.1 | 17.8 | 17.1 | 45.6 | 65.4 | 20.3 | 116 | 0.32 | 1.14
| 平均 |  |  |  | 20.1419 | 19.6476 | 19.7952 | 9.8381 | 4.5095 | 7.3895 | 7.4138 | 27.6286 | 28.1095 | 72.6095 | 98.8 | 31.5286 | 190.2381 | 0.41714 | 1.702
| 合計 |  |  | 224 | [15 empty] | 94414
6月 | 2024-06-01 | (土) | [18 empty] | 実施日
| 2024-06-02 | (日) | [18 empty] | 気温 | ℃
| 2024-06-03 | (月) | [18 empty] | 項目 | 単位 | 原水 | 配水
| 2024-06-04 | (火) | [18 empty] | 水温 | ℃
| 2024-06-05 | (水) | [18 empty] | 濁度 | 度
| 2024-06-06 | (木) | [18 empty] | ｐH
| 2024-06-07 | (金) | [18 empty] | 電気伝導率 | mS/m
| 2024-06-08 | (土) | [18 empty] | 酸消費量 | mg/L
| 2024-06-09 | (日) | [18 empty] | 全硬度 | mg/L
| 2024-06-10 | (月) | [18 empty] | ｶﾙｼｳﾑ硬度 | mg/L
| 2024-06-11 | (火) | [18 empty] | ﾏｸﾞﾈｼｳﾑ硬度 | mg/L
| 2024-06-12 | (水) | [18 empty] | 塩化物イオン | mg/L
| 2024-06-13 | (木) | [18 empty] | 全蒸発残留物 | mg/L
| 2024-06-14 | (金) | [18 empty] | 全鉄 | mg/L
| 2024-06-15 | (土) | [18 empty] | COD | mg/L
| 2024-06-16 | (日) | [18 empty] | BOD | mg/L
| 2024-06-17 | (月) | [18 empty] | 溶存酸素 | mg/L
| 2024-06-18 | (火) | [18 empty] | 全マンガン | mg/L
| 2024-06-19 | (水) | [18 empty] | 硝酸性窒素 | mg/L
| 2024-06-20 | (木) | [18 empty] | 全窒素 | mg/L
| 2024-06-21 | (金) | [18 empty] | 全リン | mg/L
| 2024-06-22 | (土) | [18 empty] | 硫酸イオン | mg/L
| 2024-06-23 | (日) | [18 empty] | シリカ | mg/L
| 2024-06-24 | (月) | [18 empty] | 色度 | 度
| 2024-06-25 | (火) | [18 empty] | 懸濁物質 | mg/L
| 2024-06-26 | (水)
| 2024-06-27 | (木)
| 2024-06-28 | (金)
| 2024-06-29 | (土) | [18 empty] | 備考
| 2024-06-30 | (日) | [18 empty] | ・月に1回測定している部分を水色で示しています。
| 最高 |  |  | 0
最低
平均
| 合計 |  |  | 0 | [15 empty] | 0
7月 | 2024-07-01 | (月) | [18 empty] | 実施日
| 2024-07-02 | (火) | [18 empty] | 気温 | ℃
| 2024-07-03 | (水) | [18 empty] | 項目 | 単位 | 原水 | 配水
| 2024-07-04 | (木) | [18 empty] | 水温 | ℃
| 2024-07-05 | (金) | [18 empty] | 濁度 | 度
| 2024-07-06 | (土) | [18 empty] | ｐH
| 2024-07-07 | (日) | [18 empty] | 電気伝導率 | mS/m
| 2024-07-08 | (月) | [18 empty] | 酸消費量 | mg/L
| 2024-07-09 | (火) | [18 empty] | 全硬度 | mg/L
| 2024-07-10 | (水) | [18 empty] | ｶﾙｼｳﾑ硬度 | mg/L
| 2024-07-11 | (木) | [18 empty] | ﾏｸﾞﾈｼｳﾑ硬度 | mg/L
| 2024-07-12 | (金) | [18 empty] | 塩化物イオン | mg/L
| 2024-07-13 | (土) | [18 empty] | 全蒸発残留物 | mg/L
| 2024-07-14 | (日) | [18 empty] | 全鉄 | mg/L
| 2024-07-15 | (月) | [18 empty] | COD | mg/L
| 2024-07-16 | (火) | [18 empty] | BOD | mg/L
| 2024-07-17 | (水) | [18 empty] | 溶存酸素 | mg/L
| 2024-07-18 | (木) | [18 empty] | 全マンガン | mg/L
| 2024-07-19 | (金) | [18 empty] | 硝酸性窒素 | mg/L
| 2024-07-20 | (土) | [18 empty] | 全窒素 | mg/L
| 2024-07-21 | (日) | [18 empty] | 全リン | mg/L
| 2024-07-22 | (月) | [18 empty] | 硫酸イオン | mg/L
| 2024-07-23 | (火) | [18 empty] | シリカ | mg/L
| 2024-07-24 | (水) | [18 empty] | 色度 | 度
| 2024-07-25 | (木) | [18 empty] | 懸濁物質 | mg/L
| 2024-07-26 | (金)
| 2024-07-27 | (土)
| 2024-07-28 | (日)
| 2024-07-29 | (月) | [18 empty] | 備考
| 2024-07-30 | (火) | [18 empty] | ・月に1回測定している部分を水色で示しています。
| 2024-07-31 | (水)
| 最高 |  |  | 0
最低
平均
| 合計 |  |  | 0 | [15 empty] | 0
8月 | 2024-08-01 | (木) | [18 empty] | 実施日
| 2024-08-02 | (金) | [18 empty] | 気温 | ℃
| 2024-08-03 | (土) | [18 empty] | 項目 | 単位 | 原水 | 配水
| 2024-08-04 | (日) | [18 empty] | 水温 | ℃
| 2024-08-05 | (月) | [18 empty] | 濁度 | 度
| 2024-08-06 | (火) | [18 empty] | ｐH
| 2024-08-07 | (水) | [18 empty] | 電気伝導率 | mS/m
| 2024-08-08 | (木) | [18 empty] | 酸消費量 | mg/L
| 2024-08-09 | (金) | [18 empty] | 全硬度 | mg/L
| 2024-08-10 | (土) | [18 empty] | ｶﾙｼｳﾑ硬度 | mg/L
| 2024-08-11 | (日) | [18 empty] | ﾏｸﾞﾈｼｳﾑ硬度 | mg/L
| 2024-08-12 | (月) | [18 empty] | 塩化物イオン | mg/L
| 2024-08-13 | (火) | [18 empty] | 全蒸発残留物 | mg/L
| 2024-08-14 | (水) | [18 empty] | 全鉄 | mg/L
| 2024-08-15 | (木) | [18 empty] | COD | mg/L
| 2024-08-16 | (金) | [18 empty] | BOD | mg/L
| 2024-08-17 | (土) | [18 empty] | 溶存酸素 | mg/L
| 2024-08-18 | (日) | [18 empty] | 全マンガン | mg/L
| 2024-08-19 | (月) | [18 empty] | 硝酸性窒素 | mg/L
| 2024-08-20 | (火) | [18 empty] | 全窒素 | mg/L
| 2024-08-21 | (水) | [18 empty] | 全リン | mg/L
| 2024-08-22 | (木) | [18 empty] | 硫酸イオン | mg/L
| 2024-08-23 | (金) | [18 empty] | シリカ | mg/L
| 2024-08-24 | (土) | [18 empty] | 色度 | 度
| 2024-08-25 | (日) | [18 empty] | 懸濁物質 | mg/L
| 2024-08-26 | (月)
| 2024-08-27 | (火)
| 2024-08-28 | (水)
| 2024-08-29 | (木) | [18 empty] | 備考
| 2024-08-30 | (金) | [18 empty] | ・月に1回測定している部分を水色で示しています。
| 2024-08-31 | (土)
| 最高 |  |  | 0
最低
平均
| 合計 |  |  | 0 | [15 empty] | 0
9月 | 2024-09-01 | (日) | [18 empty] | 実施日
| 2024-09-02 | (月) | [18 empty] | 気温 | ℃
| 2024-09-03 | (火) | [18 empty] | 項目 | 単位 | 原水 | 配水
| 2024-09-04 | (水) | [18 empty] | 水温 | ℃
| 2024-09-05 | (木) | [18 empty] | 濁度 | 度
| 2024-09-06 | (金) | [18 empty] | ｐH
| 2024-09-07 | (土) | [18 empty] | 電気伝導率 | mS/m
| 2024-09-08 | (日) | [18 empty] | 酸消費量 | mg/L
| 2024-09-09 | (月) | [18 empty] | 全硬度 | mg/L
| 2024-09-10 | (火) | [18 empty] | ｶﾙｼｳﾑ硬度 | mg/L
| 2024-09-11 | (水) | [18 empty] | ﾏｸﾞﾈｼｳﾑ硬度 | mg/L
| 2024-09-12 | (木) | [18 empty] | 塩化物イオン | mg/L
| 2024-09-13 | (金) | [18 empty] | 全蒸発残留物 | mg/L
| 2024-09-14 | (土) | [18 empty] | 全鉄 | mg/L
| 2024-09-15 | (日) | [18 empty] | COD | mg/L
| 2024-09-16 | (月) | [18 empty] | BOD | mg/L
| 2024-09-17 | (火) | [18 empty] | 溶存酸素 | mg/L
| 2024-09-18 | (水) | [18 empty] | 全マンガン | mg/L
| 2024-09-19 | (木) | [18 empty] | 硝酸性窒素 | mg/L
| 2024-09-20 | (金) | [18 empty] | 全窒素 | mg/L
| 2024-09-21 | (土) | [18 empty] | 全リン | mg/L
| 2024-09-22 | (日) | [18 empty] | 硫酸イオン | mg/L
| 2024-09-23 | (月) | [18 empty] | シリカ | mg/L
| 2024-09-24 | (火) | [18 empty] | 色度 | 度
| 2024-09-25 | (水) | [18 empty] | 懸濁物質 | mg/L
| 2024-09-26 | (木)
| 2024-09-27 | (金)
| 2024-09-28 | (土)
| 2024-09-29 | (日) | [18 empty] | 備考
| 2024-09-30 | (月) | [18 empty] | ・月に1回測定している部分を水色で示しています。
| 最高 |  |  | 0 | [16 empty] | ・分析機器都合により、全マンガンは後日測定予定。
最低
平均
| 合計 |  |  | 0 | [15 empty] | 0
10月 | 2024-10-01 | (火) | [18 empty] | 実施日
| 2024-10-02 | (水) | [18 empty] | 気温 | ℃
| 2024-10-03 | (木) | [18 empty] | 項目 | 単位 | 原水 | 配水
| 2024-10-04 | (金) | [18 empty] | 水温 | ℃
| 2024-10-05 | (土) | [18 empty] | 濁度 | 度
| 2024-10-06 | (日) | [18 empty] | ｐH
| 2024-10-07 | (月) | [18 empty] | 電気伝導率 | mS/m
| 2024-10-08 | (火) | [18 empty] | 酸消費量 | mg/L
| 2024-10-09 | (水) | [18 empty] | 全硬度 | mg/L
| 2024-10-10 | (木) | [18 empty] | ｶﾙｼｳﾑ硬度 | mg/L
| 2024-10-11 | (金) | [18 empty] | ﾏｸﾞﾈｼｳﾑ硬度 | mg/L
| 2024-10-12 | (土) | [18 empty] | 塩化物イオン | mg/L
| 2024-10-13 | (日) | [18 empty] | 全蒸発残留物 | mg/L
| 2024-10-14 | (月) | [18 empty] | 全鉄 | mg/L
| 2024-10-15 | (火) | [18 empty] | COD | mg/L
| 2024-10-16 | (水) | [18 empty] | BOD | mg/L
| 2024-10-17 | (木) | [18 empty] | 溶存酸素 | mg/L
| 2024-10-18 | (金) | [18 empty] | 全マンガン | mg/L
| 2024-10-19 | (土) | [18 empty] | 硝酸性窒素 | mg/L
| 2024-10-20 | (日) | [18 empty] | 全窒素 | mg/L
| 2024-10-21 | (月) | [18 empty] | 全リン | mg/L
| 2024-10-22 | (火) | [18 empty] | 硫酸イオン | mg/L
| 2024-10-23 | (水) | [18 empty] | シリカ | mg/L
| 2024-10-24 | (木) | [18 empty] | 色度 | 度
| 2024-10-25 | (金) | [18 empty] | 懸濁物質 | mg/L
| 2024-10-26 | (土)
| 2024-10-27 | (日)
| 2024-10-28 | (月)
| 2024-10-29 | (火) | [18 empty] | 備考
| 2024-10-30 | (水) | [18 empty] | ・月に1回測定している部分を水色で示しています。
| 2024-10-31 | (木) | [18 empty] | ・分析機器都合により、全マンガンは後日測定予定。
| 最高 |  |  | 0
最低
平均
| 合計 |  |  | 0 | [15 empty] | 0
11月 | 2024-11-01 | (金) | [18 empty] | 実施日
| 2024-11-02 | (土) | [18 empty] | 気温 | ℃
| 2024-11-03 | (日) | [18 empty] | 項目 | 単位 | 原水 | 配水
| 2024-11-04 | (月) | [18 empty] | 水温 | ℃
| 2024-11-05 | (火) | [18 empty] | 濁度 | 度
| 2024-11-06 | (水) | [18 empty] | ｐH
| 2024-11-07 | (木) | [18 empty] | 電気伝導率 | mS/m
| 2024-11-08 | (金) | [18 empty] | 酸消費量 | mg/L
| 2024-11-09 | (土) | [18 empty] | 全硬度 | mg/L
| 2024-11-10 | (日) | [18 empty] | ｶﾙｼｳﾑ硬度 | mg/L
| 2024-11-11 | (月) | [18 empty] | ﾏｸﾞﾈｼｳﾑ硬度 | mg/L
| 2024-11-12 | (火) | [18 empty] | 塩化物イオン | mg/L
| 2024-11-13 | (水) | [18 empty] | 全蒸発残留物 | mg/L
| 2024-11-14 | (木) | [18 empty] | 全鉄 | mg/L
| 2024-11-15 | (金) | [18 empty] | COD | mg/L
| 2024-11-16 | (土) | [18 empty] | BOD | mg/L
| 2024-11-17 | (日) | [18 empty] | 溶存酸素 | mg/L
| 2024-11-18 | (月) | [18 empty] | 全マンガン | mg/L
| 2024-11-19 | (火) | [18 empty] | 硝酸性窒素 | mg/L
| 2024-11-20 | (水) | [18 empty] | 全窒素 | mg/L
| 2024-11-21 | (木) | [18 empty] | 全リン | mg/L
| 2024-11-22 | (金) | [18 empty] | 硫酸イオン | mg/L
| 2024-11-23 | (土) | [18 empty] | シリカ | mg/L
| 2024-11-24 | (日) | [18 empty] | 色度 | 度
| 2024-11-25 | (月) | [18 empty] | 懸濁物質 | mg/L
| 2024-11-26 | (火)
| 2024-11-27 | (水)
| 2024-11-28 | (木)
| 2024-11-29 | (金) | [18 empty] | 備考
| 2024-11-30 | (土) | [18 empty] | ・月に1回測定している部分を水色で示しています。
| 最高 |  |  | 0 | [16 empty] | ・分析機器都合により、全マンガンは後日測定予定。
最低
平均
| 合計 |  |  | 0 | [15 empty] | 0
12月 | 2024-12-01 | (日) | [18 empty] | 実施日
| 2024-12-02 | (月) | [18 empty] | 気温 | ℃
| 2024-12-03 | (火) | [18 empty] | 項目 | 単位 | 原水 | 配水
| 2024-12-04 | (水) | [18 empty] | 水温 | ℃
| 2024-12-05 | (木) | [18 empty] | 濁度 | 度
| 2024-12-06 | (金) | [18 empty] | ｐH
| 2024-12-07 | (土) | [18 empty] | 電気伝導率 | mS/m
| 2024-12-08 | (日) | [18 empty] | 酸消費量 | mg/L
| 2024-12-09 | (月) | [18 empty] | 全硬度 | mg/L
| 2024-12-10 | (火) | [18 empty] | ｶﾙｼｳﾑ硬度 | mg/L
| 2024-12-11 | (水) | [18 empty] | ﾏｸﾞﾈｼｳﾑ硬度 | mg/L
| 2024-12-12 | (木) | [18 empty] | 塩化物イオン | mg/L
| 2024-12-13 | (金) | [18 empty] | 全蒸発残留物 | mg/L
| 2024-12-14 | (土) | [18 empty] | 全鉄 | mg/L
| 2024-12-15 | (日) | [18 empty] | COD | mg/L
| 2024-12-16 | (月) | [18 empty] | BOD | mg/L
| 2024-12-17 | (火) | [18 empty] | 溶存酸素 | mg/L
| 2024-12-18 | (水) | [18 empty] | 全マンガン | mg/L
| 2024-12-19 | (木) | [18 empty] | 硝酸性窒素 | mg/L
| 2024-12-20 | (金) | [18 empty] | 全窒素 | mg/L
| 2024-12-21 | (土) | [18 empty] | 全リン | mg/L
| 2024-12-22 | (日) | [18 empty] | 硫酸イオン | mg/L
| 2024-12-23 | (月) | [18 empty] | シリカ | mg/L
| 2024-12-24 | (火) | [18 empty] | 色度 | 度
| 2024-12-25 | (水) | [18 empty] | 懸濁物質 | mg/L
| 2024-12-26 | (木)
| 2024-12-27 | (金)
| 2024-12-28 | (土)
| 2024-12-29 | (日) | [18 empty] | 備考
| 2024-12-30 | (月) | [18 empty] | ・月に1回測定している部分を水色で示しています。
| 2024-12-31 | (火) | [18 empty] | ・分析機器都合により、全マンガンは後日測定予定。
| 最高 |  |  | 0
最低
平均
| 合計 |  |  | 0 | [15 empty] | 0
1月 | 2025-01-01 | (水) | [18 empty] | 実施日
| 2025-01-02 | (木) | [18 empty] | 気温 | ℃
| 2025-01-03 | (金) | [18 empty] | 項目 | 単位 | 原水 | 配水
| 2025-01-04 | (土) | [18 empty] | 水温 | ℃
| 2025-01-05 | (日) | [18 empty] | 濁度 | 度
| 2025-01-06 | (月) | [18 empty] | ｐH
| 2025-01-07 | (火) | [18 empty] | 電気伝導率 | mS/m
| 2025-01-08 | (水) | [18 empty] | 酸消費量 | mg/L
| 2025-01-09 | (木) | [18 empty] | 全硬度 | mg/L
| 2025-01-10 | (金) | [18 empty] | ｶﾙｼｳﾑ硬度 | mg/L
| 2025-01-11 | (土) | [18 empty] | ﾏｸﾞﾈｼｳﾑ硬度 | mg/L
| 2025-01-12 | (日) | [18 empty] | 塩化物イオン | mg/L
| 2025-01-13 | (月) | [18 empty] | 全蒸発残留物 | mg/L
| 2025-01-14 | (火) | [18 empty] | 全鉄 | mg/L
| 2025-01-15 | (水) | [18 empty] | COD | mg/L
| 2025-01-16 | (木) | [18 empty] | BOD | mg/L
| 2025-01-17 | (金) | [18 empty] | 溶存酸素 | mg/L
| 2025-01-18 | (土) | [18 empty] | 全マンガン | mg/L
| 2025-01-19 | (日) | [18 empty] | 硝酸性窒素 | mg/L
| 2025-01-20 | (月) | [18 empty] | 全窒素 | mg/L
| 2025-01-21 | (火) | [18 empty] | 全リン | mg/L
| 2025-01-22 | (水) | [18 empty] | 硫酸イオン | mg/L
| 2025-01-23 | (木) | [18 empty] | シリカ | mg/L
| 2025-01-24 | (金) | [18 empty] | 色度 | 度
| 2025-01-25 | (土) | [18 empty] | 懸濁物質 | mg/L
| 2025-01-26 | (日)
| 2025-01-27 | (月)
| 2025-01-28 | (火)
| 2025-01-29 | (水) | [18 empty] | 備考
| 2025-01-30 | (木) | [18 empty] | ・月に1回測定している部分を水色で示しています。
| 2025-01-31 | (金) | [18 empty] | ・分析機器都合により、全マンガンは後日測定予定。
| 最高 |  |  | 0
最低
平均
| 合計 |  |  | 0 | [15 empty] | 0
2月 | 2025-02-01 | (土) | [18 empty] | 実施日
| 2025-02-02 | (日) | [18 empty] | 気温 | ℃
| 2025-02-03 | (月) | [18 empty] | 項目 | 単位 | 原水 | 配水
| 2025-02-04 | (火) | [18 empty] | 水温 | ℃
| 2025-02-05 | (水) | [18 empty] | 濁度 | 度
| 2025-02-06 | (木) | [18 empty] | ｐH
| 2025-02-07 | (金) | [18 empty] | 電気伝導率 | mS/m
| 2025-02-08 | (土) | [18 empty] | 酸消費量 | mg/L
| 2025-02-09 | (日) | [18 empty] | 全硬度 | mg/L
| 2025-02-10 | (月) | [18 empty] | ｶﾙｼｳﾑ硬度 | mg/L
| 2025-02-11 | (火) | [18 empty] | ﾏｸﾞﾈｼｳﾑ硬度 | mg/L
| 2025-02-12 | (水) | [18 empty] | 塩化物イオン | mg/L
| 2025-02-13 | (木) | [18 empty] | 全蒸発残留物 | mg/L
| 2025-02-14 | (金) | [18 empty] | 全鉄 | mg/L
| 2025-02-15 | (土) | [18 empty] | COD | mg/L
| 2025-02-16 | (日) | [18 empty] | BOD | mg/L
| 2025-02-17 | (月) | [18 empty] | 溶存酸素 | mg/L
| 2025-02-18 | (火) | [18 empty] | 全マンガン | mg/L
| 2025-02-19 | (水) | [18 empty] | 硝酸性窒素 | mg/L
| 2025-02-20 | (木) | [18 empty] | 全窒素 | mg/L
| 2025-02-21 | (金) | [18 empty] | 全リン | mg/L
| 2025-02-22 | (土) | [18 empty] | 硫酸イオン | mg/L
| 2025-02-23 | (日) | [18 empty] | シリカ | mg/L
| 2025-02-24 | (月) | [18 empty] | 色度 | 度
| 2025-02-25 | (火) | [18 empty] | 懸濁物質 | mg/L
| 2025-02-26 | (水)
| 2025-02-27 | (木)
| 2025-02-28 | (金)
| 最高 |  |  | 0 | [16 empty] | 備考
| 最低 | [19 empty] | ・月に1回測定している部分を水色で示しています。
| 平均 | [19 empty] | ・分析機器都合により、全マンガンは後日測定予定。
| 合計 |  |  | 0 | [15 empty] | 0
3月 | 2025-03-01 | (土) | [18 empty] | 実施日
| 2025-03-02 | (日) | [18 empty] | 気温 | ℃
| 2025-03-03 | (月) | [18 empty] | 項目 | 単位 | 原水 | 配水
| 2025-03-04 | (火) | [18 empty] | 水温 | ℃
| 2025-03-05 | (水) | [18 empty] | 濁度 | 度
| 2025-03-06 | (木) | [18 empty] | ｐH
| 2025-03-07 | (金) | [18 empty] | 電気伝導率 | mS/m
| 2025-03-08 | (土) | [18 empty] | 酸消費量 | mg/L
| 2025-03-09 | (日) | [18 empty] | 全硬度 | mg/L
| 2025-03-10 | (月) | [18 empty] | ｶﾙｼｳﾑ硬度 | mg/L
| 2025-03-11 | (火) | [18 empty] | ﾏｸﾞﾈｼｳﾑ硬度 | mg/L
| 2025-03-12 | (水) | [18 empty] | 塩化物イオン | mg/L
| 2025-03-13 | (木) | [18 empty] | 全蒸発残留物 | mg/L
| 2025-03-14 | (金) | [18 empty] | 全鉄 | mg/L
| 2025-03-15 | (土) | [18 empty] | COD | mg/L
| 2025-03-16 | (日) | [18 empty] | BOD | mg/L
| 2025-03-17 | (月) | [18 empty] | 溶存酸素 | mg/L
| 2025-03-18 | (火) | [18 empty] | 全マンガン | mg/L
| 2025-03-19 | (水) | [18 empty] | 硝酸性窒素 | mg/L
| 2025-03-20 | (木) | [18 empty] | 全窒素 | mg/L
| 2025-03-21 | (金) | [18 empty] | 全リン | mg/L
| 2025-03-22 | (土) | [18 empty] | 硫酸イオン | mg/L
| 2025-03-23 | (日) | [18 empty] | シリカ | mg/L
| 2025-03-24 | (月) | [18 empty] | 色度 | 度
| 2025-03-25 | (火) | [18 empty] | 懸濁物質 | mg/L
| 2025-03-26 | (水)
| 2025-03-27 | (木)
| 2025-03-28 | (金)
| 2025-03-29 | (土) | [18 empty] | 備考
| 2025-03-30 | (日) | [18 empty] | ・月に1回測定している部分を水色で示しています。
| 2025-03-31 | (月)
| 最高 |  |  | 0
最低
平均
| 合計 |  |  | 0 | [15 empty] | 0
年間 | 最高 |  |  | 55.5 | 24 | 22.5 | 22.2 | 22.2 | 7.1 | 7.8 | 7.8 | 39.8 | 37 | 89 | 127.1 | 44.1 | 285 | 0.54 | 3.01 | 4364
| 最低 |  |  |  | 9.7 | 13.8 | 14.1 | 3.9 | 2.4 | 7.2 | 7 | 17.8 | 17.1 | 40 | 65.4 | 20.3 | 116 | 0.25 | 1.14
| 平均 |  |  |  | 18.618 | 18.1905 | 18.3 | 9.3857 | 4.5119 | 7.4383 | 7.4386 | 29.1095 | 29.369 | 72.581 | 103.3762 | 32.981 | 210.4048 | 0.39857 | 2.0967
| 合計 |  |  | 334 | [15 empty] | 169679
| 降雨日数 |  | 61

## 袖ケ浦
| 袖ケ浦浄水場 |  |  |  |  | 令和６年度
月 | 日 | 曜日 | 天候 | 雨量 (mm) | 気温 (℃) | 水温(℃) |  | 濁度(度) |  | ｐＨ |  | 電気伝導率(mS/m) | 酸消費量 (mg/L) | 全硬度 (mg/L) | 塩化物 イオン (mg/L) | 全蒸発 残留物 (mg/L) | 全鉄(mg/L) | 浄水薬品使用量 |  | 多項目試験結果
[6 empty] | 原水 | 配水 | 原水 | 配水 | 原水 | 配水 | 配水 | 配水 | 配水 | 配水 | 配水 | 配水 | ＰＡＣ(kg) | 硫酸(kg)
4月 | 2024-04-01 | (月) | 雨 |  | 11 | 12.1 | 12.1 | 2 | 1.2 | 7.63 | 7.58 | 35.5 | 69.8 | 98.6 | 39.6 | 195 | 0.18 |  |  | 実施日 |  | 2024-04-04
| 2024-04-02 | (火) | 晴 |  | 15 | 12.9 | 12.1 | 1.7 | 1.6 | 7.68 | 7.67 | 35.2 | 70.4 | 98.2 | 39.1 | 214 | 0.16 |  |  | 気温 | ℃ | 18.2
| 2024-04-03 | (水) | 曇後雨 |  | 15.9 | 12.9 | 12.1 | 1.7 | 1.6 | 7.67 | 7.64 | 35 | 70.6 | 97.2 | 38.5 | 201 | 0.16 |  |  | 項目 | 単位 | 原水 | 配水
| 2024-04-04 | (木) | 曇 |  | 18.2 | 12.7 | 12 | 1.8 | 1.4 | 7.62 | 7.59 | 35.1 | 69.6 | 97 | 40.8 | 210 | 0.18 |  |  | 水温 | ℃ | 12.7 | 12
| 2024-04-05 | (金) | 曇 |  | 9.7 | 12.7 | 12.5 | 1.7 | 1.7 | 7.63 | 7.62 | 34.9 | 70 | 98.2 | 43.5 | 182 | 0.15 |  |  | 濁度 | 度 | 1.8 | 1.4
| 2024-04-06 | (土) | 雨 |  | 9.1 | 13.4 | 12.6 | 1.6 | 1.6 | 7.62 | 7.62 | 34.3 | [7 empty] | ｐH |  | 7.62 | 7.59
| 2024-04-07 | (日) | 雨 |  | 15 | 13.8 | 13 | 0.92 | 0.93 | 7.6 | 7.58 | 34.6 | [7 empty] | 電気伝導率 | mS/m |  | 35.1
| 2024-04-08 | (月) | 曇 |  | 17.8 | 13.8 | 13.2 | 2.7 | 1.7 | 7.6 | 7.6 | 34.6 | 68.6 | 97.2 | 38.2 | 180 | 0.17 |  |  | 酸消費量 | mg/L |  | 69.6
| 2024-04-09 | (火) | 雨 |  | 20 | 14.1 | 13.8 | 1.5 | 1.4 | 7.55 | 7.58 | 34.5 | 69 | 96.2 | 40.7 | 196 | 0.16 |  |  | 全硬度 | mg/L |  | 97
| 2024-04-10 | (水) | 晴 |  | 11.7 | 14.1 | 13.6 | 1 | 1.2 | 7.58 | 7.57 | 34.2 | 68.6 | 96.2 | 38.4 | 187 | 0.16 |  |  | ｶﾙｼｳﾑ硬度 | mg/L |  | 59.6
| 2024-04-11 | (木) | 晴 |  | 14.5 | 14.3 | 13.6 | 1.3 | 1.4 | 7.58 | 7.59 | 34 | 67.9 | 93 | 38.5 | 176 | 0.19 |  |  | ﾏｸﾞﾈｼｳﾑ硬度 | mg/L |  | 37.4
| 2024-04-12 | (金) | 曇 |  | 15 | 14.3 | 13.8 | 1.4 | 1.6 | 7.56 | 7.57 | 33.9 | 67.4 | 94.2 | 40 | 182 | 0.24 |  |  | 塩化物イオン | mg/L |  | 40.8
| 2024-04-13 | (土) | 晴 |  | 17.5 | 14.7 | 13.9 | 2.1 | 2.1 | 7.59 | 7.64 | 33.4 | [7 empty] | 全蒸発残留物 | mg/L |  | 210
| 2024-04-14 | (日) | 晴 |  | 18.3 | 15.1 | 14.2 | 2.6 | 1.9 | 7.58 | 7.58 | 32.3 | [7 empty] | 全鉄 | mg/L |  | 0.18
| 2024-04-15 | (月) | 晴 |  | 21.6 | 15.4 | 14.7 | 1.9 | 2 | 7.54 | 7.52 | 31.8 | 64.9 | 89.2 | 32.8 | 168 | 0.22 | 70 | 50 | COD | mg/L |  | 2.7
| 2024-04-16 | (火) | 曇 |  | 19.2 | 15.6 | 14.7 | 2.3 | 2.4 | 7.49 | 7.36 | 31.4 | 65 | 90 | 33.7 | 172 | 0.25 |  |  | BOD | mg/L |  | 1.3
| 2024-04-17 | (水) | 曇 |  | 19.8 | 15.8 | 15.1 | 1.4 | 1.6 | 7.55 | 7.51 | 31.3 | 64 | 89 | 35.7 | 189 | 0.27 |  |  | 溶存酸素 | mg/L |  | 10.6
| 2024-04-18 | (木) | 曇 |  | 19.5 | 16.2 | 15.3 | 1.1 | 1.3 | 7.63 | 7.58 | 31.5 | 64.7 | 89 | 33.9 | 170 | 0.32 |  |  | 全マンガン | mg/L |  | 0.013
| 2024-04-19 | (金) | 晴 |  | 18.7 | 16.6 | 15.6 | 2.1 | 2.2 | 7.65 | 7.57 | 31.1 | 63.1 | 88.2 | 33.5 | 178 | 0.25 | 506 | 434 | 硝酸性窒素 | mg/L |  | 2.59
| 2024-04-20 | (土) | 晴 |  | 20 | 16.9 | 15.8 | 2.2 | 2 | 7.58 | 7.34 | 30.9 | [5 empty] | 421 | 351 | 全窒素 | mg/L |  | 2.86
| 2024-04-21 | (日) | 曇 |  | 20 | 16.9 | 16.3 | 1.9 | 2 | 7.59 | 7.54 | 30 | [7 empty] | 全リン | mg/L |  | 0.189
| 2024-04-22 | (月) | 雨 |  | 14.9 | 17.4 | 16.1 | 2.5 | 2.4 | 7.76 | 7.69 | 30.3 | 60.8 | 85.4 | 34.9 | 212 | 0.2 |  |  | 硫酸イオン | mg/L |  | 25.5
| 2024-04-23 | (火) | 曇 |  | 18 | 17.2 | 16.5 | 2.3 | 2.3 | 7.72 | 7.7 | 30.1 | 60.5 | 84.2 | 32.7 | 201 | 0.24 |  |  | シリカ | mg/L |  | 27.1
| 2024-04-24 | (水) | 雨 |  | 15.3 | 17.2 | 16.8 | 2.3 | 2.3 | 7.68 | 7.65 | 29.9 | 60.1 | 85 | 34.8 | 199 | 0.23 |  |  | 色度 | 度 |  | 4
| 2024-04-25 | (木) | 晴 |  | 20.2 | 17.5 | 16.8 | 2.3 | 2.3 | 7.57 | 7.49 | 29.6 | 59.6 | 84 | 32.8 | 175 | 0.16 |  |  | 懸濁物質 | mg/L |  | 1.4
| 2024-04-26 | (金) | 晴 |  | 20 | 17.6 | 16.8 | 2.3 | 2.1 | 7.58 | 7.52 | 29.8 | 59.8 | 83.8 | 31.6 | 194 | 0.25
| 2024-04-27 | (土) | 雨 |  | 17.7 | 17.8 | 16.8 | 1.9 | 1.5 | 7.62 | 7.64 | 29.6
| 2024-04-28 | (日) | 晴 |  | 21.8 | 17.8 | 17 | 2.4 | 2.3 | 7.56 | 7.51 | 29.7
| 2024-04-29 | (月) | 晴 |  | 25.1 | 18.2 | 17.3 | 2.5 | 2 | 7.61 | 7.62 | 29.4 | [7 empty] | 備考
| 2024-04-30 | (火) | 曇 |  | 20.4 | 18.4 | 17.5 | 2 | 1.9 | 7.65 | 7.64 | 29.6 | 58.9 | 84 | 32.3 | 167 | 0.29 |  |  | ・月に1回測定している部分を水色で示しています。 ・15日、19日及び20日 の薬品使用は沈殿池の試運転による。
| 最高 |  |  | 0 | 25.1 | 18.4 | 17.5 | 2.7 | 2.4 | 7.76 | 7.7 | 35.5 | 70.6 | 98.6 | 43.5 | 214 | 0.32 | 506 | 434
| 最低 |  |  |  | 9.1 | 12.1 | 12 | 0.92 | 0.93 | 7.49 | 7.34 | 29.4 | 58.9 | 83.8 | 31.6 | 167 | 0.15
| 平均 |  |  |  | 17.3633 | 15.4467 | 14.72 | 1.914 | 1.7977 | 7.609 | 7.577 | 32.25 | 65.3952 | 91.3238 | 36.4762 | 188 | 0.21095
| 合計 |  |  | 0 | [13 empty] | 997 | 835
5月 | 2024-05-01 | (水) | 雨 |  | 17 | 18.2 | 17.6 | 2.3 | 1.7 | 7.51 | 7.5 | 30 | 59 | 84 | 35.6 | 211 | 0.18 |  |  | 実施日 |  | 2024-05-02
| 2024-05-02 | (木) | 晴 |  | 22 | 18.7 | 17.2 | 2.6 | 1.9 | 7.55 | 7.6 | 29.2 | 58.5 | 83.2 | 38 | 189 | 0.31 |  |  | 気温 | ℃ | 22
| 2024-05-03 | (金) | 晴 |  | 19.2 | 18.8 | 17.7 | 2 | 1.9 | 7.58 | 7.62 | 29.2 | [7 empty] | 項目 | 単位 | 原水 | 配水
| 2024-05-04 | (土) | 晴 |  | 23 | 19.1 | 17.9 | 2.3 | 2.1 | 7.52 | 7.48 | 29.4 | [7 empty] | 水温 | ℃ | 18.7 | 17.2
| 2024-05-05 | (日) | 晴 |  | 26.4 | 19.2 | 18 | 2 | 1.8 | 7.55 | 7.55 | 29.4 | [7 empty] | 濁度 | 度 | 2.6 | 1.9
| 2024-05-06 | (月) | 曇 |  | 22.2 | 18.9 | 18.2 | 1.8 | 1.6 | 7.54 | 7.52 | 29.6 | [7 empty] | ｐH |  | 7.55 | 7.6
| 2024-05-07 | (火) | 雨 |  | 20 | 19.1 | 18.3 | 2.2 | 1.8 | 7.64 | 7.62 | 29.8 | 57 | 82.4 | 35.8 | 182 | 0.24 |  |  | 電気伝導率 | mS/m |  | 29.2
| 2024-05-08 | (水) | 晴 |  | 21.9 | 19.3 | 18.7 | 2.3 | 1.5 | 7.58 | 7.53 | 30.8 | 58.3 | 82.8 | 35.2 | 182 | 0.19 |  |  | 酸消費量 | mg/L |  | 58.5
| 2024-05-09 | (木) | 雨 |  | 10.4 | 19.1 | 18.4 | 2.4 | 1.6 | 7.66 | 7.64 | 29.6 | 57.2 | 81.2 | 33.2 | 155 | 0.22 |  |  | 全硬度 | mg/L |  | 83.2
| 2024-05-10 | (金) | 晴 |  | 21 | 20.1 | 18.4 | 2.1 | 1.8 | 7.59 | 7.6 | 29.3 | 57.4 | 81.2 | 35.3 | 169 | 0.22 |  |  | ｶﾙｼｳﾑ硬度 | mg/L |  | 52.2
| 2024-05-11 | (土) | 晴 |  | 22.6 | 20.1 | 18.6 | 2.3 | 2.1 | 7.58 | 7.58 | 29.5 | [7 empty] | ﾏｸﾞﾈｼｳﾑ硬度 | mg/L |  | 31
| 2024-05-12 | (日) | 雨 |  | 21.6 | 20.1 | 18.6 | 1.9 | 1.6 | 7.55 | 7.54 | 29.4 | [7 empty] | 塩化物イオン | mg/L |  | 38
| 2024-05-13 | (月) | 雨 |  | 20.6 | 20.1 | 19 | 1.9 | 1.8 | 7.53 | 7.57 | 29.8 | 56.3 | 82.4 | 34.8 | 184 | 0.24 |  |  | 全蒸発残留物 | mg/L |  | 189
| 2024-05-14 | (火) | 曇 |  | 16.4 | 20 | 19.3 | 1.8 | 1.7 | 7.56 | 7.51 | 29.9 | 57.2 | 81 | 34.6 | 178 | 0.25 |  |  | 全鉄 | mg/L |  | 0.31
| 2024-05-15 | (水) | 晴 |  | 20.4 | 20.7 | 19.1 | 1.9 | 1.8 | 7.58 | 7.6 | 29.4 | 56.7 | 81.2 | 34.9 | 184 | 0.34 | 58 | 52 | COD | mg/L |  | 2.8
| 2024-05-16 | (木) | 雨 |  | 16.3 | 20.3 | 19.1 | 2.1 | 2.1 | 7.5 | 7.42 | 28.6 | 56.2 | 79.6 | 34.1 | 172 | 0.25 |  |  | BOD | mg/L |  | 0.8
| 2024-05-17 | (金) | 晴 |  | 23.3 | 20.8 | 19.2 | 2.4 | 2.2 | 7.57 | 7.56 | 29 | 56.1 | 80.6 | 34.4 | 178 | 0.23 |  |  | 溶存酸素 | mg/L |  | 9.4
| 2024-05-18 | (土) | 晴 |  | 23.8 | 21 | 19.4 | 1.9 | 2 | 7.54 | 7.52 | 29.4 | [7 empty] | 全マンガン | mg/L |  | 0.024
| 2024-05-19 | (日) | 曇 |  | 21.8 | 21 | 19.3 | 2.2 | 2.1 | 7.6 | 7.62 | 29.2 | [7 empty] | 硝酸性窒素 | mg/L |  | 2.22
| 2024-05-20 | (月) | 雨 |  | 16.1 | 20.8 | 19.2 | 2.2 | 2.2 | 7.53 | 7.52 | 29.5 | 55.6 | 80.2 | 32.9 | 177 | 0.27 |  |  | 全窒素 | mg/L |  | 2.95
| 2024-05-21 | (火) | 晴 |  | 26.6 | 21.4 | 19.7 | 1.9 | 1.7 | 7.47 | 7.46 | 29 | 55.7 | 79 | 32.1 | 181 | 0.21 |  |  | 全リン | mg/L |  | 0.133
| 2024-05-22 | (水) | 曇 |  | 20.7 | 21.2 | 19.8 | 2 | 1.9 | 7.48 | 7.47 | 29 | 56.3 | 79.2 | 33.1 | 182 | 0.31 | 16 | 27 | 硫酸イオン | mg/L |  | 24.1
| 2024-05-23 | (木) | 曇 |  | 22.2 | 21.5 | 20 | 1.8 | 1.8 | 7.5 | 7.47 | 29 | 55.7 | 80 | 33 | 203 | 0.23 |  |  | シリカ | mg/L |  | 23.2
| 2024-05-24 | (金) | 晴 |  | 23.6 | 21.6 | 20.2 | 1.6 | 1.5 | 7.46 | 7.42 | 28.8 | 55.2 | 80.8 | 32.2 | 175 | 0.34 |  |  | 色度 | 度 |  | 5
| 2024-05-25 | (土) | 曇 |  | 21.4 | 21.8 | 20.2 | 1.4 | 1.5 | 7.49 | 7.5 | 28.7 | [7 empty] | 懸濁物質 | mg/L |  | 1
| 2024-05-26 | (日) | 晴 |  | 24 | 21.9 | 20.3 | 2.3 | 2 | 7.53 | 7.52 | 28.5
| 2024-05-27 | (月) | 曇 |  | 22 | 22 | 20.6 | 2.1 | 2 | 7.53 | 7.62 | 29 | 56.3 | 80.2 | 34 | 148 | 0.22
| 2024-05-28 | (火) | 雨 |  | 22.8 | 22.2 | 20.7 | 1.7 | 1.7 | 7.57 | 7.49 | 29.2 | 56.2 | 81.2 | 32.9 | 176 | 0.24
| 2024-05-29 | (水) | 曇 |  | 19.1 | 22.3 | 20.9 | 1.8 | 1.9 | 7.52 | 7.48 | 28.8 | 56.5 | 81.2 | 34.2 | 193 | 0.35 | 101 | 67 | 備考
| 2024-05-30 | (木) | 晴 |  | 26.3 | 22.3 | 20.9 | 1.8 | 1.7 | 7.57 | 7.53 | 29 | 56.9 | 82 | 33.1 | 151 | 0.13 |  |  | ・月に1回測定している部分を水色で示しています。 ・15日、22日及び29日 の薬品使用は水処理及び導水直送弁動作試験による試運転によるもの。
| 2024-05-31 | (金) | 雨 |  | 16.2 | 22.2 | 20.8 | 1.4 | 2.1 | 7.58 | 7.54 | 29 | 56.8 | 80.2 | 30.3 | 171 | 0.14
| 最高 |  |  | 0 | 26.6 | 22.3 | 20.9 | 2.6 | 2.2 | 7.66 | 7.64 | 30.8 | 59 | 84 | 38 | 211 | 0.35 | 101 | 67
| 最低 |  |  |  | 10.4 | 18.2 | 17.2 | 1.4 | 1.5 | 7.46 | 7.42 | 28.5 | 55.2 | 79 | 30.3 | 148 | 0.13
| 平均 |  |  |  | 20.9968 | 20.5097 | 19.2032 | 2.0129 | 1.8419 | 7.5471 | 7.5355 | 29.2903 | 56.719 | 81.1238 | 33.9857 | 178.1429 | 0.24333
| 合計 |  |  | 0 | [13 empty] | 175 | 146
6月 | 2024-06-01 | (土) | [17 empty] | 実施日
| 2024-06-02 | (日) | [17 empty] | 気温 | ℃
| 2024-06-03 | (月) | [17 empty] | 項目 | 単位 | 原水 | 配水
| 2024-06-04 | (火) | [17 empty] | 水温 | ℃
| 2024-06-05 | (水) | [17 empty] | 濁度 | 度
| 2024-06-06 | (木) | [17 empty] | ｐH
| 2024-06-07 | (金) | [17 empty] | 電気伝導率 | mS/m
| 2024-06-08 | (土) | [17 empty] | 酸消費量 | mg/L
| 2024-06-09 | (日) | [17 empty] | 全硬度 | mg/L
| 2024-06-10 | (月) | [17 empty] | ｶﾙｼｳﾑ硬度 | mg/L
| 2024-06-11 | (火) | [17 empty] | ﾏｸﾞﾈｼｳﾑ硬度 | mg/L
| 2024-06-12 | (水) | [17 empty] | 塩化物イオン | mg/L
| 2024-06-13 | (木) | [17 empty] | 全蒸発残留物 | mg/L
| 2024-06-14 | (金) | [17 empty] | 全鉄 | mg/L
| 2024-06-15 | (土) | [17 empty] | COD | mg/L
| 2024-06-16 | (日) | [17 empty] | BOD | mg/L
| 2024-06-17 | (月) | [17 empty] | 溶存酸素 | mg/L
| 2024-06-18 | (火) | [17 empty] | 全マンガン | mg/L
| 2024-06-19 | (水) | [17 empty] | 硝酸性窒素 | mg/L
| 2024-06-20 | (木) | [17 empty] | 全窒素 | mg/L
| 2024-06-21 | (金) | [17 empty] | 全リン | mg/L
| 2024-06-22 | (土) | [17 empty] | 硫酸イオン | mg/L
| 2024-06-23 | (日) | [17 empty] | シリカ | mg/L
| 2024-06-24 | (月) | [17 empty] | 色度 | 度
| 2024-06-25 | (火) | [17 empty] | 懸濁物質 | mg/L
| 2024-06-26 | (水)
| 2024-06-27 | (木)
| 2024-06-28 | (金)
| 2024-06-29 | (土) | [17 empty] | 備考
| 2024-06-30 | (日) | [17 empty] | ・月に1回測定している部分を水色で示しています。
| 最高 |  |  | 0
最低
平均
| 合計 |  |  | 0 | [13 empty] | 0 | 0
7月 | 2024-07-01 | (月) | [17 empty] | 実施日
| 2024-07-02 | (火) | [17 empty] | 気温 | ℃
| 2024-07-03 | (水) | [17 empty] | 項目 | 単位 | 原水 | 配水
| 2024-07-04 | (木) | [17 empty] | 水温 | ℃
| 2024-07-05 | (金) | [17 empty] | 濁度 | 度
| 2024-07-06 | (土) | [17 empty] | ｐH
| 2024-07-07 | (日) | [17 empty] | 電気伝導率 | mS/m
| 2024-07-08 | (月) | [17 empty] | 酸消費量 | mg/L
| 2024-07-09 | (火) | [17 empty] | 全硬度 | mg/L
| 2024-07-10 | (水) | [17 empty] | ｶﾙｼｳﾑ硬度 | mg/L
| 2024-07-11 | (木) | [17 empty] | ﾏｸﾞﾈｼｳﾑ硬度 | mg/L
| 2024-07-12 | (金) | [17 empty] | 塩化物イオン | mg/L
| 2024-07-13 | (土) | [17 empty] | 全蒸発残留物 | mg/L
| 2024-07-14 | (日) | [17 empty] | 全鉄 | mg/L
| 2024-07-15 | (月) | [17 empty] | COD | mg/L
| 2024-07-16 | (火) | [17 empty] | BOD | mg/L
| 2024-07-17 | (水) | [17 empty] | 溶存酸素 | mg/L
| 2024-07-18 | (木) | [17 empty] | 全マンガン | mg/L
| 2024-07-19 | (金) | [17 empty] | 硝酸性窒素 | mg/L
| 2024-07-20 | (土) | [17 empty] | 全窒素 | mg/L
| 2024-07-21 | (日) | [17 empty] | 全リン | mg/L
| 2024-07-22 | (月) | [17 empty] | 硫酸イオン | mg/L
| 2024-07-23 | (火) | [17 empty] | シリカ | mg/L
| 2024-07-24 | (水) | [17 empty] | 色度 | 度
| 2024-07-25 | (木) | [17 empty] | 懸濁物質 | mg/L
| 2024-07-26 | (金)
| 2024-07-27 | (土)
| 2024-07-28 | (日)
| 2024-07-29 | (月) | [17 empty] | 備考
| 2024-07-30 | (火) | [17 empty] | ・月に1回測定している部分を水色で示しています。
| 2024-07-31 | (水)
| 最高 |  |  | 0
最低
平均
| 合計 |  |  | 0 | [13 empty] | 0 | 0
8月 | 2024-08-01 | (木) | [17 empty] | 実施日
| 2024-08-02 | (金) | [17 empty] | 気温 | ℃
| 2024-08-03 | (土) | [17 empty] | 項目 | 単位 | 原水 | 配水
| 2024-08-04 | (日) | [17 empty] | 水温 | ℃
| 2024-08-05 | (月) | [17 empty] | 濁度 | 度
| 2024-08-06 | (火) | [17 empty] | ｐH
| 2024-08-07 | (水) | [17 empty] | 電気伝導率 | mS/m
| 2024-08-08 | (木) | [17 empty] | 酸消費量 | mg/L
| 2024-08-09 | (金) | [17 empty] | 全硬度 | mg/L
| 2024-08-10 | (土) | [17 empty] | ｶﾙｼｳﾑ硬度 | mg/L
| 2024-08-11 | (日) | [17 empty] | ﾏｸﾞﾈｼｳﾑ硬度 | mg/L
| 2024-08-12 | (月) | [17 empty] | 塩化物イオン | mg/L
| 2024-08-13 | (火) | [17 empty] | 全蒸発残留物 | mg/L
| 2024-08-14 | (水) | [17 empty] | 全鉄 | mg/L
| 2024-08-15 | (木) | [17 empty] | COD | mg/L
| 2024-08-16 | (金) | [17 empty] | BOD | mg/L
| 2024-08-17 | (土) | [17 empty] | 溶存酸素 | mg/L
| 2024-08-18 | (日) | [17 empty] | 全マンガン | mg/L
| 2024-08-19 | (月) | [17 empty] | 硝酸性窒素 | mg/L
| 2024-08-20 | (火) | [17 empty] | 全窒素 | mg/L
| 2024-08-21 | (水) | [17 empty] | 全リン | mg/L
| 2024-08-22 | (木) | [17 empty] | 硫酸イオン | mg/L
| 2024-08-23 | (金) | [17 empty] | シリカ | mg/L
| 2024-08-24 | (土) | [17 empty] | 色度 | 度
| 2024-08-25 | (日) | [17 empty] | 懸濁物質 | mg/L
| 2024-08-26 | (月)
| 2024-08-27 | (火)
| 2024-08-28 | (水)
| 2024-08-29 | (木) | [17 empty] | 備考
| 2024-08-30 | (金) | [17 empty] | ・月に1回測定している部分を水色で示しています。
| 2024-08-31 | (土)
| 最高 |  |  | 0
最低
平均
| 合計 |  |  | 0 | [13 empty] | 0 | 0
9月 | 2024-09-01 | (日) | [17 empty] | 実施日
| 2024-09-02 | (月) | [17 empty] | 気温 | ℃
| 2024-09-03 | (火) | [17 empty] | 項目 | 単位 | 原水 | 配水
| 2024-09-04 | (水) | [17 empty] | 水温 | ℃
| 2024-09-05 | (木) | [17 empty] | 濁度 | 度
| 2024-09-06 | (金) | [17 empty] | ｐH
| 2024-09-07 | (土) | [17 empty] | 電気伝導率 | mS/m
| 2024-09-08 | (日) | [17 empty] | 酸消費量 | mg/L
| 2024-09-09 | (月) | [17 empty] | 全硬度 | mg/L
| 2024-09-10 | (火) | [17 empty] | ｶﾙｼｳﾑ硬度 | mg/L
| 2024-09-11 | (水) | [17 empty] | ﾏｸﾞﾈｼｳﾑ硬度 | mg/L
| 2024-09-12 | (木) | [17 empty] | 塩化物イオン | mg/L
| 2024-09-13 | (金) | [17 empty] | 全蒸発残留物 | mg/L
| 2024-09-14 | (土) | [17 empty] | 全鉄 | mg/L
| 2024-09-15 | (日) | [17 empty] | COD | mg/L
| 2024-09-16 | (月) | [17 empty] | BOD | mg/L
| 2024-09-17 | (火) | [17 empty] | 溶存酸素 | mg/L
| 2024-09-18 | (水) | [17 empty] | 全マンガン | mg/L
| 2024-09-19 | (木) | [17 empty] | 硝酸性窒素 | mg/L
| 2024-09-20 | (金) | [17 empty] | 全窒素 | mg/L
| 2024-09-21 | (土) | [17 empty] | 全リン | mg/L
| 2024-09-22 | (日) | [17 empty] | 硫酸イオン | mg/L
| 2024-09-23 | (月) | [17 empty] | シリカ | mg/L
| 2024-09-24 | (火) | [17 empty] | 色度 | 度
| 2024-09-25 | (水) | [17 empty] | 懸濁物質 | mg/L
| 2024-09-26 | (木)
| 2024-09-27 | (金)
| 2024-09-28 | (土)
| 2024-09-29 | (日) | [17 empty] | 備考
| 2024-09-30 | (月) | [17 empty] | ・月に1回測定している部分を水色で示しています。
| 最高 |  |  | 0
最低
平均
| 合計 |  |  | 0 | [13 empty] | 0 | 0
10月 | 2024-10-01 | (火) | [17 empty] | 実施日
| 2024-10-02 | (水) | [17 empty] | 気温 | ℃
| 2024-10-03 | (木) | [17 empty] | 項目 | 単位 | 原水 | 配水
| 2024-10-04 | (金) | [17 empty] | 水温 | ℃
| 2024-10-05 | (土) | [17 empty] | 濁度 | 度
| 2024-10-06 | (日) | [17 empty] | ｐH
| 2024-10-07 | (月) | [17 empty] | 電気伝導率 | mS/m
| 2024-10-08 | (火) | [17 empty] | 酸消費量 | mg/L
| 2024-10-09 | (水) | [17 empty] | 全硬度 | mg/L
| 2024-10-10 | (木) | [17 empty] | ｶﾙｼｳﾑ硬度 | mg/L
| 2024-10-11 | (金) | [17 empty] | ﾏｸﾞﾈｼｳﾑ硬度 | mg/L
| 2024-10-12 | (土) | [17 empty] | 塩化物イオン | mg/L
| 2024-10-13 | (日) | [17 empty] | 全蒸発残留物 | mg/L
| 2024-10-14 | (月) | [17 empty] | 全鉄 | mg/L
| 2024-10-15 | (火) | [17 empty] | COD | mg/L
| 2024-10-16 | (水) | [17 empty] | BOD | mg/L
| 2024-10-17 | (木) | [17 empty] | 溶存酸素 | mg/L
| 2024-10-18 | (金) | [17 empty] | 全マンガン | mg/L
| 2024-10-19 | (土) | [17 empty] | 硝酸性窒素 | mg/L
| 2024-10-20 | (日) | [17 empty] | 全窒素 | mg/L
| 2024-10-21 | (月) | [17 empty] | 全リン | mg/L
| 2024-10-22 | (火) | [17 empty] | 硫酸イオン | mg/L
| 2024-10-23 | (水) | [17 empty] | シリカ | mg/L
| 2024-10-24 | (木) | [17 empty] | 色度 | 度
| 2024-10-25 | (金) | [17 empty] | 懸濁物質 | mg/L
| 2024-10-26 | (土)
| 2024-10-27 | (日)
| 2024-10-28 | (月)
| 2024-10-29 | (火) | [17 empty] | 備考
| 2024-10-30 | (水) | [17 empty] | ・月に1回測定している部分を水色で示しています。
| 2024-10-31 | (木)
| 最高 |  |  | 0
最低
平均
| 合計 |  |  | 0 | [13 empty] | 0 | 0
11月 | 2024-11-01 | (金) | [17 empty] | 実施日
| 2024-11-02 | (土) | [17 empty] | 気温 | ℃
| 2024-11-03 | (日) | [17 empty] | 項目 | 単位 | 原水 | 配水
| 2024-11-04 | (月) | [17 empty] | 水温 | ℃
| 2024-11-05 | (火) | [17 empty] | 濁度 | 度
| 2024-11-06 | (水) | [17 empty] | ｐH
| 2024-11-07 | (木) | [17 empty] | 電気伝導率 | mS/m
| 2024-11-08 | (金) | [17 empty] | 酸消費量 | mg/L
| 2024-11-09 | (土) | [17 empty] | 全硬度 | mg/L
| 2024-11-10 | (日) | [17 empty] | ｶﾙｼｳﾑ硬度 | mg/L
| 2024-11-11 | (月) | [17 empty] | ﾏｸﾞﾈｼｳﾑ硬度 | mg/L
| 2024-11-12 | (火) | [17 empty] | 塩化物イオン | mg/L
| 2024-11-13 | (水) | [17 empty] | 全蒸発残留物 | mg/L
| 2024-11-14 | (木) | [17 empty] | 全鉄 | mg/L
| 2024-11-15 | (金) | [17 empty] | COD | mg/L
| 2024-11-16 | (土) | [17 empty] | BOD | mg/L
| 2024-11-17 | (日) | [17 empty] | 溶存酸素 | mg/L
| 2024-11-18 | (月) | [17 empty] | 全マンガン | mg/L
| 2024-11-19 | (火) | [17 empty] | 硝酸性窒素 | mg/L
| 2024-11-20 | (水) | [17 empty] | 全窒素 | mg/L
| 2024-11-21 | (木) | [17 empty] | 全リン | mg/L
| 2024-11-22 | (金) | [17 empty] | 硫酸イオン | mg/L
| 2024-11-23 | (土) | [17 empty] | シリカ | mg/L
| 2024-11-24 | (日) | [17 empty] | 色度 | 度
| 2024-11-25 | (月) | [17 empty] | 懸濁物質 | mg/L
| 2024-11-26 | (火)
| 2024-11-27 | (水)
| 2024-11-28 | (木)
| 2024-11-29 | (金) | [17 empty] | 備考
| 2024-11-30 | (土) | [17 empty] | ・月に1回測定している部分を水色で示しています。
| 最高 |  |  | 0
最低
平均
| 合計 |  |  | 0 | [13 empty] | 0 | 0
12月 | 2024-12-01 | (日) | [17 empty] | 実施日
| 2024-12-02 | (月) | [17 empty] | 気温 | ℃
| 2024-12-03 | (火) | [17 empty] | 項目 | 単位 | 原水 | 配水
| 2024-12-04 | (水) | [17 empty] | 水温 | ℃
| 2024-12-05 | (木) | [17 empty] | 濁度 | 度
| 2024-12-06 | (金) | [17 empty] | ｐH
| 2024-12-07 | (土) | [17 empty] | 電気伝導率 | mS/m
| 2024-12-08 | (日) | [17 empty] | 酸消費量 | mg/L
| 2024-12-09 | (月) | [17 empty] | 全硬度 | mg/L
| 2024-12-10 | (火) | [17 empty] | ｶﾙｼｳﾑ硬度 | mg/L
| 2024-12-11 | (水) | [17 empty] | ﾏｸﾞﾈｼｳﾑ硬度 | mg/L
| 2024-12-12 | (木) | [17 empty] | 塩化物イオン | mg/L
| 2024-12-13 | (金) | [17 empty] | 全蒸発残留物 | mg/L
| 2024-12-14 | (土) | [17 empty] | 全鉄 | mg/L
| 2024-12-15 | (日) | [17 empty] | COD | mg/L
| 2024-12-16 | (月) | [17 empty] | BOD | mg/L
| 2024-12-17 | (火) | [17 empty] | 溶存酸素 | mg/L
| 2024-12-18 | (水) | [17 empty] | 全マンガン | mg/L
| 2024-12-19 | (木) | [17 empty] | 硝酸性窒素 | mg/L
| 2024-12-20 | (金) | [17 empty] | 全窒素 | mg/L
| 2024-12-21 | (土) | [17 empty] | 全リン | mg/L
| 2024-12-22 | (日) | [17 empty] | 硫酸イオン | mg/L
| 2024-12-23 | (月) | [17 empty] | シリカ | mg/L
| 2024-12-24 | (火) | [17 empty] | 色度 | 度
| 2024-12-25 | (水) | [17 empty] | 懸濁物質 | mg/L
| 2024-12-26 | (木)
| 2024-12-27 | (金)
| 2024-12-28 | (土)
| 2024-12-29 | (日) | [17 empty] | 備考
| 2024-12-30 | (月) | [17 empty] | ・月に1回測定している部分を水色で示しています。
| 2024-12-31 | (火)
| 最高 |  |  | 0
最低
平均
| 合計 |  |  | 0 | [13 empty] | 0 | 0
1月 | 2025-01-01 | (水) | [17 empty] | 実施日
| 2025-01-02 | (木) | [17 empty] | 気温 | ℃
| 2025-01-03 | (金) | [17 empty] | 項目 | 単位 | 原水 | 配水
| 2025-01-04 | (土) | [17 empty] | 水温 | ℃
| 2025-01-05 | (日) | [17 empty] | 濁度 | 度
| 2025-01-06 | (月) | [17 empty] | ｐH
| 2025-01-07 | (火) | [17 empty] | 電気伝導率 | mS/m
| 2025-01-08 | (水) | [17 empty] | 酸消費量 | mg/L
| 2025-01-09 | (木) | [17 empty] | 全硬度 | mg/L
| 2025-01-10 | (金) | [17 empty] | ｶﾙｼｳﾑ硬度 | mg/L
| 2025-01-11 | (土) | [17 empty] | ﾏｸﾞﾈｼｳﾑ硬度 | mg/L
| 2025-01-12 | (日) | [17 empty] | 塩化物イオン | mg/L
| 2025-01-13 | (月) | [17 empty] | 全蒸発残留物 | mg/L
| 2025-01-14 | (火) | [17 empty] | 全鉄 | mg/L
| 2025-01-15 | (水) | [17 empty] | COD | mg/L
| 2025-01-16 | (木) | [17 empty] | BOD | mg/L
| 2025-01-17 | (金) | [17 empty] | 溶存酸素 | mg/L
| 2025-01-18 | (土) | [17 empty] | 全マンガン | mg/L
| 2025-01-19 | (日) | [17 empty] | 硝酸性窒素 | mg/L
| 2025-01-20 | (月) | [17 empty] | 全窒素 | mg/L
| 2025-01-21 | (火) | [17 empty] | 全リン | mg/L
| 2025-01-22 | (水) | [17 empty] | 硫酸イオン | mg/L
| 2025-01-23 | (木) | [17 empty] | シリカ | mg/L
| 2025-01-24 | (金) | [17 empty] | 色度 | 度
| 2025-01-25 | (土) | [17 empty] | 懸濁物質 | mg/L
| 2025-01-26 | (日)
| 2025-01-27 | (月)
| 2025-01-28 | (火)
| 2025-01-29 | (水) | [17 empty] | 備考
| 2025-01-30 | (木) | [17 empty] | ・月に1回測定している部分を水色で示しています。
| 2025-01-31 | (金)
| 最高 |  |  | 0
最低
平均
| 合計 |  |  | 0 | [13 empty] | 0 | 0
2月 | 2025-02-01 | (土) | [17 empty] | 実施日
| 2025-02-02 | (日) | [17 empty] | 気温 | ℃
| 2025-02-03 | (月) | [17 empty] | 項目 | 単位 | 原水 | 配水
| 2025-02-04 | (火) | [17 empty] | 水温 | ℃
| 2025-02-05 | (水) | [17 empty] | 濁度 | 度
| 2025-02-06 | (木) | [17 empty] | ｐH
| 2025-02-07 | (金) | [17 empty] | 電気伝導率 | mS/m
| 2025-02-08 | (土) | [17 empty] | 酸消費量 | mg/L
| 2025-02-09 | (日) | [17 empty] | 全硬度 | mg/L
| 2025-02-10 | (月) | [17 empty] | ｶﾙｼｳﾑ硬度 | mg/L
| 2025-02-11 | (火) | [17 empty] | ﾏｸﾞﾈｼｳﾑ硬度 | mg/L
| 2025-02-12 | (水) | [17 empty] | 塩化物イオン | mg/L
| 2025-02-13 | (木) | [17 empty] | 全蒸発残留物 | mg/L
| 2025-02-14 | (金) | [17 empty] | 全鉄 | mg/L
| 2025-02-15 | (土) | [17 empty] | COD | mg/L
| 2025-02-16 | (日) | [17 empty] | BOD | mg/L
| 2025-02-17 | (月) | [17 empty] | 溶存酸素 | mg/L
| 2025-02-18 | (火) | [17 empty] | 全マンガン | mg/L
| 2025-02-19 | (水) | [17 empty] | 硝酸性窒素 | mg/L
| 2025-02-20 | (木) | [17 empty] | 全窒素 | mg/L
| 2025-02-21 | (金) | [17 empty] | 全リン | mg/L
| 2025-02-22 | (土) | [17 empty] | 硫酸イオン | mg/L
| 2025-02-23 | (日) | [17 empty] | シリカ | mg/L
| 2025-02-24 | (月) | [17 empty] | 色度 | 度
| 2025-02-25 | (火) | [17 empty] | 懸濁物質 | mg/L
| 2025-02-26 | (水)
| 2025-02-27 | (木)
| 2025-02-28 | (金)
| 最高 |  |  | 0 | [15 empty] | 備考
| 最低 | [18 empty] | ・月に1回測定している部分を水色で示しています。
平均
| 合計 |  |  | 0 | [13 empty] | 0 | 0
3月 | 2025-03-01 | (土) | [17 empty] | 実施日
| 2025-03-02 | (日) | [17 empty] | 気温 | ℃
| 2025-03-03 | (月) | [17 empty] | 項目 | 単位 | 原水 | 配水
| 2025-03-04 | (火) | [17 empty] | 水温 | ℃
| 2025-03-05 | (水) | [17 empty] | 濁度 | 度
| 2025-03-06 | (木) | [17 empty] | ｐH
| 2025-03-07 | (金) | [17 empty] | 電気伝導率 | mS/m
| 2025-03-08 | (土) | [17 empty] | 酸消費量 | mg/L
| 2025-03-09 | (日) | [17 empty] | 全硬度 | mg/L
| 2025-03-10 | (月) | [17 empty] | ｶﾙｼｳﾑ硬度 | mg/L
| 2025-03-11 | (火) | [17 empty] | ﾏｸﾞﾈｼｳﾑ硬度 | mg/L
| 2025-03-12 | (水) | [17 empty] | 塩化物イオン | mg/L
| 2025-03-13 | (木) | [17 empty] | 全蒸発残留物 | mg/L
| 2025-03-14 | (金) | [17 empty] | 全鉄 | mg/L
| 2025-03-15 | (土) | [17 empty] | COD | mg/L
| 2025-03-16 | (日) | [17 empty] | BOD | mg/L
| 2025-03-17 | (月) | [17 empty] | 溶存酸素 | mg/L
| 2025-03-18 | (火) | [17 empty] | 全マンガン | mg/L
| 2025-03-19 | (水) | [17 empty] | 硝酸性窒素 | mg/L
| 2025-03-20 | (木) | [17 empty] | 全窒素 | mg/L
| 2025-03-21 | (金) | [17 empty] | 全リン | mg/L
| 2025-03-22 | (土) | [17 empty] | 硫酸イオン | mg/L
| 2025-03-23 | (日) | [17 empty] | シリカ | mg/L
| 2025-03-24 | (月) | [17 empty] | 色度 | 度
| 2025-03-25 | (火) | [17 empty] | 懸濁物質 | mg/L
| 2025-03-26 | (水)
| 2025-03-27 | (木)
| 2025-03-28 | (金)
| 2025-03-29 | (土) | [17 empty] | 備考
| 2025-03-30 | (日) | [17 empty] | ・月に1回測定している部分を水色で示しています。
| 2025-03-31 | (月)
| 最高 |  |  | 0
最低
平均
| 合計 |  |  | 0 | [13 empty] | 0 | 0
年間 | 最高 |  |  | 0 | 26.6 | 22.3 | 20.9 | 2.7 | 2.4 | 7.76 | 7.7 | 35.5 | 70.6 | 98.6 | 43.5 | 214 | 0.35 | 506 | 434
| 最低 |  |  |  | 9.1 | 12.1 | 12 | 0.92 | 0.93 | 7.46 | 7.34 | 28.5 | 55.2 | 79 | 30.3 | 148 | 0.13
| 平均 |  |  |  | 19.2098 | 18.0197 | 16.9984 | 1.9643 | 1.8202 | 7.5775 | 7.5559 | 30.7459 | 61.0571 | 86.2238 | 35.231 | 183.0714 | 0.22714
| 合計 |  |  | 0 | [13 empty] | 1172 | 981
| 降雨日数 |  | 0

## 皿木
| 皿木分場 |  |  |  | 令和６年度
月 | 日 | 曜日 | 天候 | 気温 | 水温(℃) |  | 濁度(度) |  | ｐＨ |  | 電気伝導率(mS/m) | 酸消費量 (mg/L) | 全硬度 (mg/L) | 塩化物 イオン (mg/L) | 全蒸発 残留物 (mg/L) | 全鉄(mg/L) | 浄水薬品使用量 |  | 多項目試験結果
|  |  |  | (℃) | 原水 | 配水 | 原水 | 配水 | 原水 | 配水 | 配水 | 配水 | 配水 | 配水 | 配水 | 配水 | ＰＡＣ(kg) | 硫酸(kg)
4月 | 2024-04-01 | (月) | 雨 |  | 11.1 | 12.3 | 2.5 | 2.3 | 7.8 | 7.7 | 35 | 70.5 | 98 | 40.8 | 210 | 0.17 |  |  | 実施日 |  | 2024-04-04
| 2024-04-02 | (火) | 晴 |  | 11.5 | 13.6 | 3 | 2.4 | 7.8 | 7.8 | 34.8 | 69.5 | 97 | 41.6 | 213 | 0.15 |  |  | 気温 | ℃ | 19.8
| 2024-04-03 | (水) | 曇後雨 |  | 11.6 | 13.9 | 2.8 | 2.4 | 7.8 | 7.8 | 34.7 | 70 | 97.8 | 39.9 | 209 | 0.16 |  |  | 項目 | 単位 | 原水 | 配水
| 2024-04-04 | (木) | 曇 | 19.8 | 11.7 | 12.4 | 2.9 | 2.5 | 7.7 | 7.8 | 32.8 | 66.4 | 92.2 | 37.3 | 198 | 0.15 |  |  | 水温 | ℃ | 11.7 | 12.4
| 2024-04-05 | (金) | 曇 |  | 11.5 | 12 | 2.5 | 2.5 | 7.8 | 7.7 | 34 | 69.6 | 97 | 39.3 | 212 | 0.17 |  |  | 濁度 | 度 | 2.9 | 2.5
| 2024-04-06 | (土) | 雨 |  | 11.8 | 11.5 | 2.2 | 2.1 | 7.7 | 7.7 | 34.4 | [7 empty] | ｐH |  | 7.7 | 7.8
| 2024-04-07 | (日) | 雨 |  | 12.5 | 13 | 2.6 | 2.1 | 7.7 | 7.6 | 34.3 | [7 empty] | 電気伝導率 | mS/m |  | 32.8
| 2024-04-08 | (月) | 曇 |  | 13 | 14.3 | 3.4 | 2.2 | 7.7 | 7.6 | 34.1 | 68.9 | 96.8 | 38.2 | 193 | 0.16 |  |  | 酸消費量 | mg/L |  | 66.4
| 2024-04-09 | (火) | 雨 |  | 13.5 | 14.3 | 2.8 | 2.2 | 7.7 | 7.7 | 34 | 69.2 | 94 | 38.6 | 199 | 0.18 | 2 | 2 | 全硬度 | mg/L |  | 92.2
| 2024-04-10 | (水) | 晴 |  | 13.1 | 12.7 | 2.5 | 2.4 | 7.6 | 7.6 | 33.6 | 68.8 | 94.8 | 39.7 | 199 | 0.22 |  |  | ｶﾙｼｳﾑ硬度 | mg/L |  | 55.2
| 2024-04-11 | (木) | 晴 |  | 13.4 | 13.8 | 2.8 | 2.5 | 7.6 | 7.6 | 33.5 | 67.9 | 93.4 | 38.3 | 200 | 0.19 |  |  | ﾏｸﾞﾈｼｳﾑ硬度 | mg/L |  | 37
| 2024-04-12 | (金) | 曇 |  | 13.2 | 13.5 | 3.2 | 2.7 | 7.7 | 7.6 | 33.2 | 67.4 | 94 | 36.5 | 213 | 0.3 |  |  | 塩化物イオン | mg/L |  | 37.3
| 2024-04-13 | (土) | 晴 |  | 14 | 14.6 | 3.9 | 2.7 | 7.7 | 7.6 | 32.9 | [7 empty] | 全蒸発残留物 | mg/L |  | 198
| 2024-04-14 | (日) | 晴 |  | 14.4 | 15.3 | 5.1 | 3.8 | 7.7 | 7.6 | 31.9 | [7 empty] | 全鉄 | mg/L |  | 0.15
| 2024-04-15 | (月) | 晴 |  | 14.9 | 16.2 | 5.3 | 4.1 | 7.7 | 7.6 | 31.2 | 62.5 | 88 | 40 | 203 | 0.34 |  |  | COD | mg/L |  | 2.9
| 2024-04-16 | (火) | 曇 |  | 15.1 | 15.9 | 4.3 | 3.8 | 7.7 | 7.7 | 31.2 | 63.1 | 90.2 | 31.7 | 211 | 0.24 |  |  | BOD | mg/L |  | 1.4
| 2024-04-17 | (水) | 曇 |  | 15 | 15.9 | 4.1 | 3.5 | 7.9 | 7.8 | 31.1 | 63.3 | 89 | 33.9 | 192 | 0.25 |  |  | 溶存酸素 | mg/L |  | 10.4
| 2024-04-18 | (木) | 曇 |  | 15.5 | 16.1 | 4 | 3.3 | 8 | 7.9 | 31.3 | 63.7 | 89.2 | 34.6 | 199 | 0.26 |  |  | 全マンガン | mg/L |  | 0.013
| 2024-04-19 | (金) | 晴 |  | 15.7 | 16.3 | 3.9 | 3 | 8 | 7.9 | 31 | 62.7 | 88 | 37 | 187 | 0.25 |  |  | 硝酸性窒素 | mg/L |  | 2.57
| 2024-04-20 | (土) | 晴 |  | 16 | 16.9 | 4 | 3.1 | 7.9 | 7.9 | 30.2 | [7 empty] | 全窒素 | mg/L |  | 2.8
| 2024-04-21 | (日) | 曇 |  | 16.1 | 17.1 | 3.7 | 3.3 | 7.9 | 7.7 | 29.6 | [7 empty] | 全リン | mg/L |  | 0.199
| 2024-04-22 | (月) | 雨 |  | 15.9 | 15.9 | 3.2 | 3.1 | 7.9 | 7.8 | 30.6 | 60.9 | 85.4 | 34.3 | 222 | 0.19 |  |  | 硫酸イオン | mg/L |  | 25.6
| 2024-04-23 | (火) | 曇 |  | 16.4 | 16.7 | 3.5 | 3.1 | 7.9 | 7.8 | 30.1 | 60.2 | 86 | 34.8 | 217 | 0.21 |  |  | シリカ | mg/L |  | 26.8
| 2024-04-24 | (水) | 雨 |  | 16.3 | 16.4 | 3.8 | 3.3 | 7.9 | 7.8 | 29.7 | 59.8 | 84 | 33.1 | 204 | 0.22 |  |  | 色度 | 度 |  | 4
| 2024-04-25 | (木) | 晴 |  | 16.9 | 18.2 | 2.7 | 3 | 7.8 | 7.7 | 29.7 | 59 | 85.2 | 30.9 | 212 | 0.22 |  |  | 懸濁物質 | mg/L |  | 1
| 2024-04-26 | (金) | 晴 |  | 18.5 | 17.9 | 2.6 | 2.6 | 7.8 | 7.7 | 29.8 | 59.6 | 84.2 | 33 | 197 | 0.23
| 2024-04-27 | (土) | 雨 |  | 16.5 | 17 | 2.1 | 2.1 | 7.6 | 7.7 | 29.6
| 2024-04-28 | (日) | 晴 |  | 16.9 | 18.1 | 3.5 | 2.3 | 7.6 | 7.7 | 29.6 | [5 empty] | 7
| 2024-04-29 | (月) | 晴 |  | 17.2 | 18.6 | 4 | 2.6 | 7.6 | 7.6 | 29.5 | [7 empty] | 備考
| 2024-04-30 | (火) | 曇 |  | 17.2 | 17.9 | 3.4 | 2.7 | 7.6 | 7.6 | 29.7 | 58.5 | 84 | 35.4 | 209 | 0.21 |  |  | ・月に1回測定している部分を水色で示しています。 ・9日の薬品使用は注入ポンプの試運転による。 ・28日の薬品注入は原水濁度上昇に伴う水処理運転による。
| 最高 |  |  | 19.8 | 18.5 | 18.6 | 5.3 | 4.1 | 8 | 7.9 | 35 | 70.5 | 98 | 41.6 | 222 | 0.34 | 7 | 2
| 最低 |  |  | 19.8 | 11.1 | 11.5 | 2.1 | 2.1 | 7.6 | 7.6 | 29.5 | 58.5 | 84 | 30.9 | 187 | 0.15
| 平均 |  |  | 19.8 | 14.5467 | 15.2767 | 3.3433 | 2.79 | 7.76 | 7.71 | 31.9033 | 64.8333 | 90.8667 | 36.6143 | 204.7143 | 0.21286
| 合計 | [15 empty] | 9 | 2
5月 | 2024-05-01 | (水) | 雨 |  | 17.3 | 17.5 | 2.5 | 2.3 | 7.6 | 7.5 | 29.5 | 58.9 | 83.2 | 34.5 | 189 | 0.14 |  |  | 実施日 |  | 2024-05-02
| 2024-05-02 | (木) | 晴 | 21 | 17.5 | 18.2 | 2.5 | 2.3 | 7.6 | 7.6 | 29.4 | 59.5 | 82.8 | 32.7 | 199 | 0.2 |  |  | 気温 | ℃ | 21
| 2024-05-03 | (金) | 晴 |  | 18.1 | 18.8 | 2.6 | 1.8 | 7.5 | 7.6 | 29.3 | [7 empty] | 項目 | 単位 | 原水 | 配水
| 2024-05-04 | (土) | 晴 |  | 18.9 | 19.7 | 2.1 | 2.3 | 7.5 | 7.6 | 29.1 | [7 empty] | 水温 | ℃ | 17.5 | 18.2
| 2024-05-05 | (日) | 晴 |  | 19.2 | 20.5 | 3.1 | 2.5 | 7.7 | 7.6 | 29.3 | [7 empty] | 濁度 | 度 | 2.5 | 2.3
| 2024-05-06 | (月) | 曇 |  | 19 | 20 | 2 | 2.1 | 7.7 | 7.6 | 29.3 | [7 empty] | ｐH |  | 7.6 | 7.6
| 2024-05-07 | (火) | 雨 |  | 18.5 | 18.8 | 2.1 | 2.2 | 7.7 | 7.7 | 29.3 | 57.6 | 81 | 32.5 | 181 | 0.18 |  |  | 電気伝導率 | mS/m |  | 29.4
| 2024-05-08 | (水) | 晴 |  | 19.4 | 20.3 | 2.8 | 2.3 | 7.7 | 7.7 | 29.3 | 56.9 | 80.8 | 32.8 | 189 | 0.2 | 2 | 2 | 酸消費量 | mg/L |  | 59.5
| 2024-05-09 | (木) | 雨 |  | 18.6 | 17.4 | 3 | 2.4 | 7.8 | 7.6 | 29.3 | 56.7 | 80.6 | 33.8 | 189 | 0.18 |  |  | 全硬度 | mg/L |  | 82.8
| 2024-05-10 | (金) | 晴 |  | 19 | 19.5 | 3.3 | 2.4 | 7.7 | 7.6 | 29.4 | 56.4 | 80.8 | 33 | 174 | 0.15 |  |  | ｶﾙｼｳﾑ硬度 | mg/L |  | 50.4
| 2024-05-11 | (土) | 晴 |  | 19.5 | 20.7 | 3.6 | 2.3 | 7.6 | 7.5 | 29.2 | [7 empty] | ﾏｸﾞﾈｼｳﾑ硬度 | mg/L |  | 32.4
| 2024-05-12 | (日) | 雨 |  | 18.9 | 19.4 | 3.2 | 2.4 | 7.6 | 7.5 | 29.3 | [7 empty] | 塩化物イオン | mg/L |  | 32.7
| 2024-05-13 | (月) | 雨 |  | 19.3 | 19.7 | 2.5 | 2.2 | 7.6 | 7.5 | 29.5 | 56.6 | 79.6 | 34.2 | 200 | 0.2 |  |  | 全蒸発残留物 | mg/L |  | 199
| 2024-05-14 | (火) | 曇 |  | 19.4 | 19.1 | 2.7 | 2.2 | 7.7 | 7.7 | 29.5 | 56.1 | 80.8 | 34.7 | 169 | 0.2 |  |  | 全鉄 | mg/L |  | 0.2
| 2024-05-15 | (水) | 晴 |  | 20 | 21.1 | 3 | 2.2 | 7.7 | 7.6 | 29.3 | 55.4 | 80.2 | 33.9 | 188 | 0.24 |  |  | COD | mg/L |  | 2.8
| 2024-05-16 | (木) | 雨 |  | 19.2 | 19 | 3.2 | 3.1 | 7.5 | 7.5 | 28.8 | 55.6 | 80 | 33 | 161 | 0.16 |  |  | BOD | mg/L |  | 0.7
| 2024-05-17 | (金) | 晴 |  | 20 | 21.1 | 3.7 | 2.7 | 7.6 | 7.6 | 29 | 55.7 | 80.2 | 33.3 | 159 | 0.18 |  |  | 溶存酸素 | mg/L |  | 10.1
| 2024-05-18 | (土) | 晴 |  | 19.8 | 20.8 | 3.6 | 1.9 | 7.5 | 7.5 | 29 | [7 empty] | 全マンガン | mg/L |  | 0.016
| 2024-05-19 | (日) | 曇 |  | 19.7 | 20.4 | 3.5 | 2 | 7.5 | 7.5 | 28.9 | [7 empty] | 硝酸性窒素 | mg/L |  | 2.14
| 2024-05-20 | (月) | 雨 |  | 19.5 | 19.4 | 2.5 | 1.9 | 7.6 | 7.5 | 29 | 56.4 | 80 | 33.8 | 178 | 0.07 |  |  | 全窒素 | mg/L |  | 2.56
| 2024-05-21 | (火) | 晴 |  | 20.3 | 21.3 | 3.4 | 1.9 | 7.5 | 7.4 | 28.8 | 56.3 | 81.8 | 32.4 | 204 | 0.11 |  |  | 全リン | mg/L |  | 0.132
| 2024-05-22 | (水) | 曇 |  | 20.2 | 20.6 | 3.7 | 2 | 7.5 | 7.4 | 28.7 | 56.6 | 79 | 34 | 175 | 0.28 |  |  | 硫酸イオン | mg/L |  | 24.2
| 2024-05-23 | (木) | 曇 |  | 20.4 | 20.9 | 3.2 | 2 | 7.5 | 7.5 | 28.8 | 56.1 | 80 | 32.4 | 198 | 0.18 |  |  | シリカ | mg/L |  | 22.7
| 2024-05-24 | (金) | 晴 |  | 20.4 | 21.7 | 3 | 2.1 | 7.5 | 7.4 | 28.7 | 56.3 | 79 | 31.6 | 216 | 0.11 |  |  | 色度 | 度 |  | 4
| 2024-05-25 | (土) | 曇 |  | 21.2 | 21.1 | 2.1 | 1.6 | 7.5 | 7.5 | 28.7 | [7 empty] | 懸濁物質 | mg/L |  | 1
| 2024-05-26 | (日) | 晴 |  | 21.5 | 21.8 | 2.4 | 1.9 | 7.6 | 7.5 | 28.7
| 2024-05-27 | (月) | 曇 |  | 21.1 | 21.3 | 3.2 | 1.9 | 7.6 | 7.6 | 28.7 | 56.2 | 79.8 | 33.4 | 192 | 0.2
| 2024-05-28 | (火) | 雨 |  | 21.6 | 21.8 | 2.4 | 1.9 | 7.6 | 7.6 | 28.8 | 56.3 | 78 | 31.9 | 186 | 0.13 | 4
| 2024-05-29 | (水) | 曇 |  | 21.2 | 21.1 | 2.4 | 1.8 | 7.6 | 7.6 | 28.8 | 56.5 | 80 | 31.8 | 183 | 0.13 |  |  | 備考
| 2024-05-30 | (木) | 晴 |  | 22.1 | 22.5 | 3 | 2 | 7.6 | 7.5 | 28.7 | 56.3 | 80.8 | 34.2 | 200 | 0.11 |  |  | ・月に1回測定している部分を水色で示しています。 ・8日の薬品使用は注入ポンプの試運転による。 ・28日の薬品注入は原水濁度上昇に伴う水処理運転による。
| 2024-05-31 | (金) | 雨 |  | 21.1 | 20.9 | 2.1 | 1.6 | 7.8 | 7.5 | 28.8 | 55.2 | 80.2 | 29.3 | 182 | 0.09
| 最高 |  |  | 21 | 22.1 | 22.5 | 3.7 | 3.1 | 7.8 | 7.7 | 29.5 | 59.5 | 83.2 | 34.7 | 216 | 0.28 | 4 | 2
| 最低 |  |  | 21 | 17.3 | 17.4 | 2 | 1.6 | 7.5 | 7.4 | 28.7 | 55.2 | 78 | 29.3 | 159 | 0.07
| 平均 |  |  | 21 | 19.7387 | 20.2065 | 2.8516 | 2.1355 | 7.6032 | 7.5484 | 29.0613 | 56.5524 | 80.4095 | 33.0095 | 186.2857 | 0.16381
| 合計 | [15 empty] | 6 | 2
6月 | 2024-06-01 | (土) | [16 empty] | 実施日
| 2024-06-02 | (日) | [16 empty] | 気温 | ℃
| 2024-06-03 | (月) | [16 empty] | 項目 | 単位 | 原水 | 配水
| 2024-06-04 | (火) | [16 empty] | 水温 | ℃
| 2024-06-05 | (水) | [16 empty] | 濁度 | 度
| 2024-06-06 | (木) | [16 empty] | ｐH
| 2024-06-07 | (金) | [16 empty] | 電気伝導率 | mS/m
| 2024-06-08 | (土) | [16 empty] | 酸消費量 | mg/L
| 2024-06-09 | (日) | [16 empty] | 全硬度 | mg/L
| 2024-06-10 | (月) | [16 empty] | ｶﾙｼｳﾑ硬度 | mg/L
| 2024-06-11 | (火) | [16 empty] | ﾏｸﾞﾈｼｳﾑ硬度 | mg/L
| 2024-06-12 | (水) | [16 empty] | 塩化物イオン | mg/L
| 2024-06-13 | (木) | [16 empty] | 全蒸発残留物 | mg/L
| 2024-06-14 | (金) | [16 empty] | 全鉄 | mg/L
| 2024-06-15 | (土) | [16 empty] | COD | mg/L
| 2024-06-16 | (日) | [16 empty] | BOD | mg/L
| 2024-06-17 | (月) | [16 empty] | 溶存酸素 | mg/L
| 2024-06-18 | (火) | [16 empty] | 全マンガン | mg/L
| 2024-06-19 | (水) | [16 empty] | 硝酸性窒素 | mg/L
| 2024-06-20 | (木) | [16 empty] | 全窒素 | mg/L
| 2024-06-21 | (金) | [16 empty] | 全リン | mg/L
| 2024-06-22 | (土) | [16 empty] | 硫酸イオン | mg/L
| 2024-06-23 | (日) | [16 empty] | シリカ | mg/L
| 2024-06-24 | (月) | [16 empty] | 色度 | 度
| 2024-06-25 | (火) | [16 empty] | 懸濁物質 | mg/L
| 2024-06-26 | (水)
| 2024-06-27 | (木)
| 2024-06-28 | (金)
| 2024-06-29 | (土) | [16 empty] | 備考
| 2024-06-30 | (日) | [16 empty] | ・月に1回測定している部分を水色で示しています。
最高
最低
平均
| 合計 | [15 empty] | 0 | 0
7月 | 2024-07-01 | (月) | [16 empty] | 実施日
| 2024-07-02 | (火) | [16 empty] | 気温 | ℃
| 2024-07-03 | (水) | [16 empty] | 項目 | 単位 | 原水 | 配水
| 2024-07-04 | (木) | [16 empty] | 水温 | ℃
| 2024-07-05 | (金) | [16 empty] | 濁度 | 度
| 2024-07-06 | (土) | [16 empty] | ｐH
| 2024-07-07 | (日) | [16 empty] | 電気伝導率 | mS/m
| 2024-07-08 | (月) | [16 empty] | 酸消費量 | mg/L
| 2024-07-09 | (火) | [16 empty] | 全硬度 | mg/L
| 2024-07-10 | (水) | [16 empty] | ｶﾙｼｳﾑ硬度 | mg/L
| 2024-07-11 | (木) | [16 empty] | ﾏｸﾞﾈｼｳﾑ硬度 | mg/L
| 2024-07-12 | (金) | [16 empty] | 塩化物イオン | mg/L
| 2024-07-13 | (土) | [16 empty] | 全蒸発残留物 | mg/L
| 2024-07-14 | (日) | [16 empty] | 全鉄 | mg/L
| 2024-07-15 | (月) | [16 empty] | COD | mg/L
| 2024-07-16 | (火) | [16 empty] | BOD | mg/L
| 2024-07-17 | (水) | [16 empty] | 溶存酸素 | mg/L
| 2024-07-18 | (木) | [16 empty] | 全マンガン | mg/L
| 2024-07-19 | (金) | [16 empty] | 硝酸性窒素 | mg/L
| 2024-07-20 | (土) | [16 empty] | 全窒素 | mg/L
| 2024-07-21 | (日) | [16 empty] | 全リン | mg/L
| 2024-07-22 | (月) | [16 empty] | 硫酸イオン | mg/L
| 2024-07-23 | (火) | [16 empty] | シリカ | mg/L
| 2024-07-24 | (水) | [16 empty] | 色度 | 度
| 2024-07-25 | (木) | [16 empty] | 懸濁物質 | mg/L
| 2024-07-26 | (金)
| 2024-07-27 | (土)
| 2024-07-28 | (日)
| 2024-07-29 | (月) | [16 empty] | 備考
| 2024-07-30 | (火) | [16 empty] | ・月に1回測定している部分を水色で示しています。
| 2024-07-31 | (水)
最高
最低
平均
| 合計 | [15 empty] | 0 | 0
8月 | 2024-08-01 | (木) | [16 empty] | 実施日
| 2024-08-02 | (金) | [16 empty] | 気温 | ℃
| 2024-08-03 | (土) | [16 empty] | 項目 | 単位 | 原水 | 配水
| 2024-08-04 | (日) | [16 empty] | 水温 | ℃
| 2024-08-05 | (月) | [16 empty] | 濁度 | 度
| 2024-08-06 | (火) | [16 empty] | ｐH
| 2024-08-07 | (水) | [16 empty] | 電気伝導率 | mS/m
| 2024-08-08 | (木) | [16 empty] | 酸消費量 | mg/L
| 2024-08-09 | (金) | [16 empty] | 全硬度 | mg/L
| 2024-08-10 | (土) | [16 empty] | ｶﾙｼｳﾑ硬度 | mg/L
| 2024-08-11 | (日) | [16 empty] | ﾏｸﾞﾈｼｳﾑ硬度 | mg/L
| 2024-08-12 | (月) | [16 empty] | 塩化物イオン | mg/L
| 2024-08-13 | (火) | [16 empty] | 全蒸発残留物 | mg/L
| 2024-08-14 | (水) | [16 empty] | 全鉄 | mg/L
| 2024-08-15 | (木) | [16 empty] | COD | mg/L
| 2024-08-16 | (金) | [16 empty] | BOD | mg/L
| 2024-08-17 | (土) | [16 empty] | 溶存酸素 | mg/L
| 2024-08-18 | (日) | [16 empty] | 全マンガン | mg/L
| 2024-08-19 | (月) | [16 empty] | 硝酸性窒素 | mg/L
| 2024-08-20 | (火) | [16 empty] | 全窒素 | mg/L
| 2024-08-21 | (水) | [16 empty] | 全リン | mg/L
| 2024-08-22 | (木) | [16 empty] | 硫酸イオン | mg/L
| 2024-08-23 | (金) | [16 empty] | シリカ | mg/L
| 2024-08-24 | (土) | [16 empty] | 色度 | 度
| 2024-08-25 | (日) | [16 empty] | 懸濁物質 | mg/L
| 2024-08-26 | (月)
| 2024-08-27 | (火)
| 2024-08-28 | (水)
| 2024-08-29 | (木) | [16 empty] | 備考
| 2024-08-30 | (金) | [16 empty] | ・月に1回測定している部分を水色で示しています。
| 2024-08-31 | (土)
最高
最低
平均
| 合計 | [15 empty] | 0 | 0
9月 | 2024-09-01 | (日) | [16 empty] | 実施日
| 2024-09-02 | (月) | [16 empty] | 気温 | ℃
| 2024-09-03 | (火) | [16 empty] | 項目 | 単位 | 原水 | 配水
| 2024-09-04 | (水) | [16 empty] | 水温 | ℃
| 2024-09-05 | (木) | [16 empty] | 濁度 | 度
| 2024-09-06 | (金) | [16 empty] | ｐH
| 2024-09-07 | (土) | [16 empty] | 電気伝導率 | mS/m
| 2024-09-08 | (日) | [16 empty] | 酸消費量 | mg/L
| 2024-09-09 | (月) | [16 empty] | 全硬度 | mg/L
| 2024-09-10 | (火) | [16 empty] | ｶﾙｼｳﾑ硬度 | mg/L
| 2024-09-11 | (水) | [16 empty] | ﾏｸﾞﾈｼｳﾑ硬度 | mg/L
| 2024-09-12 | (木) | [16 empty] | 塩化物イオン | mg/L
| 2024-09-13 | (金) | [16 empty] | 全蒸発残留物 | mg/L
| 2024-09-14 | (土) | [16 empty] | 全鉄 | mg/L
| 2024-09-15 | (日) | [16 empty] | COD | mg/L
| 2024-09-16 | (月) | [16 empty] | BOD | mg/L
| 2024-09-17 | (火) | [16 empty] | 溶存酸素 | mg/L
| 2024-09-18 | (水) | [16 empty] | 全マンガン | mg/L
| 2024-09-19 | (木) | [16 empty] | 硝酸性窒素 | mg/L
| 2024-09-20 | (金) | [16 empty] | 全窒素 | mg/L
| 2024-09-21 | (土) | [16 empty] | 全リン | mg/L
| 2024-09-22 | (日) | [16 empty] | 硫酸イオン | mg/L
| 2024-09-23 | (月) | [16 empty] | シリカ | mg/L
| 2024-09-24 | (火) | [16 empty] | 色度 | 度
| 2024-09-25 | (水) | [16 empty] | 懸濁物質 | mg/L
| 2024-09-26 | (木)
| 2024-09-27 | (金)
| 2024-09-28 | (土)
| 2024-09-29 | (日) | [16 empty] | 備考
| 2024-09-30 | (月) | [16 empty] | ・月に1回測定している部分を水色で示しています。
最高
最低
平均
| 合計 | [15 empty] | 0 | 0
10月 | 2024-10-01 | (火) | [16 empty] | 実施日
| 2024-10-02 | (水) | [16 empty] | 気温 | ℃
| 2024-10-03 | (木) | [16 empty] | 項目 | 単位 | 原水 | 配水
| 2024-10-04 | (金) | [16 empty] | 水温 | ℃
| 2024-10-05 | (土) | [16 empty] | 濁度 | 度
| 2024-10-06 | (日) | [16 empty] | ｐH
| 2024-10-07 | (月) | [16 empty] | 電気伝導率 | mS/m
| 2024-10-08 | (火) | [16 empty] | 酸消費量 | mg/L
| 2024-10-09 | (水) | [16 empty] | 全硬度 | mg/L
| 2024-10-10 | (木) | [16 empty] | ｶﾙｼｳﾑ硬度 | mg/L
| 2024-10-11 | (金) | [16 empty] | ﾏｸﾞﾈｼｳﾑ硬度 | mg/L
| 2024-10-12 | (土) | [16 empty] | 塩化物イオン | mg/L
| 2024-10-13 | (日) | [16 empty] | 全蒸発残留物 | mg/L
| 2024-10-14 | (月) | [16 empty] | 全鉄 | mg/L
| 2024-10-15 | (火) | [16 empty] | COD | mg/L
| 2024-10-16 | (水) | [16 empty] | BOD | mg/L
| 2024-10-17 | (木) | [16 empty] | 溶存酸素 | mg/L
| 2024-10-18 | (金) | [16 empty] | 全マンガン | mg/L
| 2024-10-19 | (土) | [16 empty] | 硝酸性窒素 | mg/L
| 2024-10-20 | (日) | [16 empty] | 全窒素 | mg/L
| 2024-10-21 | (月) | [16 empty] | 全リン | mg/L
| 2024-10-22 | (火) | [16 empty] | 硫酸イオン | mg/L
| 2024-10-23 | (水) | [16 empty] | シリカ | mg/L
| 2024-10-24 | (木) | [16 empty] | 色度 | 度
| 2024-10-25 | (金) | [16 empty] | 懸濁物質 | mg/L
| 2024-10-26 | (土)
| 2024-10-27 | (日)
| 2024-10-28 | (月)
| 2024-10-29 | (火) | [16 empty] | 備考
| 2024-10-30 | (水) | [16 empty] | ・月に1回測定している部分を水色で示しています。
| 2024-10-31 | (木)
最高
最低
平均
| 合計 | [15 empty] | 0 | 0
11月 | 2024-11-01 | (金) | [16 empty] | 実施日
| 2024-11-02 | (土) | [16 empty] | 気温 | ℃
| 2024-11-03 | (日) | [16 empty] | 項目 | 単位 | 原水 | 配水
| 2024-11-04 | (月) | [16 empty] | 水温 | ℃
| 2024-11-05 | (火) | [16 empty] | 濁度 | 度
| 2024-11-06 | (水) | [16 empty] | ｐH
| 2024-11-07 | (木) | [16 empty] | 電気伝導率 | mS/m
| 2024-11-08 | (金) | [16 empty] | 酸消費量 | mg/L
| 2024-11-09 | (土) | [16 empty] | 全硬度 | mg/L
| 2024-11-10 | (日) | [16 empty] | ｶﾙｼｳﾑ硬度 | mg/L
| 2024-11-11 | (月) | [16 empty] | ﾏｸﾞﾈｼｳﾑ硬度 | mg/L
| 2024-11-12 | (火) | [16 empty] | 塩化物イオン | mg/L
| 2024-11-13 | (水) | [16 empty] | 全蒸発残留物 | mg/L
| 2024-11-14 | (木) | [16 empty] | 全鉄 | mg/L
| 2024-11-15 | (金) | [16 empty] | COD | mg/L
| 2024-11-16 | (土) | [16 empty] | BOD | mg/L
| 2024-11-17 | (日) | [16 empty] | 溶存酸素 | mg/L
| 2024-11-18 | (月) | [16 empty] | 全マンガン | mg/L
| 2024-11-19 | (火) | [16 empty] | 硝酸性窒素 | mg/L
| 2024-11-20 | (水) | [16 empty] | 全窒素 | mg/L
| 2024-11-21 | (木) | [16 empty] | 全リン | mg/L
| 2024-11-22 | (金) | [16 empty] | 硫酸イオン | mg/L
| 2024-11-23 | (土) | [16 empty] | シリカ | mg/L
| 2024-11-24 | (日) | [16 empty] | 色度 | 度
| 2024-11-25 | (月) | [16 empty] | 懸濁物質 | mg/L
| 2024-11-26 | (火)
| 2024-11-27 | (水)
| 2024-11-28 | (木)
| 2024-11-29 | (金) | [16 empty] | 備考
| 2024-11-30 | (土) | [16 empty] | ・月に1回測定している部分を水色で示しています。
最高
最低
平均
| 合計 | [15 empty] | 0 | 0
12月 | 2024-12-01 | (日) | [16 empty] | 実施日
| 2024-12-02 | (月) | [16 empty] | 気温 | ℃
| 2024-12-03 | (火) | [16 empty] | 項目 | 単位 | 原水 | 配水
| 2024-12-04 | (水) | [16 empty] | 水温 | ℃
| 2024-12-05 | (木) | [16 empty] | 濁度 | 度
| 2024-12-06 | (金) | [16 empty] | ｐH
| 2024-12-07 | (土) | [16 empty] | 電気伝導率 | mS/m
| 2024-12-08 | (日) | [16 empty] | 酸消費量 | mg/L
| 2024-12-09 | (月) | [16 empty] | 全硬度 | mg/L
| 2024-12-10 | (火) | [16 empty] | ｶﾙｼｳﾑ硬度 | mg/L
| 2024-12-11 | (水) | [16 empty] | ﾏｸﾞﾈｼｳﾑ硬度 | mg/L
| 2024-12-12 | (木) | [16 empty] | 塩化物イオン | mg/L
| 2024-12-13 | (金) | [16 empty] | 全蒸発残留物 | mg/L
| 2024-12-14 | (土) | [16 empty] | 全鉄 | mg/L
| 2024-12-15 | (日) | [16 empty] | COD | mg/L
| 2024-12-16 | (月) | [16 empty] | BOD | mg/L
| 2024-12-17 | (火) | [16 empty] | 溶存酸素 | mg/L
| 2024-12-18 | (水) | [16 empty] | 全マンガン | mg/L
| 2024-12-19 | (木) | [16 empty] | 硝酸性窒素 | mg/L
| 2024-12-20 | (金) | [16 empty] | 全窒素 | mg/L
| 2024-12-21 | (土) | [16 empty] | 全リン | mg/L
| 2024-12-22 | (日) | [16 empty] | 硫酸イオン | mg/L
| 2024-12-23 | (月) | [16 empty] | シリカ | mg/L
| 2024-12-24 | (火) | [16 empty] | 色度 | 度
| 2024-12-25 | (水) | [16 empty] | 懸濁物質 | mg/L
| 2024-12-26 | (木)
| 2024-12-27 | (金)
| 2024-12-28 | (土)
| 2024-12-29 | (日) | [16 empty] | 備考
| 2024-12-30 | (月) | [16 empty] | ・月に1回測定している部分を水色で示しています。
| 2024-12-31 | (火)
最高
最低
平均
| 合計 | [15 empty] | 0 | 0
1月 | 2025-01-01 | (水) | [16 empty] | 実施日
| 2025-01-02 | (木) | [16 empty] | 気温 | ℃
| 2025-01-03 | (金) | [16 empty] | 項目 | 単位 | 原水 | 配水
| 2025-01-04 | (土) | [16 empty] | 水温 | ℃
| 2025-01-05 | (日) | [16 empty] | 濁度 | 度
| 2025-01-06 | (月) | [16 empty] | ｐH
| 2025-01-07 | (火) | [16 empty] | 電気伝導率 | mS/m
| 2025-01-08 | (水) | [16 empty] | 酸消費量 | mg/L
| 2025-01-09 | (木) | [16 empty] | 全硬度 | mg/L
| 2025-01-10 | (金) | [16 empty] | ｶﾙｼｳﾑ硬度 | mg/L
| 2025-01-11 | (土) | [16 empty] | ﾏｸﾞﾈｼｳﾑ硬度 | mg/L
| 2025-01-12 | (日) | [16 empty] | 塩化物イオン | mg/L
| 2025-01-13 | (月) | [16 empty] | 全蒸発残留物 | mg/L
| 2025-01-14 | (火) | [16 empty] | 全鉄 | mg/L
| 2025-01-15 | (水) | [16 empty] | COD | mg/L
| 2025-01-16 | (木) | [16 empty] | BOD | mg/L
| 2025-01-17 | (金) | [16 empty] | 溶存酸素 | mg/L
| 2025-01-18 | (土) | [16 empty] | 全マンガン | mg/L
| 2025-01-19 | (日) | [16 empty] | 硝酸性窒素 | mg/L
| 2025-01-20 | (月) | [16 empty] | 全窒素 | mg/L
| 2025-01-21 | (火) | [16 empty] | 全リン | mg/L
| 2025-01-22 | (水) | [16 empty] | 硫酸イオン | mg/L
| 2025-01-23 | (木) | [16 empty] | シリカ | mg/L
| 2025-01-24 | (金) | [16 empty] | 色度 | 度
| 2025-01-25 | (土) | [16 empty] | 懸濁物質 | mg/L
| 2025-01-26 | (日)
| 2025-01-27 | (月)
| 2025-01-28 | (火)
| 2025-01-29 | (水) | [16 empty] | 備考
| 2025-01-30 | (木) | [16 empty] | ・月に1回測定している部分を水色で示しています。
| 2025-01-31 | (金)
最高
最低
平均
| 合計 | [15 empty] | 0 | 0
2月 | 2025-02-01 | (土) | [16 empty] | 実施日
| 2025-02-02 | (日) | [16 empty] | 気温 | ℃
| 2025-02-03 | (月) | [16 empty] | 項目 | 単位 | 原水 | 配水
| 2025-02-04 | (火) | [16 empty] | 水温 | ℃
| 2025-02-05 | (水) | [16 empty] | 濁度 | 度
| 2025-02-06 | (木) | [16 empty] | ｐH
| 2025-02-07 | (金) | [16 empty] | 電気伝導率 | mS/m
| 2025-02-08 | (土) | [16 empty] | 酸消費量 | mg/L
| 2025-02-09 | (日) | [16 empty] | 全硬度 | mg/L
| 2025-02-10 | (月) | [16 empty] | ｶﾙｼｳﾑ硬度 | mg/L
| 2025-02-11 | (火) | [16 empty] | ﾏｸﾞﾈｼｳﾑ硬度 | mg/L
| 2025-02-12 | (水) | [16 empty] | 塩化物イオン | mg/L
| 2025-02-13 | (木) | [16 empty] | 全蒸発残留物 | mg/L
| 2025-02-14 | (金) | [16 empty] | 全鉄 | mg/L
| 2025-02-15 | (土) | [16 empty] | COD | mg/L
| 2025-02-16 | (日) | [16 empty] | BOD | mg/L
| 2025-02-17 | (月) | [16 empty] | 溶存酸素 | mg/L
| 2025-02-18 | (火) | [16 empty] | 全マンガン | mg/L
| 2025-02-19 | (水) | [16 empty] | 硝酸性窒素 | mg/L
| 2025-02-20 | (木) | [16 empty] | 全窒素 | mg/L
| 2025-02-21 | (金) | [16 empty] | 全リン | mg/L
| 2025-02-22 | (土) | [16 empty] | 硫酸イオン | mg/L
| 2025-02-23 | (日) | [16 empty] | シリカ | mg/L
| 2025-02-24 | (月) | [16 empty] | 色度 | 度
| 2025-02-25 | (火) | [16 empty] | 懸濁物質 | mg/L
| 2025-02-26 | (水)
| 2025-02-27 | (木)
| 2025-02-28 | (金)
| 最高 | [17 empty] | 備考
| 最低 | [17 empty] | ・月に1回測定している部分を水色で示しています。
平均
| 合計 | [15 empty] | 0 | 0
3月 | 2025-03-01 | (土) | [16 empty] | 実施日
| 2025-03-02 | (日) | [16 empty] | 気温 | ℃
| 2025-03-03 | (月) | [16 empty] | 項目 | 単位 | 原水 | 配水
| 2025-03-04 | (火) | [16 empty] | 水温 | ℃
| 2025-03-05 | (水) | [16 empty] | 濁度 | 度
| 2025-03-06 | (木) | [16 empty] | ｐH
| 2025-03-07 | (金) | [16 empty] | 電気伝導率 | mS/m
| 2025-03-08 | (土) | [16 empty] | 酸消費量 | mg/L
| 2025-03-09 | (日) | [16 empty] | 全硬度 | mg/L
| 2025-03-10 | (月) | [16 empty] | ｶﾙｼｳﾑ硬度 | mg/L
| 2025-03-11 | (火) | [16 empty] | ﾏｸﾞﾈｼｳﾑ硬度 | mg/L
| 2025-03-12 | (水) | [16 empty] | 塩化物イオン | mg/L
| 2025-03-13 | (木) | [16 empty] | 全蒸発残留物 | mg/L
| 2025-03-14 | (金) | [16 empty] | 全鉄 | mg/L
| 2025-03-15 | (土) | [16 empty] | COD | mg/L
| 2025-03-16 | (日) | [16 empty] | BOD | mg/L
| 2025-03-17 | (月) | [16 empty] | 溶存酸素 | mg/L
| 2025-03-18 | (火) | [16 empty] | 全マンガン | mg/L
| 2025-03-19 | (水) | [16 empty] | 硝酸性窒素 | mg/L
| 2025-03-20 | (木) | [16 empty] | 全窒素 | mg/L
| 2025-03-21 | (金) | [16 empty] | 全リン | mg/L
| 2025-03-22 | (土) | [16 empty] | 硫酸イオン | mg/L
| 2025-03-23 | (日) | [16 empty] | シリカ | mg/L
| 2025-03-24 | (月) | [16 empty] | 色度 | 度
| 2025-03-25 | (火) | [16 empty] | 懸濁物質 | mg/L
| 2025-03-26 | (水)
| 2025-03-27 | (木)
| 2025-03-28 | (金)
| 2025-03-29 | (土) | [16 empty] | 備考
| 2025-03-30 | (日) | [16 empty] | ・月に1回測定している部分を水色で示しています。
| 2025-03-31 | (月)
最高
最低
平均
| 合計 | [15 empty] | 0 | 0
年間 | 最高 |  |  | 21 | 22.1 | 22.5 | 5.3 | 4.1 | 8 | 7.9 | 35 | 70.5 | 98 | 41.6 | 222 | 0.34 | 7 | 2
| 最低 |  |  | 19.8 | 11.1 | 11.5 | 2 | 1.6 | 7.5 | 7.4 | 28.7 | 55.2 | 78 | 29.3 | 159 | 0.07
| 平均 |  |  | 20.4 | 17.1852 | 17.782 | 3.0934 | 2.4574 | 7.6803 | 7.6279 | 30.459 | 60.6929 | 85.6381 | 34.8119 | 195.5 | 0.18833
| 合計 | [15 empty] | 15 | 4

## 人見
| 人見浄水場 |  |  |  |  | 令和６年度
月 | 日 | 曜日 | 天候 | 雨量 (mm) | 気温 (℃) | 水温(℃) |  | 濁度(度) |  | ｐＨ |  | 電気伝導率(mS/m) |  | 酸消費量 (mg/L) | 全硬度 (mg/L) | 塩化物 イオン (mg/L) | 全蒸発 残留物 (mg/L) | 全鉄(mg/L) | 浄水薬品使用量 | 多項目試験結果
[6 empty] | 原水 | 配水 | 原水 | 配水 | 原水 | 配水 | 原水 | 配水 | 配水 | 配水 | 配水 | 配水 | 配水 | ＰＡＣ(kg)
4月 | 2024-04-01 | (月) | 曇 | 5 | 12 | 15.2 | 15.6 | 9.4 | 9.6 | 7.8 | 7.8 | 28.3 | 27.7 | 100 | 78.1 | 16 | 222 | 0.6 | 888 | 実施日 |  | 2024-04-10
| 2024-04-02 | (火) | 晴 |  | 14.9 | 13.8 | 14 | 14 | 8.8 | 7.81 | 7.86 | 30.9 | 30.4 | 110 | 80.1 | 16 | 232 | 0.59 | 1222 | 気温 | ℃ | 10.3
| 2024-04-03 | (水) | 曇 | 15 | 17.2 | 14.6 | 15 | 6.7 | 7.3 | 7.8 | 7.84 | 32 | 31.7 | 120 | 92.1 | 17 | 258 | 0.52 |  | 項目 | 単位 | 原水 | 配水
| 2024-04-04 | (木) | 曇 | 12 | 14.3 | 14 | 14 | 50.9 | 3.9 | 7.69 | 7.5 | 18.1 | 19.2 | 73 | 60.1 | 10 | 160 | 0.52 | 6649 | 水温 | ℃ | 12.9 | 13.3
| 2024-04-05 | (金) | 曇 |  | 12 | 14.4 | 14.6 | 66.7 | 3.7 | 7.71 | 7.36 | 23.1 | 23 | 70 | 64.1 | 21 | 192 | 0.21 | 7967 | 濁度 | 度 | 39.1 | 2.4
| 2024-04-06 | (土) | 雨 | 6 | 10.7 | 12.7 | 12.7 | 19.8 | 9 | 7.69 | 7.61 | [7 empty] | 5196 | ｐH |  | 7.49 | 6.88
| 2024-04-07 | (日) | 曇 | 7 | 15.7 | 14 | 13.8 | 29.3 | 8.1 | 7.74 | 7.65 | [7 empty] | 5990 | 電気伝導率 | mS/m | 17.7 | 17.9
| 2024-04-08 | (月) | 曇 |  | 21.3 | 15.4 | 15.4 | 38.8 | 1.5 | 7.76 | 7.24 | 27.8 | 29.7 | 87 | 82.1 | 29 | 222 | 0.09 | 16887 | 酸消費量 | mg/L | 50 | 30
| 2024-04-09 | (火) | 雨 | 40 | 19.8 | 17.4 | 16.8 | 26.4 | 2.5 | 7.64 | 7.34 | 17.6 | 29 | 97 | 84.1 | 24 | 226 | 0.15 | 17171 | 全硬度 | mg/L | 50 | 56.1
| 2024-04-10 | (水) | 晴 |  | 10.3 | 12.9 | 13.3 | 39.1 | 2.4 | 7.49 | 6.88 | 17.7 | 17.9 | 30 | 56.1 | 30 | 140 | 0.13 | 17818 | ｶﾙｼｳﾑ硬度 | mg/L | 40 | 38
| 2024-04-11 | (木) | 晴 |  | 12.9 | 13.3 | 13.2 | 22.2 | 2.8 | 7.7 | 7.22 | 23.5 | 23.6 | 63 | 68.1 | 25 | 174 | 0.15 | 14376 | ﾏｸﾞﾈｼｳﾑ硬度 | mg/L | 10 | 18.1
| 2024-04-12 | (金) | 曇 | 2 | 14.4 | 14.2 | 14.4 | 21.1 | 2.7 | 7.77 | 7.29 | 26.6 | 27 | 87 | 80.1 | 24 | 196 | 0.15 | 14110 | 塩化物イオン | mg/L | 15 | 30
| 2024-04-13 | (土) | 晴 |  | 16.2 | 14.4 | 14.3 | 22.7 | 3.9 | 7.83 | 7.45 | [7 empty] | 10084 | 全蒸発残留物 | mg/L | 204 | 140
| 2024-04-14 | (日) | 晴 |  | 19 | 15.4 | 15.6 | 27.3 | 3.7 | 7.84 | 7.44 | [7 empty] | 11164 | 全鉄 | mg/L | 2 | 0.13
| 2024-04-15 | (月) | 晴 |  | 20 | 16.6 | 16.8 | 19.9 | 2.4 | 7.79 | 7.44 | 31.8 | 32.4 | 110 | 92.1 | 24 | 232 | 0.16 | 11968 | COD | mg/L | 8.4 | 2.7
| 2024-04-16 | (火) | 曇 |  | 19.9 | 16.8 | 17.2 | 16.5 | 2.5 | 7.8 | 7.46 | 32.4 | 33 | 110 | 92.1 | 26 | 232 | 0.18 | 10697 | BOD | mg/L | 2.1 | 1.2
| 2024-04-17 | (水) | 曇 |  | 20.5 | 17.4 | 17.5 | 19.6 | 2.8 | 7.83 | 7.5 | 33 | 33.6 | 120 | 92.1 | 24 | 238 | 0.16 | 10295 | 溶存酸素 | mg/L | 8 | 8
| 2024-04-18 | (木) | 曇 | 4 | 20.4 | 17.8 | 18.1 | 20.2 | 2.6 | 7.8 | 7.5 | 33 | 33.7 | 120 | 94.1 | 23 | 242 | 0.18 | 10391 | 全マンガン | mg/L | 0.13 | 0.052
| 2024-04-19 | (金) | 晴 |  | 18.9 | 16.2 | 16.2 | 20.2 | 2.1 | 7.79 | 7.51 | 29.4 | 30.8 | 100 | 84.1 | 21 | 222 | 0.14 | 7967 | ｱﾝﾓﾆｳﾑｲｵﾝ | mg/L | 1.39 | 0.88
| 2024-04-20 | (土) | 晴 |  | 21.1 | 16.5 | 16.5 | 20.1 | 7.4 | 7.79 | 7.75 | [7 empty] | 4454 | 全窒素 | mg/L | 0.96 | 0.51
| 2024-04-21 | (日) | 曇 | 6 | 21 | 17.4 | 17.4 | 23 | 7.5 | 7.83 | 7.83 | [7 empty] | 5240 | 全リン | mg/L | 0.099 | 0.011
| 2024-04-22 | (月) | 雨 | 6 | 15.1 | 17 | 17.4 | 19.6 | 6 | 7.73 | 7.59 | 25.5 | 28.4 | 110 | 84.1 | 20 | 242 | 0.31 | 4700 | 硫酸イオン | mg/L | 14.1 | 15.9
| 2024-04-23 | (火) | 曇 |  | 18.4 | 16.6 | 16.4 | 22.1 | 5.5 | 7.81 | 7.59 | 30.4 | 30.4 | 110 | 80.1 | 19 | 218 | 0.37 | 4555 | シリカ | mg/L | 25.7 | 21.2
| 2024-04-24 | (水) | 雨 | 8 | 16.2 | 16.4 | 16.5 | 17.2 | 5.9 | 7.8 | 7.62 | 30.8 | 31 | 110 | 84.1 | 19 | 226 | 0.37 | 5443 | 色度 | 度 | 57 | 2
| 2024-04-25 | (木) | 晴 | 2 | 19.3 | 16.6 | 16.4 | 17.1 | 5.5 | 7.77 | 7.62 | 26.6 | 28.6 | 100 | 80.1 | 18 | 224 | 0.31 | 4556 | 懸濁物質 | mg/L | 70 | 6
| 2024-04-26 | (金) | 曇 |  | 20.6 | 18.4 | 18.4 | 17.4 | 5 | 7.81 | 7.63 | 30.9 | 31 | 110 | 84.1 | 20 | 238 | 0.32 | 3818
| 2024-04-27 | (土) | 雨 | 3 | 16.9 | 17.8 | 18.4 | 16.4 | 9.3 | 7.77 | 7.73 | [7 empty] | 3555
| 2024-04-28 | (日) | 晴 |  | 23.3 | 17.5 | 17.3 | 18 | 7.7 | 7.83 | 7.77 | [7 empty] | 3556
| 2024-04-29 | (月) | 晴 |  | 22.3 | 19.1 | 19.2 | 16.1 | 7.2 | 7.84 | 7.83 | [7 empty] | 3555 | 備考
| 2024-04-30 | (火) | 雨 | 1 | 20.4 | 19 | 19.4 | 15.1 | 6.7 | 7.8 | 7.65 | 32.5 | 32.9 | 120 | 90.1 | 19 | 252 | 0.37 | 3020 | ・月に1回測定している部分を水色で示しています。
| 最高 |  |  | 40 | 23.3 | 19.1 | 19.4 | 66.7 | 9.6 | 7.84 | 7.86 | 33 | 33.7 | 120 | 94.1 | 30 | 258 | 0.6 | 17818
| 最低 |  |  |  | 10.3 | 12.7 | 12.7 | 6.7 | 1.5 | 7.49 | 6.88 | 17.6 | 17.9 | 30 | 56.1 | 10 | 140 | 0.09
| 平均 |  |  |  | 17.5 | 15.96 | 16.06 | 23.0967 | 5.2 | 7.7687 | 7.55 | 27.7095 | 28.8095 | 97.9524 | 81.0524 | 21.1905 | 218.4762 | 0.28476
| 合計 |  |  | 117 | [14 empty] | 227292
5月 | 2024-05-01 | (水) | 曇 | 32 | 21.3 | 18.8 | 19.1 | 14.9 | 7.6 | 7.75 | 7.59 | 31.7 | 31.2 | 110 | 90.1 | 19 | 230 | 0.43 | 4111 | 実施日 |  | 2024-05-08
| 2024-05-02 | (木) | 曇 | 2 | 15.4 | 15.6 | 15.6 | 26.7 | 5.4 | 7.75 | 7.41 | 23.3 | 22.3 | 73 | 66.1 | 16 | 168 | 0.31 | 6798 | 気温 | ℃ | 21.2
| 2024-05-03 | (金) | 晴 |  | 20.8 | 15.4 | 15.5 | 24.6 | 6.4 | 7.77 | 7.46 | [7 empty] | 6221 | 項目 | 単位 | 原水 | 配水
| 2024-05-04 | (土) | 晴 |  | 20.6 | 17.4 | 17.3 | 17.3 | 6 | 7.83 | 7.69 | [7 empty] | 3889 | 水温 | ℃ | 18.9 | 18.6
| 2024-05-05 | (日) | 晴 |  | 21.3 | 18.2 | 18.6 | 14.1 | 8.4 | 7.81 | 7.86 | [7 empty] | 1000 | 濁度 | 度 | 15.4 | 6.3
| 2024-05-06 | (月) | 曇 |  | 21.4 | 18.6 | 19 | 12.3 | 8.5 | 7.87 | 8.01 | [8 empty] | ｐH |  | 7.79 | 7.58
| 2024-05-07 | (火) | 雨 | 19 | 20.5 | 18.6 | 18.4 | 8.9 | 10.1 | 7.83 | 7.89 | 32.6 | 32.6 | 130 | 92.1 | 15 | 254 | 0.6 | 1142 | 電気伝導率 | mS/m | 28.8 | 27.3
| 2024-05-08 | (水) | 曇 |  | 21.2 | 18.9 | 18.6 | 15.4 | 6.3 | 7.79 | 7.58 | 28.8 | 27.3 | 93 | 74.1 | 18 | 216 | 0.5 | 3830 | 酸消費量 | mg/L | 100 | 93
| 2024-05-09 | (木) | 曇 | 1 | 11.2 | 16.9 | 17.4 | 11.1 | 9.2 | 7.79 | 7.64 | 29.5 | 29.2 | 100 | 84.1 | 18 | 224 | 0.61 | 1990 | 全硬度 | mg/L | 80.1 | 74.1
| 2024-05-10 | (金) | 晴 |  | 19.4 | 16 | 16 | 17.1 | 6 | 7.8 | 7.61 | 30.7 | 30.7 | 110 | 86.1 | 18 | 214 | 0.39 | 3712 | ｶﾙｼｳﾑ硬度 | mg/L | 54.1 | 54.1
| 2024-05-11 | (土) | 晴 |  | 20.6 | 17.5 | 17.7 | 15 | 7.7 | 7.8 | 7.82 | [7 empty] | 2103 | ﾏｸﾞﾈｼｳﾑ硬度 | mg/L | 26 | 20
| 2024-05-12 | (日) | 曇 |  | 19.7 | 18.1 | 18.6 | 18.2 | 9.1 | 7.87 | 7.85 | [7 empty] | 1530 | 塩化物イオン | mg/L | 15 | 18
| 2024-05-13 | (月) | 雨 | 71 | 20.6 | 19.2 | 18.8 | 17.8 | 11.5 | 7.72 | 7.9 | 24.1 | 31.9 | 120 | 94.1 | 16 | 262 | 0.62 | 5762 | 全蒸発残留物 | mg/L | 228 | 216
| 2024-05-14 | (火) | 曇 | 1 | 16.8 | 18.2 | 18 | 31.3 | 4 | 7.58 | 7.16 | 17.1 | 17.1 | 40 | 52.1 | 19 | 148 | 0.3 | 10666 | 全鉄 | mg/L | 0.91 | 0.5
| 2024-05-15 | (水) | 晴 | 1 | 20.6 | 19 | 18.4 | 27.3 | 3.7 | 7.71 | 7.48 | 23.3 | 22.7 | 67 | 64.1 | 18 | 178 | 0.24 | 4221 | COD | mg/L | 7.1 | 5.6
| 2024-05-16 | (木) | 曇 | 42 | 16.3 | 18 | 18.4 | 28.3 | 6.7 | 7.55 | 7.39 | 14.4 | 15.5 | 57 | 48 | 11 | 132 | 0.31 | 6982 | BOD | mg/L | 1.9 | 1.8
| 2024-05-17 | (金) | 晴 |  | 20.7 | 18.1 | 17.7 | 20.3 | 5.3 | 7.7 | 7.4 | 20.8 | 20.4 | 53 | 58.1 | 17 | 150 | 0.35 | 5052 | 溶存酸素 | mg/L | 8.5 | 8.6
| 2024-05-18 | (土) | 晴 |  | 21.6 | 18.1 | 18.3 | 14.9 | 7.4 | 7.69 | 7.58 | [7 empty] | 3291 | 全マンガン | mg/L | 0.061 | 0.045
| 2024-05-19 | (日) | 曇 | 1 | 23.1 | 18.7 | 19.2 | 15 | 7.4 | 7.71 | 7.74 | [7 empty] | 1465 | ｱﾝﾓﾆｳﾑｲｵﾝ | mg/L | 0.6 | 0.59
| 2024-05-20 | (月) | 雨 | 26 | 16.1 | 17.8 | 18.2 | 17 | 5.8 | 7.7 | 7.66 | 21 | 27.9 | 110 | 100 | 16 | 220 | 0.43 | 4333 | 全窒素 | mg/L | 1.16 | 0.95
| 2024-05-21 | (火) | 晴 |  | 25.6 | 18.1 | 18 | 19.1 | 6.5 | 7.73 | 7.52 | 25.2 | 25.1 | 90 | 74.1 | 16 | 198 | 0.43 | 4332 | 全リン | mg/L | 0.204 | 0.142
| 2024-05-22 | (水) | 曇 |  | 19.9 | 19 | 19.4 | 14.5 | 6 | 7.74 | 7.62 | 27.3 | 26.8 | 90 | 76.1 | 17 | 198 | 0.4 | 3012 | 硫酸イオン | mg/L | 12.4 | 12.2
| 2024-05-23 | (木) | 曇 |  | 21.6 | 18.6 | 18.6 | 11.9 | 8.7 | 7.77 | 7.73 | 30 | 29.7 | 110 | 84.1 | 13 | 222 | 0.73 | 888 | シリカ | mg/L | 32.4 | 29.2
| 2024-05-24 | (金) | 晴 |  | 24.7 | 19.6 | 19.5 | 9.9 | 8.7 | 7.8 | 7.75 | 31.1 | 31.1 | 120 | 90.1 | 14 | 232 | 0.63 | 1555 | 色度 | 度 | 33 | 14
| 2024-05-25 | (土) | 曇 |  | 21.7 | 19.2 | 19.5 | 41.8 | 10.1 | 7.84 | 7.86 | [7 empty] | 445 | 懸濁物質 | mg/L | 25 | 14
| 2024-05-26 | (日) | 晴 |  | 24.5 | 19.1 | 19 | 19.6 | 10 | 7.87 | 7.97
| 2024-05-27 | (月) | 曇 | 2 | 22 | 20 | 20.4 | 17.4 | 10.3 | 7.73 | 7.82 | 34.6 | 34.6 | 120 | 102 | 15 | 274 | 0.61 | 1657
| 2024-05-28 | (火) | 雨 | 28 | 21.5 | 20.8 | 20.6 | 7.7 | 6.5 | 7.82 | 7.73 | 32.4 | 32.6 | 130 | 92.1 | 17 | 248 | 0.5 | 3856
| 2024-05-29 | (水) | 曇 | 2 | 21.5 | 21.4 | 21.4 | 19.9 | 5.5 | 7.75 | 7.48 | 24 | 23.1 | 80 | 68.1 | 16 | 160 | 0.34 | 5966 | 備考
| 2024-05-30 | (木) | 晴 |  | 26.1 | 20.2 | 20 | 14.3 | 9.5 | 7.76 | 7.57 | 27.2 | 27 | 93 | 76.1 | 16 | 196 | 0.54 | 3145 | ・月に1回測定している部分を水色で示しています。
| 2024-05-31 | (金) | 雨 | 31 | 16.7 | 19.6 | 20.4 | 11.9 | 9.8 | 7.7 | 7.75 | 23.5 | 28.5 | 100 | 82.1 | 15 | 228 | 0.69 | 3444
| 最高 |  |  | 71 | 26.1 | 21.4 | 21.4 | 41.8 | 11.5 | 7.87 | 8.01 | 34.6 | 34.6 | 130 | 102 | 19 | 274 | 0.73 | 10666
| 最低 |  |  |  | 11.2 | 15.4 | 15.5 | 7.7 | 3.7 | 7.55 | 7.16 | 14.4 | 15.5 | 40 | 48 | 11 | 132 | 0.24
| 平均 |  |  |  | 20.4839 | 18.4742 | 18.5677 | 17.9194 | 7.5516 | 7.759 | 7.6619 | 26.3143 | 27.0143 | 95.0476 | 78.7524 | 16.1905 | 207.2381 | 0.47429
| 合計 |  |  | 259 | [14 empty] | 106398
6月 | 2024-06-01 | (土) | [17 empty] | 実施日
| 2024-06-02 | (日) | [17 empty] | 気温 | ℃
| 2024-06-03 | (月) | [17 empty] | 項目 | 単位 | 原水 | 配水
| 2024-06-04 | (火) | [17 empty] | 水温 | ℃
| 2024-06-05 | (水) | [17 empty] | 濁度 | 度
| 2024-06-06 | (木) | [17 empty] | ｐH
| 2024-06-07 | (金) | [17 empty] | 電気伝導率 | mS/m
| 2024-06-08 | (土) | [17 empty] | 酸消費量 | mg/L
| 2024-06-09 | (日) | [17 empty] | 全硬度 | mg/L
| 2024-06-10 | (月) | [17 empty] | ｶﾙｼｳﾑ硬度 | mg/L
| 2024-06-11 | (火) | [17 empty] | ﾏｸﾞﾈｼｳﾑ硬度 | mg/L
| 2024-06-12 | (水) | [17 empty] | 塩化物イオン | mg/L
| 2024-06-13 | (木) | [17 empty] | 全蒸発残留物 | mg/L
| 2024-06-14 | (金) | [17 empty] | 全鉄 | mg/L
| 2024-06-15 | (土) | [17 empty] | COD | mg/L
| 2024-06-16 | (日) | [17 empty] | BOD | mg/L
| 2024-06-17 | (月) | [17 empty] | 溶存酸素 | mg/L
| 2024-06-18 | (火) | [17 empty] | 全マンガン | mg/L
| 2024-06-19 | (水) | [17 empty] | ｱﾝﾓﾆｳﾑｲｵﾝ | mg/L
| 2024-06-20 | (木) | [17 empty] | 全窒素 | mg/L
| 2024-06-21 | (金) | [17 empty] | 全リン | mg/L
| 2024-06-22 | (土) | [17 empty] | 硫酸イオン | mg/L
| 2024-06-23 | (日) | [17 empty] | シリカ | mg/L
| 2024-06-24 | (月) | [17 empty] | 色度 | 度
| 2024-06-25 | (火) | [17 empty] | 懸濁物質 | mg/L
| 2024-06-26 | (水)
| 2024-06-27 | (木)
| 2024-06-28 | (金)
| 2024-06-29 | (土) | [17 empty] | 備考
| 2024-06-30 | (日) | [17 empty] | ・月に1回測定している部分を水色で示しています。
| 最高 |  |  | 0
最低
平均
| 合計 |  |  | 0 | [14 empty] | 0
7月 | 2024-07-01 | (月) | [17 empty] | 実施日
| 2024-07-02 | (火) | [17 empty] | 気温 | ℃
| 2024-07-03 | (水) | [17 empty] | 項目 | 単位 | 原水 | 配水
| 2024-07-04 | (木) | [17 empty] | 水温 | ℃
| 2024-07-05 | (金) | [17 empty] | 濁度 | 度
| 2024-07-06 | (土) | [17 empty] | ｐH
| 2024-07-07 | (日) | [17 empty] | 電気伝導率 | mS/m
| 2024-07-08 | (月) | [17 empty] | 酸消費量 | mg/L
| 2024-07-09 | (火) | [17 empty] | 全硬度 | mg/L
| 2024-07-10 | (水) | [17 empty] | ｶﾙｼｳﾑ硬度 | mg/L
| 2024-07-11 | (木) | [17 empty] | ﾏｸﾞﾈｼｳﾑ硬度 | mg/L
| 2024-07-12 | (金) | [17 empty] | 塩化物イオン | mg/L
| 2024-07-13 | (土) | [17 empty] | 全蒸発残留物 | mg/L
| 2024-07-14 | (日) | [17 empty] | 全鉄 | mg/L
| 2024-07-15 | (月) | [17 empty] | COD | mg/L
| 2024-07-16 | (火) | [17 empty] | BOD | mg/L
| 2024-07-17 | (水) | [17 empty] | 溶存酸素 | mg/L
| 2024-07-18 | (木) | [17 empty] | 全マンガン | mg/L
| 2024-07-19 | (金) | [17 empty] | ｱﾝﾓﾆｳﾑｲｵﾝ | mg/L
| 2024-07-20 | (土) | [17 empty] | 全窒素 | mg/L
| 2024-07-21 | (日) | [17 empty] | 全リン | mg/L
| 2024-07-22 | (月) | [17 empty] | 硫酸イオン | mg/L
| 2024-07-23 | (火) | [17 empty] | シリカ | mg/L
| 2024-07-24 | (水) | [17 empty] | 色度 | 度
| 2024-07-25 | (木) | [17 empty] | 懸濁物質 | mg/L
| 2024-07-26 | (金)
| 2024-07-27 | (土)
| 2024-07-28 | (日)
| 2024-07-29 | (月) | [17 empty] | 備考
| 2024-07-30 | (火) | [17 empty] | ・月に1回測定している部分を水色で示しています。
| 2024-07-31 | (水)
| 最高 |  |  | 0
最低
平均
| 合計 |  |  | 0 | [14 empty] | 0
8月 | 2024-08-01 | (木) | [17 empty] | 実施日
| 2024-08-02 | (金) | [17 empty] | 気温 | ℃
| 2024-08-03 | (土) | [17 empty] | 項目 | 単位 | 原水 | 配水
| 2024-08-04 | (日) | [17 empty] | 水温 | ℃
| 2024-08-05 | (月) | [17 empty] | 濁度 | 度
| 2024-08-06 | (火) | [17 empty] | ｐH
| 2024-08-07 | (水) | [17 empty] | 電気伝導率 | mS/m
| 2024-08-08 | (木) | [17 empty] | 酸消費量 | mg/L
| 2024-08-09 | (金) | [17 empty] | 全硬度 | mg/L
| 2024-08-10 | (土) | [17 empty] | ｶﾙｼｳﾑ硬度 | mg/L
| 2024-08-11 | (日) | [17 empty] | ﾏｸﾞﾈｼｳﾑ硬度 | mg/L
| 2024-08-12 | (月) | [17 empty] | 塩化物イオン | mg/L
| 2024-08-13 | (火) | [17 empty] | 全蒸発残留物 | mg/L
| 2024-08-14 | (水) | [17 empty] | 全鉄 | mg/L
| 2024-08-15 | (木) | [17 empty] | COD | mg/L
| 2024-08-16 | (金) | [17 empty] | BOD | mg/L
| 2024-08-17 | (土) | [17 empty] | 溶存酸素 | mg/L
| 2024-08-18 | (日) | [17 empty] | 全マンガン | mg/L
| 2024-08-19 | (月) | [17 empty] | ｱﾝﾓﾆｳﾑｲｵﾝ | mg/L
| 2024-08-20 | (火) | [17 empty] | 全窒素 | mg/L
| 2024-08-21 | (水) | [17 empty] | 全リン | mg/L
| 2024-08-22 | (木) | [17 empty] | 硫酸イオン | mg/L
| 2024-08-23 | (金) | [17 empty] | シリカ | mg/L
| 2024-08-24 | (土) | [17 empty] | 色度 | 度
| 2024-08-25 | (日) | [17 empty] | 懸濁物質 | mg/L
| 2024-08-26 | (月)
| 2024-08-27 | (火)
| 2024-08-28 | (水)
| 2024-08-29 | (木) | [17 empty] | 備考
| 2024-08-30 | (金) | [17 empty] | ・月に1回測定している部分を水色で示しています。
| 2024-08-31 | (土)
| 最高 |  |  | 0
最低
平均
| 合計 |  |  | 0 | [14 empty] | 0
9月 | 2024-09-01 | (日) | [17 empty] | 実施日
| 2024-09-02 | (月) | [17 empty] | 気温 | ℃
| 2024-09-03 | (火) | [17 empty] | 項目 | 単位 | 原水 | 配水
| 2024-09-04 | (水) | [17 empty] | 水温 | ℃
| 2024-09-05 | (木) | [17 empty] | 濁度 | 度
| 2024-09-06 | (金) | [17 empty] | ｐH
| 2024-09-07 | (土) | [17 empty] | 電気伝導率 | mS/m
| 2024-09-08 | (日) | [17 empty] | 酸消費量 | mg/L
| 2024-09-09 | (月) | [17 empty] | 全硬度 | mg/L
| 2024-09-10 | (火) | [17 empty] | ｶﾙｼｳﾑ硬度 | mg/L
| 2024-09-11 | (水) | [17 empty] | ﾏｸﾞﾈｼｳﾑ硬度 | mg/L
| 2024-09-12 | (木) | [17 empty] | 塩化物イオン | mg/L
| 2024-09-13 | (金) | [17 empty] | 全蒸発残留物 | mg/L
| 2024-09-14 | (土) | [17 empty] | 全鉄 | mg/L
| 2024-09-15 | (日) | [17 empty] | COD | mg/L
| 2024-09-16 | (月) | [17 empty] | BOD | mg/L
| 2024-09-17 | (火) | [17 empty] | 溶存酸素 | mg/L
| 2024-09-18 | (水) | [17 empty] | 全マンガン | mg/L
| 2024-09-19 | (木) | [17 empty] | ｱﾝﾓﾆｳﾑｲｵﾝ | mg/L
| 2024-09-20 | (金) | [17 empty] | 全窒素 | mg/L
| 2024-09-21 | (土) | [17 empty] | 全リン | mg/L
| 2024-09-22 | (日) | [17 empty] | 硫酸イオン | mg/L
| 2024-09-23 | (月) | [17 empty] | シリカ | mg/L
| 2024-09-24 | (火) | [17 empty] | 色度 | 度
| 2024-09-25 | (水) | [17 empty] | 懸濁物質 | mg/L
| 2024-09-26 | (木)
| 2024-09-27 | (金)
| 2024-09-28 | (土)
| 2024-09-29 | (日) | [17 empty] | 備考
| 2024-09-30 | (月) | [17 empty] | ・月に1回測定している部分を水色で示しています。
| 最高 |  |  | 0
最低
平均
| 合計 |  |  | 0 | [14 empty] | 0
10月 | 2024-10-01 | (火) | [17 empty] | 実施日
| 2024-10-02 | (水) | [17 empty] | 気温 | ℃
| 2024-10-03 | (木) | [17 empty] | 項目 | 単位 | 原水 | 配水
| 2024-10-04 | (金) | [17 empty] | 水温 | ℃
| 2024-10-05 | (土) | [17 empty] | 濁度 | 度
| 2024-10-06 | (日) | [17 empty] | ｐH
| 2024-10-07 | (月) | [17 empty] | 電気伝導率 | mS/m
| 2024-10-08 | (火) | [17 empty] | 酸消費量 | mg/L
| 2024-10-09 | (水) | [17 empty] | 全硬度 | mg/L
| 2024-10-10 | (木) | [17 empty] | ｶﾙｼｳﾑ硬度 | mg/L
| 2024-10-11 | (金) | [17 empty] | ﾏｸﾞﾈｼｳﾑ硬度 | mg/L
| 2024-10-12 | (土) | [17 empty] | 塩化物イオン | mg/L
| 2024-10-13 | (日) | [17 empty] | 全蒸発残留物 | mg/L
| 2024-10-14 | (月) | [17 empty] | 全鉄 | mg/L
| 2024-10-15 | (火) | [17 empty] | COD | mg/L
| 2024-10-16 | (水) | [17 empty] | BOD | mg/L
| 2024-10-17 | (木) | [17 empty] | 溶存酸素 | mg/L
| 2024-10-18 | (金) | [17 empty] | 全マンガン | mg/L
| 2024-10-19 | (土) | [17 empty] | ｱﾝﾓﾆｳﾑｲｵﾝ | mg/L
| 2024-10-20 | (日) | [17 empty] | 全窒素 | mg/L
| 2024-10-21 | (月) | [17 empty] | 全リン | mg/L
| 2024-10-22 | (火) | [17 empty] | 硫酸イオン | mg/L
| 2024-10-23 | (水) | [17 empty] | シリカ | mg/L
| 2024-10-24 | (木) | [17 empty] | 色度 | 度
| 2024-10-25 | (金) | [17 empty] | 懸濁物質 | mg/L
| 2024-10-26 | (土)
| 2024-10-27 | (日)
| 2024-10-28 | (月)
| 2024-10-29 | (火) | [17 empty] | 備考
| 2024-10-30 | (水) | [17 empty] | ・月に1回測定している部分を水色で示しています。
| 2024-10-31 | (木)
| 最高 |  |  | 0
最低
平均
| 合計 |  |  | 0 | [14 empty] | 0
11月 | 2024-11-01 | (金) | [17 empty] | 実施日
| 2024-11-02 | (土) | [17 empty] | 気温 | ℃
| 2024-11-03 | (日) | [17 empty] | 項目 | 単位 | 原水 | 配水
| 2024-11-04 | (月) | [17 empty] | 水温 | ℃
| 2024-11-05 | (火) | [17 empty] | 濁度 | 度
| 2024-11-06 | (水) | [17 empty] | ｐH
| 2024-11-07 | (木) | [17 empty] | 電気伝導率 | mS/m
| 2024-11-08 | (金) | [17 empty] | 酸消費量 | mg/L
| 2024-11-09 | (土) | [17 empty] | 全硬度 | mg/L
| 2024-11-10 | (日) | [17 empty] | ｶﾙｼｳﾑ硬度 | mg/L
| 2024-11-11 | (月) | [17 empty] | ﾏｸﾞﾈｼｳﾑ硬度 | mg/L
| 2024-11-12 | (火) | [17 empty] | 塩化物イオン | mg/L
| 2024-11-13 | (水) | [17 empty] | 全蒸発残留物 | mg/L
| 2024-11-14 | (木) | [17 empty] | 全鉄 | mg/L
| 2024-11-15 | (金) | [17 empty] | COD | mg/L
| 2024-11-16 | (土) | [17 empty] | BOD | mg/L
| 2024-11-17 | (日) | [17 empty] | 溶存酸素 | mg/L
| 2024-11-18 | (月) | [17 empty] | 全マンガン | mg/L
| 2024-11-19 | (火) | [17 empty] | ｱﾝﾓﾆｳﾑｲｵﾝ | mg/L
| 2024-11-20 | (水) | [17 empty] | 全窒素 | mg/L
| 2024-11-21 | (木) | [17 empty] | 全リン | mg/L
| 2024-11-22 | (金) | [17 empty] | 硫酸イオン | mg/L
| 2024-11-23 | (土) | [17 empty] | シリカ | mg/L
| 2024-11-24 | (日) | [17 empty] | 色度 | 度
| 2024-11-25 | (月) | [17 empty] | 懸濁物質 | mg/L
| 2024-11-26 | (火)
| 2024-11-27 | (水)
| 2024-11-28 | (木)
| 2024-11-29 | (金) | [17 empty] | 備考
| 2024-11-30 | (土) | [17 empty] | ・月に1回測定している部分を水色で示しています。
| 最高 |  |  | 0
最低
平均
| 合計 |  |  | 0 | [14 empty] | 0
12月 | 2024-12-01 | (日) | [17 empty] | 実施日
| 2024-12-02 | (月) | [17 empty] | 気温 | ℃
| 2024-12-03 | (火) | [17 empty] | 項目 | 単位 | 原水 | 配水
| 2024-12-04 | (水) | [17 empty] | 水温 | ℃
| 2024-12-05 | (木) | [17 empty] | 濁度 | 度
| 2024-12-06 | (金) | [17 empty] | ｐH
| 2024-12-07 | (土) | [17 empty] | 電気伝導率 | mS/m
| 2024-12-08 | (日) | [17 empty] | 酸消費量 | mg/L
| 2024-12-09 | (月) | [17 empty] | 全硬度 | mg/L
| 2024-12-10 | (火) | [17 empty] | ｶﾙｼｳﾑ硬度 | mg/L
| 2024-12-11 | (水) | [17 empty] | ﾏｸﾞﾈｼｳﾑ硬度 | mg/L
| 2024-12-12 | (木) | [17 empty] | 塩化物イオン | mg/L
| 2024-12-13 | (金) | [17 empty] | 全蒸発残留物 | mg/L
| 2024-12-14 | (土) | [17 empty] | 全鉄 | mg/L
| 2024-12-15 | (日) | [17 empty] | COD | mg/L
| 2024-12-16 | (月) | [17 empty] | BOD | mg/L
| 2024-12-17 | (火) | [17 empty] | 溶存酸素 | mg/L
| 2024-12-18 | (水) | [17 empty] | 全マンガン | mg/L
| 2024-12-19 | (木) | [17 empty] | ｱﾝﾓﾆｳﾑｲｵﾝ | mg/L
| 2024-12-20 | (金) | [17 empty] | 全窒素 | mg/L
| 2024-12-21 | (土) | [17 empty] | 全リン | mg/L
| 2024-12-22 | (日) | [17 empty] | 硫酸イオン | mg/L
| 2024-12-23 | (月) | [17 empty] | シリカ | mg/L
| 2024-12-24 | (火) | [17 empty] | 色度 | 度
| 2024-12-25 | (水) | [17 empty] | 懸濁物質 | mg/L
| 2024-12-26 | (木)
| 2024-12-27 | (金)
| 2024-12-28 | (土)
| 2024-12-29 | (日) | [17 empty] | 備考
| 2024-12-30 | (月) | [17 empty] | ・月に1回測定している部分を水色で示しています。
| 2024-12-31 | (火)
| 最高 |  |  | 0
最低
平均
| 合計 |  |  | 0 | [14 empty] | 0
1月 | 2025-01-01 | (水) | [17 empty] | 実施日
| 2025-01-02 | (木) | [17 empty] | 気温 | ℃
| 2025-01-03 | (金) | [17 empty] | 項目 | 単位 | 原水 | 配水
| 2025-01-04 | (土) | [17 empty] | 水温 | ℃
| 2025-01-05 | (日) | [17 empty] | 濁度 | 度
| 2025-01-06 | (月) | [17 empty] | ｐH
| 2025-01-07 | (火) | [17 empty] | 電気伝導率 | mS/m
| 2025-01-08 | (水) | [17 empty] | 酸消費量 | mg/L
| 2025-01-09 | (木) | [17 empty] | 全硬度 | mg/L
| 2025-01-10 | (金) | [17 empty] | ｶﾙｼｳﾑ硬度 | mg/L
| 2025-01-11 | (土) | [17 empty] | ﾏｸﾞﾈｼｳﾑ硬度 | mg/L
| 2025-01-12 | (日) | [17 empty] | 塩化物イオン | mg/L
| 2025-01-13 | (月) | [17 empty] | 全蒸発残留物 | mg/L
| 2025-01-14 | (火) | [17 empty] | 全鉄 | mg/L
| 2025-01-15 | (水) | [17 empty] | COD | mg/L
| 2025-01-16 | (木) | [17 empty] | BOD | mg/L
| 2025-01-17 | (金) | [17 empty] | 溶存酸素 | mg/L
| 2025-01-18 | (土) | [17 empty] | 全マンガン | mg/L
| 2025-01-19 | (日) | [17 empty] | ｱﾝﾓﾆｳﾑｲｵﾝ | mg/L
| 2025-01-20 | (月) | [17 empty] | 全窒素 | mg/L
| 2025-01-21 | (火) | [17 empty] | 全リン | mg/L
| 2025-01-22 | (水) | [17 empty] | 硫酸イオン | mg/L
| 2025-01-23 | (木) | [17 empty] | シリカ | mg/L
| 2025-01-24 | (金) | [17 empty] | 色度 | 度
| 2025-01-25 | (土) | [17 empty] | 懸濁物質 | mg/L
| 2025-01-26 | (日)
| 2025-01-27 | (月)
| 2025-01-28 | (火)
| 2025-01-29 | (水) | [17 empty] | 備考
| 2025-01-30 | (木) | [17 empty] | ・月に1回測定している部分を水色で示しています。
| 2025-01-31 | (金)
| 最高 |  |  | 0
最低
平均
| 合計 |  |  | 0 | [14 empty] | 0
2月 | 2025-02-01 | (土) | [17 empty] | 実施日
| 2025-02-02 | (日) | [17 empty] | 気温 | ℃
| 2025-02-03 | (月) | [17 empty] | 項目 | 単位 | 原水 | 配水
| 2025-02-04 | (火) | [17 empty] | 水温 | ℃
| 2025-02-05 | (水) | [17 empty] | 濁度 | 度
| 2025-02-06 | (木) | [17 empty] | ｐH
| 2025-02-07 | (金) | [17 empty] | 電気伝導率 | mS/m
| 2025-02-08 | (土) | [17 empty] | 酸消費量 | mg/L
| 2025-02-09 | (日) | [17 empty] | 全硬度 | mg/L
| 2025-02-10 | (月) | [17 empty] | ｶﾙｼｳﾑ硬度 | mg/L
| 2025-02-11 | (火) | [17 empty] | ﾏｸﾞﾈｼｳﾑ硬度 | mg/L
| 2025-02-12 | (水) | [17 empty] | 塩化物イオン | mg/L
| 2025-02-13 | (木) | [17 empty] | 全蒸発残留物 | mg/L
| 2025-02-14 | (金) | [17 empty] | 全鉄 | mg/L
| 2025-02-15 | (土) | [17 empty] | COD | mg/L
| 2025-02-16 | (日) | [17 empty] | BOD | mg/L
| 2025-02-17 | (月) | [17 empty] | 溶存酸素 | mg/L
| 2025-02-18 | (火) | [17 empty] | 全マンガン | mg/L
| 2025-02-19 | (水) | [17 empty] | ｱﾝﾓﾆｳﾑｲｵﾝ | mg/L
| 2025-02-20 | (木) | [17 empty] | 全窒素 | mg/L
| 2025-02-21 | (金) | [17 empty] | 全リン | mg/L
| 2025-02-22 | (土) | [17 empty] | 硫酸イオン | mg/L
| 2025-02-23 | (日) | [17 empty] | シリカ | mg/L
| 2025-02-24 | (月) | [17 empty] | 色度 | 度
| 2025-02-25 | (火) | [17 empty] | 懸濁物質 | mg/L
| 2025-02-26 | (水)
| 2025-02-27 | (木)
| 2025-02-28 | (金)
| 最高 |  |  | 0 | [15 empty] | 備考
| 最低 | [18 empty] | ・月に1回測定している部分を水色で示しています。
平均
| 合計 |  |  | 0 | [14 empty] | 0
3月 | 2025-03-01 | (土) | [17 empty] | 実施日
| 2025-03-02 | (日) | [17 empty] | 気温 | ℃
| 2025-03-03 | (月) | [17 empty] | 項目 | 単位 | 原水 | 配水
| 2025-03-04 | (火) | [17 empty] | 水温 | ℃
| 2025-03-05 | (水) | [17 empty] | 濁度 | 度
| 2025-03-06 | (木) | [17 empty] | ｐH
| 2025-03-07 | (金) | [17 empty] | 電気伝導率 | mS/m
| 2025-03-08 | (土) | [17 empty] | 酸消費量 | mg/L
| 2025-03-09 | (日) | [17 empty] | 全硬度 | mg/L
| 2025-03-10 | (月) | [17 empty] | ｶﾙｼｳﾑ硬度 | mg/L
| 2025-03-11 | (火) | [17 empty] | ﾏｸﾞﾈｼｳﾑ硬度 | mg/L
| 2025-03-12 | (水) | [17 empty] | 塩化物イオン | mg/L
| 2025-03-13 | (木) | [17 empty] | 全蒸発残留物 | mg/L
| 2025-03-14 | (金) | [17 empty] | 全鉄 | mg/L
| 2025-03-15 | (土) | [17 empty] | COD | mg/L
| 2025-03-16 | (日) | [17 empty] | BOD | mg/L
| 2025-03-17 | (月) | [17 empty] | 溶存酸素 | mg/L
| 2025-03-18 | (火) | [17 empty] | 全マンガン | mg/L
| 2025-03-19 | (水) | [17 empty] | ｱﾝﾓﾆｳﾑｲｵﾝ | mg/L
| 2025-03-20 | (木) | [17 empty] | 全窒素 | mg/L
| 2025-03-21 | (金) | [17 empty] | 全リン | mg/L
| 2025-03-22 | (土) | [17 empty] | 硫酸イオン | mg/L
| 2025-03-23 | (日) | [17 empty] | シリカ | mg/L
| 2025-03-24 | (月) | [17 empty] | 色度 | 度
| 2025-03-25 | (火) | [17 empty] | 懸濁物質 | mg/L
| 2025-03-26 | (水)
| 2025-03-27 | (木)
| 2025-03-28 | (金)
| 2025-03-29 | (土) | [17 empty] | 備考
| 2025-03-30 | (日) | [17 empty] | ・月に1回測定している部分を水色で示しています。
| 2025-03-31 | (月)
| 最高 |  |  | 0
最低
平均
| 合計 |  |  | 0 | [14 empty] | 0
年間 | 最高 |  |  | 71 | 26.1 | 21.4 | 21.4 | 66.7 | 11.5 | 7.87 | 8.01 | 34.6 | 34.6 | 130 | 102 | 30 | 274 | 0.73 | 17818
| 最低 |  |  |  | 10.3 | 12.7 | 12.7 | 6.7 | 1.5 | 7.49 | 6.88 | 14.4 | 15.5 | 30 | 48 | 10 | 132 | 0.09
| 平均 |  |  |  | 19.0164 | 17.2377 | 17.3344 | 20.4656 | 6.3951 | 7.7638 | 7.6069 | 27.0119 | 27.9119 | 96.5 | 79.9024 | 18.6905 | 212.8571 | 0.37952
| 合計 |  |  | 376 | [14 empty] | 333690
| 降雨日数 |  | 28

## 空港南部・横芝給水場
令和６年度
|  |  | 空港南部給水場 |  |  | 横芝給水場
月 | 日 | 曜日 | 水温 （℃） | 濁度 (度） | pＨ | 水温 （℃） | 濁度 （度） | pＨ
４月 | 2024-04-01 | (月) | 15.6 | 0.3 | 8.19 | 15.5 | 0.6 | 7.5
| 2024-04-02 | (火) | 15.7 | 0.3 | 8.16 | 15.6 | 0.6 | 7.5
| 2024-04-03 | (水) | 15.8 | 0.3 | 8.15 | 15.8 | 0.6 | 7.5
| 2024-04-04 | (木) | 15.7 | 0.3 | 8.13 | 15.7 | 0.5 | 7.5
| 2024-04-05 | (金) | 15.8 | 0.3 | 8.16 | 15.6 | 0.5 | 7.5
| 2024-04-06 | (土) | 15.6 | 0.3 | 8.17 | 15.6 | 0.5 | 7.5
| 2024-04-07 | (日) | 15.6 | 0.3 | 8.17 | 15.4 | 0.5 | 7.6
| 2024-04-08 | (月) | 15.7 | 0.3 | 8.16 | 15.4 | 0.6 | 7.6
| 2024-04-09 | (火) | 15.9 | 0.3 | 8.16 | 15.5 | 0.5 | 7.7
| 2024-04-10 | (水) | 15.9 | 0.3 | 8.17 | 15.7 | 0.6 | 7.5
| 2024-04-11 | (木) | 15.9 | 0.3 | 8.2 | 15.6 | 0.5 | 7.6
| 2024-04-12 | (金) | 15.9 | 0.3 | 8.16 | 15.7 | 0.6 | 7.5
| 2024-04-13 | (土) | 16 | 0.3 | 8.15 | 15.7 | 0.5 | 7.6
| 2024-04-14 | (日) | 16.1 | 0.3 | 8.13 | 15.7 | 0.6 | 7.6
| 2024-04-15 | (月) | 16.2 | 0.3 | 8.14 | 15.8 | 0.5 | 7.6
| 2024-04-16 | (火) | 16.4 | 0.3 | 8.14 | 16.1 | 0.5 | 7.6
| 2024-04-17 | (水) | 16.5 | 0.3 | 8.16 | 16.3 | 0.5 | 7.6
| 2024-04-18 | (木) | 16.7 | 0.3 | 8.16 | 16.4 | 0.5 | 7.6
| 2024-04-19 | (金) | 16.6 | 0.3 | 8.17 | 16.4 | 0.5 | 7.5
| 2024-04-20 | (土) | 16.7 | 0.3 | 8.13 | 16.2 | 0.5 | 7.5
| 2024-04-21 | (日) | 16.7 | 0.3 | 8.14 | 16.1 | 0.5 | 7.5
| 2024-04-22 | (月) | 16.9 | 0.3 | 8.12 | 16.4 | 0.5 | 7.5
| 2024-04-23 | (火) | 16.7 | 0.3 | 8.13 | 16.4 | 0.5 | 7.5
| 2024-04-24 | (水) | 16.8 | 0.3 | 8.19 | 16.3 | 0.4 | 7.6
| 2024-04-25 | (木) | 16.6 | 0.3 | 8.24 | 16.1 | 0.5 | 7.5
| 2024-04-26 | (金) | 16.8 | 0.3 | 8.21 | 16 | 0.5 | 7.5
| 2024-04-27 | (土) | 16.8 | 0.3 | 8.25 | 16.1 | 0.4 | 7.5
| 2024-04-28 | (日) | 17 | 0.3 | 8.23 | 16.2 | 0.4 | 7.5
| 2024-04-29 | (月) | 17 | 0.3 | 8.23 | 16.3 | 0.5 | 7.5
| 2024-04-30 | (火) | 17.3 | 0.3 | 8.27 | 16.5 | 0.4 | 7.5
| 最高 |  | 17.3 | 0.3 | 8.27 | 16.5 | 0.6 | 7.7
| 最低 |  | 15.6 | 0.3 | 8.12 | 15.4 | 0.4 | 7.5
| 平均 |  | 16.3 | 0.3 | 8.2 | 15.9 | 0.5 | 7.5
５月 | 2024-05-01 | (水) | 17.1 | 0.3 | 8.22 | 16.5 | 0.5 | 7.5
| 2024-05-02 | (木) | 17.2 | 0.3 | 8.17 | 16.3 | 0.4 | 7.5
| 2024-05-03 | (金) | 17 | 0.3 | 8.2 | 16.1 | 0.5 | 7.4
| 2024-05-04 | (土) | 17.1 | 0.3 | 8.17 | 16.3 | 0.5 | 7.5
| 2024-05-05 | (日) | 17.1 | 0.3 | 8.19 | 16.4 | 0.4 | 7.5
| 2024-05-06 | (月) | 17.5 | 0.3 | 8.2 | 16.7 | 0.5 | 7.5
| 2024-05-07 | (火) | 17.3 | 0.3 | 8.23 | 17 | 0.5 | 7.5
| 2024-05-08 | (水) | 17.6 | 0.3 | 8.23 | 16.5 | 0.4 | 7.5
| 2024-05-09 | (木) | 17.3 | 0.3 | 8.18 | 16.4 | 0.5 | 7.4
| 2024-05-10 | (金) | 17.4 | 0.3 | 8.18 | 16.4 | 0.5 | 7.4
| 2024-05-11 | (土) | 17.2 | 0.3 | 8.18 | 16.3 | 0.5 | 7.5
| 2024-05-12 | (日) | 17.6 | 0.3 | 8.18 | 16.4 | 0.4 | 7.4
| 2024-05-13 | (月) | 17.4 | 0.3 | 8.2 | 16.6 | 0.5 | 7.5
| 2024-05-14 | (火) | 17.7 | 0.3 | 8.15 | 16.5 | 0.5 | 7.4
| 2024-05-15 | (水) | 17.4 | 0.3 | 8.17 | 16.9 | 0.5 | 7.5
| 2024-05-16 | (木) | 17.8 | 0.3 | 8.23 | 16.9 | 0.5 | 7.5
| 2024-05-17 | (金) | 17.5 | 0.3 | 8.18 | 16.8 | 0.5 | 7.5
| 2024-05-18 | (土) | 17.9 | 0.3 | 8.15 | 16.7 | 0.5 | 7.5
| 2024-05-19 | (日) | 17.7 | 0.3 | 8.15 | 16.6 | 0.5 | 7.4
| 2024-05-20 | (月) | 18 | 0.3 | 8.19 | 17.1 | 0.5 | 7.5
| 2024-05-21 | (火) | 17.6 | 0.3 | 8.17 | 17.1 | 0.5 | 7.5
| 2024-05-22 | (水) | 18 | 0.3 | 8.14 | 16.7 | 0.5 | 7.4
| 2024-05-23 | (木) | 17.7 | 0.3 | 8.19 | 16.6 | 0.4 | 7.5
| 2024-05-24 | (金) | 18.1 | 0.3 | 8.23 | 16.7 | 0.4 | 7.6
| 2024-05-25 | (土) | 17.8 | 0.3 | 8.22 | 17.2 | 0.5 | 7.6
| 2024-05-26 | (日) | 18.3 | 0.3 | 8.2 | 17 | 0.6 | 7.6
| 2024-05-27 | (月) | 18 | 0.3 | 8.2 | 17.5 | 0.6 | 7.6
| 2024-05-28 | (火) | 18.5 | 0.3 | 8.21 | 17.4 | 0.5 | 7.6
| 2024-05-29 | (水) | 18 | 0.3 | 8.2 | 17 | 0.4 | 7.6
| 2024-05-30 | (木) | 18.5 | 0.4 | 8.15 | 16.7 | 0.5 | 7.5
| 2024-05-31 | (金) | 18.1 | 0.4 | 8.2 | 16.9 | 0.5 | 7.5
| 最高 |  | 18.5 | 0.4 | 8.23 | 17.5 | 0.6 | 7.6
| 最低 |  | 17 | 0.3 | 8.14 | 16.1 | 0.4 | 7.4
| 平均 |  | 17.7 | 0.3 | 8.2 | 16.7 | 0.5 | 7.5
６月 | 2024-06-01 | (土)
| 2024-06-02 | (日)
| 2024-06-03 | (月)
| 2024-06-04 | (火)
| 2024-06-05 | (水)
| 2024-06-06 | (木)
| 2024-06-07 | (金)
| 2024-06-08 | (土)
| 2024-06-09 | (日)
| 2024-06-10 | (月)
| 2024-06-11 | (火)
| 2024-06-12 | (水)
| 2024-06-13 | (木)
| 2024-06-14 | (金)
| 2024-06-15 | (土)
| 2024-06-16 | (日)
| 2024-06-17 | (月)
| 2024-06-18 | (火)
| 2024-06-19 | (水)
| 2024-06-20 | (木)
| 2024-06-21 | (金)
| 2024-06-22 | (土)
| 2024-06-23 | (日)
| 2024-06-24 | (月)
| 2024-06-25 | (火)
| 2024-06-26 | (水)
| 2024-06-27 | (木)
| 2024-06-28 | (金)
| 2024-06-29 | (土)
| 2024-06-30 | (日)
| 最高 |  | 0 | 0 | 0 | 0 | 0 | 0
| 最低 |  | 0 | 0 | 0 | 0 | 0 | 0
| 平均 |  | #DIV/0! | #DIV/0! | #DIV/0! | #DIV/0! | #DIV/0! | #DIV/0!
７月 | 2024-07-01 | (月)
| 2024-07-02 | (火)
| 2024-07-03 | (水)
| 2024-07-04 | (木)
| 2024-07-05 | (金)
| 2024-07-06 | (土)
| 2024-07-07 | (日)
| 2024-07-08 | (月)
| 2024-07-09 | (火)
| 2024-07-10 | (水)
| 2024-07-11 | (木)
| 2024-07-12 | (金)
| 2024-07-13 | (土)
| 2024-07-14 | (日)
| 2024-07-15 | (月)
| 2024-07-16 | (火)
| 2024-07-17 | (水)
| 2024-07-18 | (木)
| 2024-07-19 | (金)
| 2024-07-20 | (土)
| 2024-07-21 | (日)
| 2024-07-22 | (月)
| 2024-07-23 | (火)
| 2024-07-24 | (水)
| 2024-07-25 | (木)
| 2024-07-26 | (金)
| 2024-07-27 | (土)
| 2024-07-28 | (日)
| 2024-07-29 | (月)
| 2024-07-30 | (火)
| 2024-07-31 | (水)
| 最高 |  | 0 | 0 | 0 | 0 | 0 | 0
| 最低 |  | 0 | 0 | 0 | 0 | 0 | 0
| 平均 |  | #DIV/0! | #DIV/0! | #DIV/0! | #DIV/0! | #DIV/0! | #DIV/0!
８月 | 2024-08-01 | (木)
| 2024-08-02 | (金)
| 2024-08-03 | (土)
| 2024-08-04 | (日)
| 2024-08-05 | (月)
| 2024-08-06 | (火)
| 2024-08-07 | (水)
| 2024-08-08 | (木)
| 2024-08-09 | (金)
| 2024-08-10 | (土)
| 2024-08-11 | (日)
| 2024-08-12 | (月)
| 2024-08-13 | (火)
| 2024-08-14 | (水)
| 2024-08-15 | (木)
| 2024-08-16 | (金)
| 2024-08-17 | (土)
| 2024-08-18 | (日)
| 2024-08-19 | (月)
| 2024-08-20 | (火)
| 2024-08-21 | (水)
| 2024-08-22 | (木)
| 2024-08-23 | (金)
| 2024-08-24 | (土)
| 2024-08-25 | (日)
| 2024-08-26 | (月)
| 2024-08-27 | (火)
| 2024-08-28 | (水)
| 2024-08-29 | (木)
| 2024-08-30 | (金)
| 2024-08-31 | (土)
| 最高 |  | 0 | 0 | 0 | 0 | 0 | 0
| 最低 |  | 0 | 0 | 0 | 0 | 0 | 0
| 平均 |  | #DIV/0! | #DIV/0! | #DIV/0! | #DIV/0! | #DIV/0! | #DIV/0!
９月 | 2024-09-01 | (日) | [6 empty] | 多 項 目 試 験 結 果
| 2024-09-02 | (月)
| 2024-09-03 | (火) | [8 empty] | 空港南部 | 横芝
| 2024-09-04 | (水) | [6 empty] | 実施日時
| 2024-09-05 | (木) | [6 empty] | 水温 | （℃）
| 2024-09-06 | (金) | [6 empty] | 濁度 | （度）
| 2024-09-07 | (土) | [6 empty] | ｐH
| 2024-09-08 | (日) | [6 empty] | 電気伝導率 | (mS/m)
| 2024-09-09 | (月) | [6 empty] | 酸消費量 | (mg/ℓ)
| 2024-09-10 | (火) | [6 empty] | 全硬度 | (mg/ℓ)
| 2024-09-11 | (水) | [6 empty] | ｶﾙｼｳﾑ硬度 | (mg/ℓ)
| 2024-09-12 | (木) | [6 empty] | ﾏｸﾞﾈｼｳﾑ硬度 | (mg/ℓ)
| 2024-09-13 | (金) | [6 empty] | 塩化物ｲｵﾝ | (mg/ℓ)
| 2024-09-14 | (土) | [6 empty] | 全蒸発残留物 | (mg/ℓ)
| 2024-09-15 | (日) | [6 empty] | 全鉄 | (mg/ℓ)
| 2024-09-16 | (月) | [6 empty] | ＣＯＤ | (mg/ℓ)
| 2024-09-17 | (火) | [6 empty] | ＢＯＤ | (mg/ℓ) | - | -
| 2024-09-18 | (水) | [6 empty] | 溶存酸素 | (mg/ℓ)
| 2024-09-19 | (木) | [6 empty] | マンガン | (mg/ℓ)
| 2024-09-20 | (金) | [6 empty] | ｱﾝﾓﾆｳﾑｲｵﾝ | (mg/ℓ) | - | -
| 2024-09-21 | (土) | [6 empty] | 亜硝酸ｲｵﾝ | (mg/ℓ)
| 2024-09-22 | (日) | [6 empty] | 硝酸ｲｵﾝ | (mg/ℓ)
| 2024-09-23 | (月) | [6 empty] | 全窒素 | (mg/ℓ)
| 2024-09-24 | (火) | [6 empty] | 全リン | (mg/ℓ)
| 2024-09-25 | (水) | [6 empty] | リン酸ｲｵﾝ | (mg/ℓ) | - | -
| 2024-09-26 | (木) | [6 empty] | 硫酸ｲｵﾝ | (mg/ℓ)
| 2024-09-27 | (金) | [6 empty] | シリカ | (mg/ℓ)
| 2024-09-28 | (土) | [6 empty] | 色度 | （度）
| 2024-09-29 | (日) | [6 empty] | 懸濁物質 | (mg/ℓ) | - | -
| 2024-09-30 | (月)
| 最高 |  | 0 | 0 | 0 | 0 | 0 | 0
| 最低 |  | 0 | 0 | 0 | 0 | 0 | 0
| 平均 |  | #DIV/0! | #DIV/0! | #DIV/0! | #DIV/0! | #DIV/0! | #DIV/0!
１０月 | 2024-10-01 | (火)
| 2024-10-02 | (水)
| 2024-10-03 | (木)
| 2024-10-04 | (金)
| 2024-10-05 | (土)
| 2024-10-06 | (日)
| 2024-10-07 | (月)
| 2024-10-08 | (火)
| 2024-10-09 | (水)
| 2024-10-10 | (木)
| 2024-10-11 | (金)
| 2024-10-12 | (土)
| 2024-10-13 | (日)
| 2024-10-14 | (月)
| 2024-10-15 | (火)
| 2024-10-16 | (水)
| 2024-10-17 | (木)
| 2024-10-18 | (金)
| 2024-10-19 | (土)
| 2024-10-20 | (日)
| 2024-10-21 | (月)
| 2024-10-22 | (火)
| 2024-10-23 | (水)
| 2024-10-24 | (木)
| 2024-10-25 | (金)
| 2024-10-26 | (土)
| 2024-10-27 | (日)
| 2024-10-28 | (月)
| 2024-10-29 | (火)
| 2024-10-30 | (水)
| 2024-10-31 | (木)
| 最高 |  | 0 | 0 | 0 | 0 | 0 | 0
| 最低 |  | 0 | 0 | 0 | 0 | 0 | 0
| 平均 |  | #DIV/0! | #DIV/0! | #DIV/0! | #DIV/0! | #DIV/0! | #DIV/0!
１１月 | 2024-11-01 | (金)
| 2024-11-02 | (土)
| 2024-11-03 | (日)
| 2024-11-04 | (月)
| 2024-11-05 | (火)
| 2024-11-06 | (水)
| 2024-11-07 | (木)
| 2024-11-08 | (金)
| 2024-11-09 | (土)
| 2024-11-10 | (日)
| 2024-11-11 | (月)
| 2024-11-12 | (火)
| 2024-11-13 | (水)
| 2024-11-14 | (木)
| 2024-11-15 | (金)
| 2024-11-16 | (土)
| 2024-11-17 | (日)
| 2024-11-18 | (月)
| 2024-11-19 | (火)
| 2024-11-20 | (水)
| 2024-11-21 | (木)
| 2024-11-22 | (金)
| 2024-11-23 | (土)
| 2024-11-24 | (日)
| 2024-11-25 | (月)
| 2024-11-26 | (火)
| 2024-11-27 | (水)
| 2024-11-28 | (木)
| 2024-11-29 | (金)
| 2024-11-30 | (土)
| 最高 |  | 0 | 0 | 0 | 0 | 0 | 0
| 最低 |  | 0 | 0 | 0 | 0 | 0 | 0
| 平均 |  | #DIV/0! | #DIV/0! | #DIV/0! | #DIV/0! | #DIV/0! | #DIV/0!
１２月 | 2024-12-01 | (日)
| 2024-12-02 | (月)
| 2024-12-03 | (火)
| 2024-12-04 | (水)
| 2024-12-05 | (木)
| 2024-12-06 | (金)
| 2024-12-07 | (土)
| 2024-12-08 | (日)
| 2024-12-09 | (月)
| 2024-12-10 | (火)
| 2024-12-11 | (水)
| 2024-12-12 | (木)
| 2024-12-13 | (金)
| 2024-12-14 | (土)
| 2024-12-15 | (日)
| 2024-12-16 | (月)
| 2024-12-17 | (火)
| 2024-12-18 | (水)
| 2024-12-19 | (木)
| 2024-12-20 | (金)
| 2024-12-21 | (土)
| 2024-12-22 | (日)
| 2024-12-23 | (月)
| 2024-12-24 | (火)
| 2024-12-25 | (水)
| 2024-12-26 | (木)
| 2024-12-27 | (金)
| 2024-12-28 | (土)
| 2024-12-29 | (日)
| 2024-12-30 | (月)
| 2024-12-31 | (火)
| 最高 |  | 0 | 0 | 0 | 0 | 0 | 0
| 最低 |  | 0 | 0 | 0 | 0 | 0 | 0
| 平均 |  | #DIV/0! | #DIV/0! | #DIV/0! | #DIV/0! | #DIV/0! | #DIV/0!
１月 | 2025-01-01 | (水)
| 2025-01-02 | (木)
| 2025-01-03 | (金)
| 2025-01-04 | (土)
| 2025-01-05 | (日)
| 2025-01-06 | (月)
| 2025-01-07 | (火)
| 2025-01-08 | (水)
| 2025-01-09 | (木)
| 2025-01-10 | (金)
| 2025-01-11 | (土)
| 2025-01-12 | (日)
| 2025-01-13 | (月)
| 2025-01-14 | (火)
| 2025-01-15 | (水)
| 2025-01-16 | (木)
| 2025-01-17 | (金)
| 2025-01-18 | (土)
| 2025-01-19 | (日)
| 2025-01-20 | (月)
| 2025-01-21 | (火)
| 2025-01-22 | (水)
| 2025-01-23 | (木)
| 2025-01-24 | (金)
| 2025-01-25 | (土)
| 2025-01-26 | (日)
| 2025-01-27 | (月)
| 2025-01-28 | (火)
| 2025-01-29 | (水)
| 2025-01-30 | (木)
| 2025-01-31 | (金)
| 最高 |  | 0 | 0 | 0 | 0 | 0 | 0
| 最低 |  | 0 | 0 | 0 | 0 | 0 | 0
| 平均 |  | #DIV/0! | #DIV/0! | #DIV/0! | #DIV/0! | #DIV/0! | #DIV/0!
２月 | 2025-02-01 | (土)
| 2025-02-02 | (日)
| 2025-02-03 | (月)
| 2025-02-04 | (火)
| 2025-02-05 | (水)
| 2025-02-06 | (木)
| 2025-02-07 | (金)
| 2025-02-08 | (土)
| 2025-02-09 | (日)
| 2025-02-10 | (月)
| 2025-02-11 | (火)
| 2025-02-12 | (水)
| 2025-02-13 | (木)
| 2025-02-14 | (金)
| 2025-02-15 | (土)
| 2025-02-16 | (日)
| 2025-02-17 | (月)
| 2025-02-18 | (火)
| 2025-02-19 | (水)
| 2025-02-20 | (木)
| 2025-02-21 | (金)
| 2025-02-22 | (土)
| 2025-02-23 | (日)
| 2025-02-24 | (月)
| 2025-02-25 | (火)
| 2025-02-26 | (水)
| 2025-02-27 | (木)
| 2025-02-28 | (金)
| 最高 |  | 0 | 0 | 0 | 0 | 0 | 0
| 最低 |  | 0 | 0 | 0 | 0 | 0 | 0
| 平均 |  | #DIV/0! | #DIV/0! | #DIV/0! | #DIV/0! | #DIV/0! | #DIV/0!
３月 | 2025-03-01 | (土)
| 2025-03-02 | (日)
| 2025-03-03 | (月)
| 2025-03-04 | (火)
| 2025-03-05 | (水)
| 2025-03-06 | (木)
| 2025-03-07 | (金)
| 2025-03-08 | (土)
| 2025-03-09 | (日)
| 2025-03-10 | (月)
| 2025-03-11 | (火)
| 2025-03-12 | (水)
| 2025-03-13 | (木)
| 2025-03-14 | (金)
| 2025-03-15 | (土)
| 2025-03-16 | (日)
| 2025-03-17 | (月)
| 2025-03-18 | (火)
| 2025-03-19 | (水)
| 2025-03-20 | (木)
| 2025-03-21 | (金)
| 2025-03-22 | (土)
| 2025-03-23 | (日)
| 2025-03-24 | (月)
| 2025-03-25 | (火)
| 2025-03-26 | (水)
| 2025-03-27 | (木)
| 2025-03-28 | (金)
| 2025-03-29 | (土)
| 2025-03-30 | (日)
| 2025-03-31 | (月)
| 最高 |  | 0 | 0 | 0 | 0 | 0 | 0
| 最低 |  | 0 | 0 | 0 | 0 | 0 | 0
| 平均 |  | #DIV/0! | #DIV/0! | #DIV/0! | #DIV/0! | #DIV/0! | #DIV/0!
| 年間最高 |  | 18.5 | 0.4 | 8.27 | 17.5 | 0.6 | 7.7
| 年間最低 |  | 15.6 | 0.3 | 8.12 | 15.4 | 0.4 | 7.4
| 年間平均 |  | 16.9885 | 0.30328 | 8.1808 | 16.3328 | 0.49672 | 7.518

## 排水・汚泥処理
排水処理（汚泥処理）設備
浄水施設の薬品沈殿池から出る汚泥を処理する排水処理設備は、濃縮・脱水・乾燥の工程があります。
各浄水場の排水処理設備の概要は次のとおりです。
浄水場名 | 南八幡 |  | 印旛沼 |  | 佐倉 | 袖ケ浦 | 人見
取水源 | 江戸川 |  | 印旛沼 |  | 印旛沼 鹿島川 | 長柄ダム | 小糸川 湊川
水処理薬品 （凝集剤） | ポリ塩化 アルミニウム | 液体硫酸アルミニウム |  |  | 塩化アルミニウム | ポリ塩化 アルミニウム | ポリ塩化 アルミニウム
汚泥処理施設 | 昭和５１年３月 | 平成２２年６月 １号 | 平成２２年３月 ２号 | 昭和５２年３月 ３号 | 昭和５２年３月 | 平成２年２月 | 2022-06-17
汚泥処理方式 | 圧搾機構付加圧脱水 | 圧搾機構付加圧脱水 |  |  | 圧搾機構付加圧脱水 | 天日乾燥床 | 圧搾機構付加圧脱水
規 模 | 91㎡ | 233㎡ |  | 280㎡ | 133㎡ | 215㎡ | 276㎡
| ×４台 | ×２台 |  | ×１台 | ×４台 | ×７床 | ×2台
処理能力(t-Ds/日) | 5.14/日 | 7.4/日 |  | 3.3/日 | 16.9/日 | 5.98/回 | 21.43/日
設計汚泥含水率 | 50%以下 | 60%以下 |  | 60%以下 | 60%以下 | 75%以下 | 60%以下
汚泥処理薬品 | なし | 消石灰（処理不良時） |  | 消石灰 | なし | なし | なし
備考
年間発生土量（脱水汚泥・乾燥汚泥量）の推移 | [6 empty] | （単位：ｔ）
年度 | 南八幡 | 印旛沼（千葉地区） ※1 |  |  | 佐倉 | 袖ケ浦 | 人見 ※2
R1 | 1329 | 6600 |  |  | 2070 | 0 | 2345
R2 | 1027 | 3700 |  |  | 2340 | 0 | 2318
R3 | 647 | 4200 |  |  | 2448 | 0 | 2101
R4 | 791 | 4000 |  |  | 1527 | 0 | 1966
R5 | 749 | 6600 |  |  | 810 | 208 | 2810
R6
※1 | 印旛沼浄水場では、脱水処理の工程で石灰を混ぜている。
印旛沼浄水場(千葉地区)の汚泥発生量は、年間送水量比率で算出している。
※2 | 人見浄水場の汚泥処理方式については、R5年7月までは脱水・熱風乾燥汚泥、それ以降は加圧脱水汚泥で行っている。
濃縮汚泥の発生量等については、環境生活部資源循環推進課が公表している「産業廃棄物多量排出事業者処理計画等の公表」を参照してください。
https://www.pref.chiba.lg.jp/shigen/haishutsu/juuran.html

## 汚泥分析結果
発生土（脱水汚泥・乾燥汚泥）の溶出分析結果
単位： mg/L （水素イオン濃度、含水率以外）
Nｏ |  |  | 南八幡浄水場 | 佐倉浄水場（※） | 人見浄水場 |  | 袖ケ浦浄水場 | 印旛沼浄水場(1,2系) | 印旛沼浄水場(3系) | 分析方法等 (印旛沼浄水場以外）
|  | 分析項目 採取日 |  |  | 2024-04-23 | 2024-05-16
溶出試験 (mg/L) | 1 | アルキル水銀 |  |  | 不検出 | 不検出 |  |  |  | 産業廃棄物に含まれる金属等の検定方法 （環境庁告示第13号 ・昭和48年2月17日）
| 2 | 総水銀 |  |  | <0.0005 | <0.0005
| 3 | カドミウム |  |  | <0.001 | <0.001
| 4 | 鉛 |  |  | <0.01 | <0.01
| 5 | 有機燐 |  |  | <0.1 | <0.1
| 6 | 六価クロム |  |  | <0.05 | <0.05
| 7 | 砒素 |  |  | <0.005 | <0.005
| 8 | 全シアン |  |  | <0.1 | <0.1
| 9 | PCB |  |  | <0.0005 | <0.0005
| 10 | トリクロロエチレン |  |  | <0.002 | <0.002
| 11 | テトラクロロエチレン |  |  | <0.002 | <0.002
| 12 | ジクロロメタン |  |  | <0.002 | <0.002
| 13 | 四塩化炭素 |  |  | <0.002 | <0.002
| 14 | 1,2－ジクロロエタン |  |  | <0.002 | <0.002
| 15 | 1,1－ジクロロエチレン |  |  | <0.002 | <0.002
| 16 | シス－1,2－ジクロロエチレン |  |  | <0.002 | <0.002
| 17 | 1,1,1－トリクロロエタン |  |  | <0.002 | <0.002
| 18 | 1,1,2－トリクロロエタン |  |  | <0.002 | <0.002
| 19 | 1,3－ジクロロプロペン |  |  | <0.002 | <0.002
| 20 | チウラム |  |  | <0.002 | <0.002
| 21 | シマジン |  |  | <0.002 | <0.002
| 22 | チオベンカルブ |  |  | <0.002 | <0.002
| 23 | ベンゼン |  |  | <0.002 | <0.002
| 24 | セレン |  |  | <0.002 | <0.002
| 25 | 1,4-ジオキサン |  |  | <0.05 | <0.05
| 26 | フッ素 | - | - | - | -
| 27 | ホウ素 | - | - | - | -
| 28 | クロロエチレン | - | - | - | -
含有試験 | 29 | 水素イオン濃度 （ｐH） |  |  | 7.3(25.1℃) | 7.0(25.2℃) |  |  |  | 溶出試験検液について測定
| 30 | 強熱減量（％） |  |  | 15.5 | 15.2
| 31 | カドミウム | - | - | - | - |  |  |  | 単位： mg/kg （水素イオン濃度、強熱減量以外）
| 32 | 銅 | - | - | - | -
| 33 | 砒素 | - | - | - | -
汚泥の放射性物質 の測定結果 は下記URL参照
https://www.pref.chiba.lg.jp/suidou/kyshisetsu/press/2011/odei.html

## 浄水薬品
浄水薬品
浄水薬品については、浄水場毎に原水水質や処理方式により適合したものを選定して使用している。
（１）浄水場で使用している凝集剤の規格は次のとおりである。 |  |  |  |  | 薬品の使用量 | [11 empty] | トン/年
項目 | 液体硫酸アルミニウム | ポリ塩化アルミニウム | 液体塩化アルミニウム |  |  | 南八幡 | 印旛沼※１ |  |  | 郡本 |  | 佐倉 | 袖ケ浦 |  |  |  | 人見
| (LAS) | (PAC) | (LAC) | [9 empty] | 袖ケ浦 |  | 皿木
規格 | JIS K 1450-1996 に準拠した独自規格 | JIS K 1475-1996 | 独自規格 |  | 年度 | PAC | NaClO | 硫酸 | LAS | LAS | PAC | LAC | 硫酸※2 | PAC | MICS/ 硫酸※３ | PAC | PAC
外観 | 無色～黄味がかった 薄い褐色の透明液体 | 無色～淡黄褐色の液体 | 黄色透明液体 |  | H16 | 168.6 | 607 | 973.5 | 3502 | 225 | 22.3 | 1117.4 | 26.3 | 21.7 | 10.88 | 3.24 | 500.9
酸化アルミニウム | 7.0～8.2% | 10.0～11.0% | 11.0～12.0% |  | H17 | 155.4 | 355.3 | 1243.2 | 2792.8 | 345.8 |  | 1064.4 | 56.03 | 2.05 | 34.17 | 6.06 | 689.7
pH値 | 3.0以上 | 3.5～5 | ― |  | H18 | 170.5 | 388 | 1048.6 | 3325.9 | 402.4 |  | 1250.4 | 16.43 | 0.99 | 4.06 | 0.41 | 781.1
アンモニア性窒素 | 0.01%以下 | 0.01%以下 | 0.01%以下 |  | H19 | 274.27 | 348.86 | 903 | 3672.827 | 158.07 |  | 1255.123 | 27.17 | 14.247 | 8.655 | 0.196 | 584.915
ヒ素 | 0.02%以下 | 5mg/L以下 | 5mg/L以下 |  | H20 | 191 | 366 | 862.8 | 2671.8 | 138.5 |  | 1515.8 | 72.74 | 60.25 | 12.11 | 4.35 | 877.8
鉄 | 0.02%以下 | 0.01%以下 | 0.01%以下 |  | H21 | 180.76 | 405.418 | 991.945 | 2263.747 | 387.28 |  | 1147.522 | 7.286 | 4.161 | 3.105 | 0.559 | 638.772
マンガン | 25mg/L以下 | 25mg/L以下 | 25mg/L以下 |  | H22 | 149.03 | 273.4 | 743 | 3390.605 | 330.95 |  | 1383.7 | 40.527 | 13.498 | 7.834 | 2.045 | 602.6
カドミウム | 2mg/L以下 | 2mg/L以下 | 2mg/L以下 |  | H23 | 199 | 207 | 692 | 3789 | 176 |  | 1516 | 2 | 2 | 0 | 0.1 | 493
鉛 | 10mg/L以下 | 10mg/L以下 | 10mg/L以下 |  | H24 | 264 | 238 | 719 | 4313 | 248 |  | 1320 | 26 | 6 | 6 | 0.1 | 485
水銀 | 0.2mg/L以下 | 0.2mg/L以下 | 0.2mg/L以下 |  | H25 | 226 | 338 | 635 | 4523 | 256 |  | 1302 | 32 | 8 | 12 | 0 | 991
クロム | 10mg/L以下 | 10mg/L以下 | 10mg/L以下 |  | H26 | 236 | 354 | 710 | 3509 | 448 |  | 1067 | 47 | 16 | 8.4 | 0.3 | 684
比重 | 7% 1.28 | 1.19以上 | 1.25以上 |  | H27 | 228.963 | 366 | 633 | 3434 | 187.28 |  | 1329.769 | 22.513 | 5.807 | 7.935 | 1.611 | 937.138
| 8% 1.32 |  |  |  | H28 | 337.1 | 495.7 | 630.862 | 4077.012 | 66.39 |  | 1130.4 | 10.3 | 8.4 | 1.5 | 0.9 | 828.6
硫酸イオン | ― | 3.5%以下 | 3.5%以下 |  | H29 | 248.437 | 435.35 | 769.888 | 3418.876 | 6.59 |  | 1375 | 14 | 6.3 | 2.9 | 0.6 | 783.8
※塩基度 | ― | 45～65% | ― |  | H30 | 252.122 | 544.402 | 874.701 | 4020.535 | 58.58 |  | 956.908 | 49.158 | 9.883 | 11.733 | 6.338 | 654.515
特記事項 | 硫酸アルミニウム8%濃度のものは、冬の時期に結晶が析出することがあるので、保温するか、7%のものを使用する。 | ※[Al2(OH)nCl6-n]mにおいて塩基度=n/6×100(%) | リサイクル製品 強腐食性 |  | R1 | 343.64 | 697.066 | 799.09 | 3403.615 | 111.4 |  | 900.647 | 19.641 | 11.369 | 2.954 | 2.235 | 951
[5 empty] | R2 | 231.5329 | 577.962 | 1047.528 | 1732.023 | 108.6 |  | 896.901 | 6.088 | 11.725 | 1.241 | 1.694 | 698.774
[5 empty] | R3 | 245.597 | 524.04 | 931.134 | 2452.573 | 41.1 |  | 880.836 | 3.768 | 6.101 | 0.058 | 0.605 | 897.367
| 『取り扱い上の注意』 ①次亜塩素酸ソーダと混合すると有毒な塩素ガスを発生する。 ②取扱いは、保護具（保護メガネ、耐酸性手袋等）の着用。 ③他の薬品と混合すると沈殿が生じる場合がある。 |  |  |  | R4 | 266 | 510 | 906 | 2508 | 31 |  | 578 | 3 | 4 | 0 | 2 | 672
[5 empty] | R5 | 308 | 589 | 693 | 4362 | 43 |  | 494 | 3 | 4 | 0 | 2 | 855
R6
『応急処置』 ①目に入った場合は、直ちに多量の水で15分以上洗眼し、眼科医の診断を受ける。 ②皮膚に付着した場合は、十分に水洗いする。
|  |  |  | （注） | LAS | ：液体硫酸アルミニウム（凝集剤） |  |  |  |  | 硫酸 | ：ｐH調整用
[5 empty] | PAC | ：ポリ塩化アルミニウム（凝集剤） |  |  |  |  | MICS | ：含鉄液体硫酸アルミニウム（凝集剤、皿木分場ではｐH調整に使用）
使用浄水場 | 印旛沼浄水場 | 南八幡浄水場 | 佐倉浄水場 |  | NaClO | ：次亜塩素酸ナトリウム（殺藻剤） |  |  |  |  | LAC | ：塩化アルミニウム（凝集剤）
| 郡本浄水場 | 袖ケ浦浄水場 |  | ※1 ※2 ※3 | 印旛沼浄水場の浄水薬品使用量は単独分を含む全使用量。 袖ケ浦浄水場の硫酸は平成20年度まで98%濃硫酸、21年度以降は75%硫酸を使用。 皿木分場のｐＨ処理剤は平成17年度までＭＩＣＳ、平成18年度以降は75%硫酸を使用。
袖ケ浦浄水場皿木分場
人見浄水場
（２）浄水場で使用しているpH調整剤の規格は次のとおりである。
項目 | 硫酸 (H2SO4)
規格 | JWWA K134-2003に準拠した独自規格
濃度 | 75% | 75%
使用浄水場 | 袖ケ浦浄水場 | 袖ケ浦浄水場皿木分場
※袖ケ浦浄水場は平成21年度より75％硫酸を使用している。